## J1全工况
序号 | 车速_kmh | 目标角_deg | 摩擦系数 | 每桥轴荷_t | 计算方式 | 理想_axle1_left | 理想_axle1_right | 理想_axle2_left | 理想_axle2_right | 理想_axle3_left | 理想_axle3_right | 理想_axle4_left | 理想_axle4_right | 理想_axle5_left | 理想_axle5_right | 理想_axle6_left | 理想_axle6_right | 机构_axle1_left | 机构_axle1_right | 机构_axle2_left | 机构_axle2_right | 机构_axle3_left | 机构_axle3_right | 机构_axle4_left | 机构_axle4_right | 机构_axle5_left | 机构_axle5_right | 机构_axle6_left | 机构_axle6_right | 几何状态 | 目标行程_front_mm | 目标行程_axle4_mm | 目标行程_axle5_mm | 目标行程_axle6_mm | 转弯半径_m | 侧向加速度_mps2 | 附着比 | 需求侧向力_N | 可提供侧向力_N | 液压行程检查 | 液压需求力_N | 车辆状态 | 综合状态
1 | 0 | -30 | 0.7 | 11.5 | FAST_BATCH_ESTIMATE | -30 | -34.4186 | -20.3896 | -23.8067 | 0 | 0 | 7.657 | 9.0668 | 26.8453 | 30.9962 | 35.4412 | 40.1923 | -30.0001 | -34.7227 | -29.9397 | -37.367 | 0 | 0 | 8.2729 | 8.4814 | 29.2374 | 28.5992 | 35.3605 | 35.7179 | ACKERMANN_TARGET_MISMATCH | -152.1942 | -19.8525 | -60.6932 | 103.8378 | 13.742 | 0 | 0 | 0 | 473661.2 | front:OK¦axle4:OK¦axle5:OK¦axle6:OK | 9016.7 | OK | ACKERMANN_TARGET_MISMATCH
2 | 0 | -29 | 0.7 | 11.5 | FAST_BATCH_ESTIMATE | -29 | -33.1437 | -19.6393 | -22.8042 | 0 | 0 | 7.3548 | 8.6471 | 25.9166 | 29.7922 | 34.3465 | 38.838 | -29 | -33.2723 | -28.9564 | -35.618 | 0 | 0 | 7.919 | 8.1096 | 28.161 | 27.5286 | 35.3605 | 35.7179 | ACKERMANN_TARGET_MISMATCH | -146.1268 | -18.9897 | -58.2719 | 103.8378 | 14.19 | 0 | 0 | 0 | 473661.2 | front:OK¦axle4:OK¦axle5:OK¦axle6:OK | 9016.7 | OK | ACKERMANN_TARGET_MISMATCH
3 | 0 | -28 | 0.7 | 11.5 | FAST_BATCH_ESTIMATE | -28 | -31.8751 | -18.8965 | -21.8211 | 0 | 0 | 7.0581 | 8.2406 | 24.9913 | 28.6003 | 33.2442 | 37.4781 | -28 | -31.8636 | -27.9723 | -33.9549 | 0 | 0 | 7.574 | 7.7479 | 27.091 | 26.4707 | 35.3349 | 35.688 | ACKERMANN_TARGET_MISMATCH | -140.185 | -18.1493 | -55.8763 | 103.7784 | 14.673 | 0 | 0 | 0 | 473661.2 | front:OK¦axle4:OK¦axle5:OK¦axle6:OK | 9016.7 | OK | ACKERMANN_TARGET_MISMATCH
4 | 0 | -27 | 0.7 | 11.5 | FAST_BATCH_ESTIMATE | -27 | -30.6134 | -18.1609 | -20.8567 | 0 | 0 | 6.7664 | 7.8464 | 24.0692 | 27.4205 | 32.1345 | 36.1133 | -27.0001 | -30.4915 | -26.9872 | -32.3631 | 0 | 0 | 7.2373 | 7.3957 | 26.0277 | 25.4248 | 34.1579 | 34.3325 | ACKERMANN_TARGET_MISMATCH | -134.3573 | -17.33 | -53.5068 | 101.0193 | 15.195 | 0 | 0 | 0 | 473661.2 | front:OK¦axle4:OK¦axle5:OK¦axle6:OK | 9016.7 | OK | ACKERMANN_TARGET_MISMATCH
5 | 0 | -26 | 0.7 | 11.5 | FAST_BATCH_ESTIMATE | -26 | -29.3588 | -17.4322 | -19.9104 | 0 | 0 | 6.4795 | 7.4638 | 23.1502 | 26.253 | 31.0174 | 34.7443 | -26 | -29.1518 | -26.0012 | -30.8316 | 0 | 0 | 6.9084 | 7.0524 | 24.9713 | 24.3901 | 32.9624 | 32.9907 | ACKERMANN_TARGET_MISMATCH | -128.6336 | -16.5305 | -51.164 | 98.1689 | 15.76 | 0 | 0 | 0 | 473661.2 | front:OK¦axle4:OK¦axle5:OK¦axle6:OK | 9016.7 | OK | ACKERMANN_TARGET_MISMATCH
6 | 0 | -25 | 0.7 | 11.5 | FAST_BATCH_ESTIMATE | -25 | -28.1118 | -16.7101 | -18.9818 | 0 | 0 | 6.1972 | 7.092 | 22.2343 | 25.0978 | 29.893 | 33.3717 | -25 | -27.8412 | -25.0143 | -29.3518 | 0 | 0 | 6.5869 | 6.7175 | 23.9219 | 23.366 | 31.7506 | 31.6611 | ACKERMANN_TARGET_MISMATCH | -123.0051 | -15.7497 | -48.8482 | 95.23 | 16.372 | 0 | 0 | 0 | 473661.2 | front:OK¦axle4:OK¦axle5:OK¦axle6:OK | 9016.7 | OK | ACKERMANN_TARGET_MISMATCH
7 | 0 | -24 | 0.7 | 11.5 | FAST_BATCH_ESTIMATE | -24 | -26.8727 | -15.9942 | -18.0702 | 0 | 0 | 5.9191 | 6.7306 | 21.3214 | 23.955 | 28.7614 | 31.9963 | -24 | -26.5567 | -24.0265 | -27.9171 | 0 | 0 | 6.2723 | 6.3905 | 22.8797 | 22.3517 | 30.5246 | 30.3423 | ACKERMANN_TARGET_MISMATCH | -117.4641 | -14.9865 | -46.5598 | 92.2052 | 17.039 | 0 | 0 | 0 | 473661.2 | front:OK¦axle4:OK¦axle5:OK¦axle6:OK | 9016.7 | OK | ACKERMANN_TARGET_MISMATCH
8 | 0 | -23 | 0.7 | 11.5 | FAST_BATCH_ESTIMATE | -23 | -25.6419 | -15.2844 | -17.175 | 0 | 0 | 5.645 | 6.3788 | 20.4113 | 22.8246 | 27.6228 | 30.6189 | -23 | -25.2957 | -23.0377 | -26.5218 | 0 | 0 | 5.9642 | 6.0708 | 21.8448 | 21.3468 | 29.2863 | 29.0331 | ACKERMANN_TARGET_MISMATCH | -112.0039 | -14.24 | -44.2991 | 89.0964 | 17.767 | 0 | 0 | 0 | 473661.2 | front:OK¦axle4:OK¦axle5:OK¦axle6:OK | 9016.7 | OK | ACKERMANN_TARGET_MISMATCH
9 | 0 | -22 | 0.7 | 11.5 | FAST_BATCH_ESTIMATE | -22 | -24.4196 | -14.5802 | -16.2958 | 0 | 0 | 5.3747 | 6.036 | 19.5039 | 21.7066 | 26.4773 | 29.2402 | -22 | -24.0561 | -22.048 | -25.1614 | 0 | 0 | 5.6622 | 5.7581 | 20.8171 | 20.3508 | 28.0372 | 27.7322 | ACKERMANN_TARGET_MISMATCH | -106.6182 | -13.5092 | -42.0661 | 85.9059 | 18.564 | 0 | 0 | 0 | 473661.2 | front:OK¦axle4:OK¦axle5:OK¦axle6:OK | 9016.7 | OK | ACKERMANN_TARGET_MISMATCH
10 | 0 | -21 | 0.7 | 11.5 | FAST_BATCH_ESTIMATE | -21 | -23.2061 | -13.8815 | -15.432 | 0 | 0 | 5.108 | 5.7019 | 18.5992 | 20.6009 | 25.325 | 27.8609 | -21 | -22.836 | -21.0573 | -23.8324 | 0 | 0 | 5.366 | 5.452 | 19.7969 | 19.3631 | 26.7788 | 26.4384 | ACKERMANN_TARGET_MISMATCH | -101.3018 | -12.7931 | -39.8613 | 82.6355 | 19.441 | 0 | 0 | 0 | 473661.2 | front:OK¦axle4:OK¦axle5:OK¦axle6:OK | 9016.7 | OK | ACKERMANN_TARGET_MISMATCH
11 | 0 | -20 | 0.7 | 11.5 | FAST_BATCH_ESTIMATE | -20 | -22.0017 | -13.1879 | -14.583 | 0 | 0 | 4.8446 | 5.3758 | 17.6969 | 19.5074 | 24.1662 | 26.4818 | -20 | -21.6339 | -20.0657 | -22.5314 | 0 | 0 | 5.0752 | 5.152 | 18.784 | 18.3833 | 25.5124 | 25.151 | ACKERMANN_TARGET_MISMATCH | -96.0496 | -12.091 | -37.6845 | 79.2871 | 20.408 | 0 | 0 | 0 | 473661.2 | front:OK¦axle4:OK¦axle5:OK¦axle6:OK | 9016.7 | OK | ACKERMANN_TARGET_MISMATCH
12 | 0 | -19 | 0.7 | 11.5 | FAST_BATCH_ESTIMATE | -19 | -20.8066 | -12.4992 | -13.7483 | 0 | 0 | 4.5843 | 5.0573 | 16.7971 | 18.4262 | 23.0009 | 25.1037 | -19 | -20.4483 | -19.0731 | -21.2558 | 0 | 0 | 4.7895 | 4.8578 | 17.7786 | 17.4111 | 24.2394 | 23.8688 | ACKERMANN_TARGET_MISMATCH | -90.8575 | -11.4021 | -35.5361 | 75.8626 | 21.481 | 0 | 0 | 0 | 473661.2 | front:OK¦axle4:OK¦axle5:OK¦axle6:OK | 9016.7 | OK | ACKERMANN_TARGET_MISMATCH
13 | 0 | -18 | 0.7 | 11.5 | FAST_BATCH_ESTIMATE | -18 | -19.621 | -11.8151 | -12.9275 | 0 | 0 | 4.3269 | 4.746 | 15.8995 | 17.3571 | 21.8295 | 23.7273 | -18 | -19.2779 | -18.0795 | -20.0034 | 0 | 0 | 4.5087 | 4.5691 | 16.7806 | 16.4461 | 22.9607 | 22.5912 | ACKERMANN_TARGET_MISMATCH | -85.7215 | -10.7255 | -33.416 | 72.3638 | 22.676 | 0 | 0 | 0 | 473661.2 | front:OK¦axle4:OK¦axle5:OK¦axle6:OK | 9016.7 | OK | ACKERMANN_TARGET_MISMATCH
14 | 0 | -17 | 0.7 | 11.5 | FAST_BATCH_ESTIMATE | -17 | -18.445 | -11.1353 | -12.12 | 0 | 0 | 4.0723 | 4.4415 | 15.0041 | 16.3 | 20.652 | 22.3533 | -17 | -18.1217 | -17.0849 | -18.7721 | 0 | 0 | 4.2323 | 4.2854 | 15.7899 | 15.4879 | 21.6774 | 21.3174 | ACKERMANN_TARGET_MISMATCH | -80.638 | -10.0607 | -31.3242 | 68.7931 | 24.015 | 0 | 0 | 0 | 473661.2 | front:OK¦axle4:OK¦axle5:OK¦axle6:OK | 9016.7 | OK | ACKERMANN_TARGET_MISMATCH
15 | 0 | -16 | 0.7 | 11.5 | FAST_BATCH_ESTIMATE | -16 | -17.2788 | -10.4596 | -11.3254 | 0 | 0 | 3.8202 | 4.1434 | 14.1108 | 15.2548 | 19.4689 | 20.9826 | -16 | -16.9788 | -16.0892 | -17.5603 | 0 | 0 | 3.9602 | 4.0066 | 14.8066 | 14.5362 | 20.3907 | 20.0469 | ACKERMANN_TARGET_MISMATCH | -75.6038 | -9.4069 | -29.2608 | 65.1525 | 25.526 | 0 | 0 | 0 | 473661.2 | front:OK¦axle4:OK¦axle5:OK¦axle6:OK | 9016.7 | OK | ACKERMANN_TARGET_MISMATCH
16 | 0 | -15 | 0.7 | 11.5 | FAST_BATCH_ESTIMATE | -15 | -16.1227 | -9.7877 | -10.5431 | 0 | 0 | 3.5705 | 3.8513 | 13.2194 | 14.2214 | 18.2803 | 19.6157 | -15 | -15.8481 | -15.0926 | -16.3664 | 0 | 0 | 3.692 | 3.7323 | 13.8306 | 13.5907 | 19.1015 | 18.7791 | ACKERMANN_TARGET_MISMATCH | -70.616 | -8.7634 | -27.2256 | 61.4446 | 27.242 | 0 | 0 | 0 | 473661.2 | front:OK¦axle4:OK¦axle5:OK¦axle6:OK | 9016.7 | OK | ACKERMANN_TARGET_MISMATCH
17 | 0 | -14 | 0.7 | 11.5 | FAST_BATCH_ESTIMATE | -14 | -14.9765 | -9.1194 | -9.7727 | 0 | 0 | 3.3229 | 3.5649 | 12.3299 | 13.1995 | 17.0864 | 18.2535 | -14 | -14.7289 | -14.0948 | -15.1892 | 0 | 0 | 3.4276 | 3.4623 | 12.8619 | 12.6512 | 17.8106 | 17.5138 | ACKERMANN_TARGET_MISMATCH | -65.6717 | -8.1297 | -25.2187 | 57.6719 | 29.208 | 0 | 0 | 0 | 473661.2 | front:OK¦axle4:OK¦axle5:OK¦axle6:OK | 9016.7 | OK | ACKERMANN_TARGET_MISMATCH
18 | 0 | -13 | 0.7 | 11.5 | FAST_BATCH_ESTIMATE | -13 | -13.8405 | -8.4543 | -9.0137 | 0 | 0 | 3.0774 | 3.2838 | 11.442 | 12.189 | 15.8876 | 16.8966 | -13 | -13.6207 | -13.096 | -14.0274 | 0 | 0 | 3.1666 | 3.1962 | 11.9002 | 11.7175 | 16.519 | 16.2505 | ACKERMANN_TARGET_MISMATCH | -60.7688 | -7.5053 | -23.24 | 53.8373 | 31.48 | 0 | 0 | 0 | 473661.2 | front:OK¦axle4:OK¦axle5:OK¦axle6:OK | 9016.7 | OK | ACKERMANN_TARGET_MISMATCH
19 | 0 | -12 | 0.7 | 11.5 | FAST_BATCH_ESTIMATE | -12 | -12.7148 | -7.7924 | -8.2657 | 0 | 0 | 2.8337 | 3.0079 | 10.5557 | 11.1897 | 14.6841 | 15.5457 | -12 | -12.5227 | -12.0961 | -12.8802 | 0 | 0 | 2.909 | 2.9339 | 10.9457 | 10.7891 | 15.2275 | 14.9891 | ACKERMANN_TARGET_MISMATCH | -55.9049 | -6.8894 | -21.2893 | 49.9437 | 34.136 | 0 | 0 | 0 | 473661.2 | front:OK¦axle4:OK¦axle5:OK¦axle6:OK | 9016.7 | OK | ACKERMANN_TARGET_MISMATCH
20 | 0 | -11 | 0.7 | 11.5 | FAST_BATCH_ESTIMATE | -11 | -11.5992 | -7.1332 | -7.5283 | 0 | 0 | 2.5918 | 2.7367 | 9.6709 | 10.2015 | 13.4763 | 14.2013 | -11 | -11.4344 | -11.095 | -11.7465 | 0 | 0 | 2.6543 | 2.6751 | 9.9981 | 9.866 | 13.9369 | 13.7294 | ACKERMANN_TARGET_MISMATCH | -51.078 | -6.2817 | -19.3666 | 45.9945 | 37.28 | 0 | 0 | 0 | 473661.2 | front:OK¦axle4:OK¦axle5:OK¦axle6:OK | 9016.7 | OK | ACKERMANN_TARGET_MISMATCH
21 | 0 | -10 | 0.7 | 11.5 | FAST_BATCH_ESTIMATE | -10 | -10.494 | -6.4767 | -6.801 | 0 | 0 | 2.3513 | 2.47 | 8.7875 | 9.2242 | 12.2644 | 12.8642 | -10 | -10.3553 | -10.0928 | -10.6257 | 0 | 0 | 2.4026 | 2.4195 | 9.0574 | 8.9479 | 12.648 | 12.4712 | ACKERMANN_TARGET_MISMATCH | -46.2864 | -5.6816 | -17.4715 | 41.9932 | 41.058 | 0 | 0 | 0 | 473661.2 | front:OK¦axle4:OK¦axle5:OK¦axle6:OK | 9016.7 | OK | ACKERMANN_TARGET_MISMATCH
22 | 0 | -9 | 0.7 | 11.5 | FAST_BATCH_ESTIMATE | -9 | -9.399 | -5.8224 | -6.0835 | 0 | 0 | 2.1123 | 2.2076 | 7.9052 | 8.2575 | 11.0488 | 11.5348 | -9 | -9.2851 | -9.0894 | -9.5169 | 0 | 0 | 2.1534 | 2.167 | 8.1235 | 8.0345 | 11.3616 | 11.2147 | ACKERMANN_TARGET_MISMATCH | -41.5283 | -5.0886 | -15.6041 | 37.9434 | 45.681 | 0 | 0 | 0 | 473661.2 | front:OK¦axle4:OK¦axle5:OK¦axle6:OK | 9016.7 | OK | ACKERMANN_TARGET_MISMATCH
23 | 0 | -8 | 0.7 | 11.5 | FAST_BATCH_ESTIMATE | -8 | -8.3143 | -5.1702 | -5.3752 | 0 | 0 | 1.8745 | 1.9492 | 7.0241 | 7.3012 | 9.8298 | 10.2137 | -8 | -8.2233 | -8.0848 | -8.4196 | 0 | 0 | 1.9067 | 1.9174 | 7.1962 | 7.1258 | 10.0784 | 9.9597 | ACKERMANN_TARGET_MISMATCH | -36.8021 | -4.5022 | -13.764 | 33.8489 | 51.466 | 0 | 0 | 0 | 473661.2 | front:OK¦axle4:OK¦axle5:OK¦axle6:OK | 9016.7 | OK | ACKERMANN_TARGET_MISMATCH
24 | 0 | -7 | 0.7 | 11.5 | FAST_BATCH_ESTIMATE | -7 | -7.2399 | -4.5199 | -4.6759 | 0 | 0 | 1.6378 | 1.6946 | 6.1439 | 6.3552 | 8.6078 | 8.9015 | -7 | -7.1696 | -7.079 | -7.3332 | 0 | 0 | 1.6623 | 1.6704 | 6.2754 | 6.2215 | 8.799 | 8.7065 | ACKERMANN_TARGET_MISMATCH | -32.1064 | -3.9221 | -11.9511 | 29.7139 | 58.912 | 0 | 0 | 0 | 473661.2 | front:OK¦axle4:OK¦axle5:OK¦axle6:OK | 9016.7 | OK | ACKERMANN_TARGET_MISMATCH
25 | 0 | -6 | 0.7 | 11.5 | FAST_BATCH_ESTIMATE | -6 | -6.1756 | -3.8712 | -3.9852 | 0 | 0 | 1.4021 | 1.4435 | 5.2646 | 5.4192 | 7.3832 | 7.5987 | -6 | -6.1237 | -6.0719 | -6.2572 | 0 | 0 | 1.4199 | 1.4258 | 5.361 | 5.3214 | 7.5241 | 7.4552 | ACKERMANN_TARGET_MISMATCH | -27.4401 | -3.3477 | -10.1651 | 25.5425 | 68.847 | 0 | 0 | 0 | 473661.2 | front:OK¦axle4:OK¦axle5:OK¦axle6:OK | 9016.7 | OK | ACKERMANN_TARGET_MISMATCH
26 | 0 | -5 | 0.7 | 11.5 | FAST_BATCH_ESTIMATE | -5 | -5.1215 | -3.2239 | -3.3026 | 0 | 0 | 1.1672 | 1.1957 | 4.3861 | 4.4929 | 6.1562 | 6.3056 | -5 | -5.0853 | -5.0634 | -5.1913 | 0 | 0 | 1.1795 | 1.1835 | 4.4528 | 4.4254 | 6.2543 | 6.2059 | ACKERMANN_TARGET_MISMATCH | -22.8019 | -2.7787 | -8.4058 | 21.3391 | 82.766 | 0 | 0 | 0 | 473661.2 | front:OK¦axle4:OK¦axle5:OK¦axle6:OK | 9016.7 | OK | ACKERMANN_TARGET_MISMATCH
27 | 0 | -4 | 0.7 | 11.5 | FAST_BATCH_ESTIMATE | -4 | -4.0775 | -2.5778 | -2.6278 | 0 | 0 | 0.93293 | 0.95108 | 3.5081 | 3.5762 | 4.9273 | 5.0227 | -4 | -4.0543 | -4.0537 | -4.135 | 0 | 0 | 0.94073 | 0.94332 | 3.5507 | 3.5332 | 4.9902 | 4.959 | ACKERMANN_TARGET_MISMATCH | -18.1908 | -2.2146 | -6.6729 | 17.1081 | 103.657 | 0 | 0 | 0 | 473661.2 | front:OK¦axle4:OK¦axle5:OK¦axle6:OK | 9016.7 | OK | ACKERMANN_TARGET_MISMATCH
28 | 0 | -3 | 0.7 | 11.5 | FAST_BATCH_ESTIMATE | -3 | -3.0434 | -1.9325 | -1.9605 | 0 | 0 | 0.69923 | 0.70937 | 2.6307 | 2.6688 | 3.6968 | 3.7503 | -3 | -3.0304 | -3.0425 | -3.088 | 0 | 0 | 0.70359 | 0.70504 | 2.6546 | 2.6447 | 3.7323 | 3.7146 | ACKERMANN_TARGET_MISMATCH | -13.6059 | -1.655 | -4.9662 | 12.8541 | 138.489 | 0 | 0 | 0 | 473661.2 | front:OK¦axle4:OK¦axle5:OK¦axle6:OK | 9016.7 | OK | ACKERMANN_TARGET_MISMATCH
29 | 0 | -2 | 0.7 | 11.5 | FAST_BATCH_ESTIMATE | -2 | -2.0192 | -1.288 | -1.3004 | 0 | 0 | 0.46593 | 0.47041 | 1.7536 | 1.7704 | 2.4652 | 2.4889 | -2 | -2.0135 | -2.0298 | -2.0499 | 0 | 0 | 0.46786 | 0.4685 | 1.7642 | 1.7598 | 2.4809 | 2.4731 | ACKERMANN_TARGET_MISMATCH | -9.0463 | -1.0997 | -3.2854 | 8.5817 | 208.177 | 0 | 0 | 0 | 473661.2 | front:OK¦axle4:OK¦axle5:OK¦axle6:OK | 9016.7 | OK | ACKERMANN_TARGET_MISMATCH
30 | 0 | -1 | 0.7 | 11.5 | FAST_BATCH_ESTIMATE | -1 | -1.0048 | -0.64387 | -0.64695 | 0 | 0 | 0.2329 | 0.23401 | 0.87673 | 0.88093 | 1.2328 | 1.2387 | -1 | -1.0033 | -1.0157 | -1.0207 | 0 | 0 | 0.23338 | 0.23354 | 0.87939 | 0.8783 | 1.2367 | 1.2348 | ACKERMANN_TARGET_MISMATCH | -4.5112 | -0.5481 | -1.6301 | 4.2955 | 417.285 | 0 | 0 | 0 | 473661.2 | front:OK¦axle4:OK¦axle5:OK¦axle6:OK | 9016.7 | OK | ACKERMANN_TARGET_MISMATCH
31 | 0 | 0 | 0.7 | 11.5 | FAST_BATCH_ESTIMATE | 0 | 0 | 0 | 0 | 0 | 0 | 0 | 0 | 0 | 0 | 0 | 0 | 0 | 0 | 0 | 0 | 0 | 0 | 0 | 0 | 0 | 0 | 0 | 0 | OK | 0 | 0 | 0 | 0 |  | 0 | 0 | 0 | 473661.2 | front:OK¦axle4:OK¦axle5:OK¦axle6:OK | 9016.7 | OK | OK
32 | 0 | 1 | 0.7 | 11.5 | FAST_BATCH_ESTIMATE | 1.0048 | 1 | 0.64695 | 0.64387 | 0 | 0 | -0.23401 | -0.2329 | -0.88093 | -0.87673 | -1.2387 | -1.2328 | 1.0033 | 1 | 1.0207 | 1.0157 | 0 | 0 | -0.23353 | -0.23337 | -0.87826 | -0.87934 | -1.2348 | -1.2367 | ACKERMANN_TARGET_MISMATCH | 4.5028 | 0.5476 | 1.6126 | -4.3206 | 417.285 | 0 | 0 | 0 | 473661.2 | front:OK¦axle4:OK¦axle5:OK¦axle6:OK | 9016.7 | OK | ACKERMANN_TARGET_MISMATCH
33 | 0 | 2 | 0.7 | 11.5 | FAST_BATCH_ESTIMATE | 2.0192 | 2 | 1.3004 | 1.288 | 0 | 0 | -0.47041 | -0.46593 | -1.7704 | -1.7536 | -2.4889 | -2.4652 | 2.0134 | 2 | 2.0499 | 2.0298 | 0 | 0 | -0.46849 | -0.46785 | -1.7598 | -1.7642 | -2.4731 | -2.4809 | ACKERMANN_TARGET_MISMATCH | 9.0127 | 1.0977 | 3.2156 | -8.6827 | 208.177 | 0 | 0 | 0 | 473661.2 | front:OK¦axle4:OK¦axle5:OK¦axle6:OK | 9016.7 | OK | ACKERMANN_TARGET_MISMATCH
34 | 0 | 3 | 0.7 | 11.5 | FAST_BATCH_ESTIMATE | 3.0434 | 3 | 1.9605 | 1.9325 | 0 | 0 | -0.70937 | -0.69923 | -2.6688 | -2.6307 | -3.7503 | -3.6968 | 3.0304 | 3 | 3.0879 | 3.0425 | 0 | 0 | -0.70503 | -0.70358 | -2.6447 | -2.6545 | -3.7146 | -3.7322 | ACKERMANN_TARGET_MISMATCH | 13.5301 | 1.6505 | 4.8086 | -13.0822 | 138.489 | 0 | 0 | 0 | 473661.2 | front:OK¦axle4:OK¦axle5:OK¦axle6:OK | 9016.7 | OK | ACKERMANN_TARGET_MISMATCH
35 | 0 | 4 | 0.7 | 11.5 | FAST_BATCH_ESTIMATE | 4.0775 | 4 | 2.6278 | 2.5778 | 0 | 0 | -0.95108 | -0.93293 | -3.5762 | -3.5081 | -5.0227 | -4.9273 | 4.0543 | 4 | 4.135 | 4.0536 | 0 | 0 | -0.94331 | -0.94072 | -3.5331 | -3.5507 | -4.959 | -4.9902 | ACKERMANN_TARGET_MISMATCH | 18.0554 | 2.2065 | 6.3915 | -17.5148 | 103.657 | 0 | 0 | 0 | 473661.2 | front:OK¦axle4:OK¦axle5:OK¦axle6:OK | 9016.7 | OK | ACKERMANN_TARGET_MISMATCH
36 | 0 | 5 | 0.7 | 11.5 | FAST_BATCH_ESTIMATE | 5.1215 | 5 | 3.3026 | 3.2239 | 0 | 0 | -1.1957 | -1.1672 | -4.4929 | -4.3861 | -6.3056 | -6.1562 | 5.0853 | 5 | 5.1913 | 5.0634 | 0 | 0 | -1.1835 | -1.1794 | -4.4253 | -4.4528 | -6.2059 | -6.2543 | ACKERMANN_TARGET_MISMATCH | 22.5892 | 2.766 | 7.964 | -21.9759 | 82.766 | 0 | 0 | 0 | 473661.2 | front:OK¦axle4:OK¦axle5:OK¦axle6:OK | 9016.7 | OK | ACKERMANN_TARGET_MISMATCH
37 | 0 | 6 | 0.7 | 11.5 | FAST_BATCH_ESTIMATE | 6.1756 | 6 | 3.9852 | 3.8712 | 0 | 0 | -1.4435 | -1.4021 | -5.4192 | -5.2646 | -7.5987 | -7.3832 | 6.1237 | 6 | 6.2572 | 6.0719 | 0 | 0 | -1.4258 | -1.4199 | -5.3214 | -5.361 | -7.4552 | -7.5241 | ACKERMANN_TARGET_MISMATCH | 27.1321 | 3.3293 | 9.5261 | -26.4609 | 68.847 | 0 | 0 | 0 | 473661.2 | front:OK¦axle4:OK¦axle5:OK¦axle6:OK | 9016.7 | OK | ACKERMANN_TARGET_MISMATCH
38 | 0 | 7 | 0.7 | 11.5 | FAST_BATCH_ESTIMATE | 7.2399 | 7 | 4.6759 | 4.5199 | 0 | 0 | -1.6946 | -1.6378 | -6.3552 | -6.1439 | -8.9015 | -8.6078 | 7.1696 | 7 | 7.3332 | 7.079 | 0 | 0 | -1.6704 | -1.6623 | -6.2215 | -6.2754 | -8.7065 | -8.799 | ACKERMANN_TARGET_MISMATCH | 31.6846 | 3.8969 | 11.0774 | -30.9651 | 58.912 | 0 | 0 | 0 | 473661.2 | front:OK¦axle4:OK¦axle5:OK¦axle6:OK | 9016.7 | OK | ACKERMANN_TARGET_MISMATCH
39 | 0 | 8 | 0.7 | 11.5 | FAST_BATCH_ESTIMATE | 8.3143 | 8 | 5.3752 | 5.1702 | 0 | 0 | -1.9492 | -1.8745 | -7.3012 | -7.0241 | -10.2137 | -9.8298 | 8.2233 | 8 | 8.4195 | 8.0848 | 0 | 0 | -1.9174 | -1.9067 | -7.1258 | -7.1962 | -9.9597 | -10.0784 | ACKERMANN_TARGET_MISMATCH | 36.2475 | 4.469 | 12.6176 | -35.4835 | 51.466 | 0 | 0 | 0 | 473661.2 | front:OK¦axle4:OK¦axle5:OK¦axle6:OK | 9016.7 | OK | ACKERMANN_TARGET_MISMATCH
40 | 0 | 9 | 0.7 | 11.5 | FAST_BATCH_ESTIMATE | 9.399 | 9 | 6.0835 | 5.8224 | 0 | 0 | -2.2076 | -2.1123 | -8.2575 | -7.9052 | -11.5348 | -11.0488 | 9.2851 | 9 | 9.5168 | 9.0894 | 0 | 0 | -2.167 | -2.1534 | -8.0345 | -8.1235 | -11.2146 | -11.3616 | ACKERMANN_TARGET_MISMATCH | 40.8213 | 5.0462 | 14.1466 | -40.0113 | 45.681 | 0 | 0 | 0 | 473661.2 | front:OK¦axle4:OK¦axle5:OK¦axle6:OK | 9016.7 | OK | ACKERMANN_TARGET_MISMATCH
41 | 0 | 10 | 0.7 | 11.5 | FAST_BATCH_ESTIMATE | 10.494 | 10 | 6.801 | 6.4767 | 0 | 0 | -2.47 | -2.3513 | -9.2242 | -8.7875 | -12.8642 | -12.2644 | 10.3553 | 10 | 10.6256 | 10.0928 | 0 | 0 | -2.4195 | -2.4025 | -8.9478 | -9.0574 | -12.4712 | -12.648 | ACKERMANN_TARGET_MISMATCH | 45.407 | 5.6288 | 15.6642 | -44.5436 | 41.058 | 0 | 0 | 0 | 473661.2 | front:OK¦axle4:OK¦axle5:OK¦axle6:OK | 9016.7 | OK | ACKERMANN_TARGET_MISMATCH
42 | 0 | 11 | 0.7 | 11.5 | FAST_BATCH_ESTIMATE | 11.5992 | 11 | 7.5283 | 7.1332 | 0 | 0 | -2.7367 | -2.5918 | -10.2015 | -9.6709 | -14.2013 | -13.4763 | 11.4344 | 11 | 11.7465 | 11.095 | 0 | 0 | -2.6751 | -2.6543 | -9.8659 | -9.9981 | -13.7293 | -13.9369 | ACKERMANN_TARGET_MISMATCH | 50.0052 | 6.2173 | 17.17 | -49.0755 | 37.28 | 0 | 0 | 0 | 473661.2 | front:OK¦axle4:OK¦axle5:OK¦axle6:OK | 9016.7 | OK | ACKERMANN_TARGET_MISMATCH
43 | 0 | 12 | 0.7 | 11.5 | FAST_BATCH_ESTIMATE | 12.7148 | 12 | 8.2657 | 7.7924 | 0 | 0 | -3.0079 | -2.8337 | -11.1897 | -10.5557 | -15.5457 | -14.6841 | 12.5227 | 12 | 12.8802 | 12.0961 | 0 | 0 | -2.9339 | -2.9089 | -10.789 | -10.9456 | -14.9891 | -15.2274 | ACKERMANN_TARGET_MISMATCH | 54.6169 | 6.812 | 18.6639 | -53.602 | 34.136 | 0 | 0 | 0 | 473661.2 | front:OK¦axle4:OK¦axle5:OK¦axle6:OK | 9016.7 | OK | ACKERMANN_TARGET_MISMATCH
44 | 0 | 13 | 0.7 | 11.5 | FAST_BATCH_ESTIMATE | 13.8405 | 13 | 9.0137 | 8.4543 | 0 | 0 | -3.2838 | -3.0774 | -12.189 | -11.442 | -16.8966 | -15.8876 | 13.6206 | 13 | 14.0274 | 13.096 | 0 | 0 | -3.1962 | -3.1666 | -11.7174 | -11.9002 | -16.2505 | -16.5189 | ACKERMANN_TARGET_MISMATCH | 59.2429 | 7.4135 | 20.1456 | -58.1185 | 31.48 | 0 | 0 | 0 | 473661.2 | front:OK¦axle4:OK¦axle5:OK¦axle6:OK | 9016.7 | OK | ACKERMANN_TARGET_MISMATCH
45 | 0 | 14 | 0.7 | 11.5 | FAST_BATCH_ESTIMATE | 14.9765 | 14 | 9.7727 | 9.1194 | 0 | 0 | -3.5649 | -3.3229 | -13.1995 | -12.3299 | -18.2535 | -17.0864 | 14.7289 | 14 | 15.1892 | 14.0948 | 0 | 0 | -3.4623 | -3.4276 | -12.6512 | -12.8618 | -17.5138 | -17.8105 | ACKERMANN_TARGET_MISMATCH | 63.8844 | 8.0222 | 21.6147 | -62.6201 | 29.208 | 0 | 0 | 0 | 473661.2 | front:OK¦axle4:OK¦axle5:OK¦axle6:OK | 9016.7 | OK | ACKERMANN_TARGET_MISMATCH
46 | 0 | 15 | 0.7 | 11.5 | FAST_BATCH_ESTIMATE | 16.1227 | 15 | 10.5431 | 9.7877 | 0 | 0 | -3.8513 | -3.5705 | -14.2214 | -13.2194 | -19.6157 | -18.2803 | 15.8481 | 15 | 16.3664 | 15.0925 | 0 | 0 | -3.7323 | -3.692 | -13.5907 | -13.8306 | -18.7791 | -19.1014 | ACKERMANN_TARGET_MISMATCH | 68.5423 | 8.6386 | 23.0711 | -67.1021 | 27.242 | 0 | 0 | 0 | 473661.2 | front:OK¦axle4:OK¦axle5:OK¦axle6:OK | 9016.7 | OK | ACKERMANN_TARGET_MISMATCH
47 | 0 | 16 | 0.7 | 11.5 | FAST_BATCH_ESTIMATE | 17.2788 | 16 | 11.3254 | 10.4596 | 0 | 0 | -4.1434 | -3.8202 | -15.2548 | -14.1108 | -20.9826 | -19.4689 | 16.9787 | 16 | 17.5603 | 16.0892 | 0 | 0 | -4.0066 | -3.9601 | -14.5361 | -14.8066 | -20.0468 | -20.3907 | ACKERMANN_TARGET_MISMATCH | 73.2177 | 9.2632 | 24.5145 | -71.56 | 25.526 | 0 | 0 | 0 | 473661.2 | front:OK¦axle4:OK¦axle5:OK¦axle6:OK | 9016.7 | OK | ACKERMANN_TARGET_MISMATCH
48 | 0 | 17 | 0.7 | 11.5 | FAST_BATCH_ESTIMATE | 18.445 | 17 | 12.12 | 11.1353 | 0 | 0 | -4.4415 | -4.0723 | -16.3 | -15.0041 | -22.3533 | -20.652 | 18.1217 | 17 | 18.7721 | 17.0849 | 0 | 0 | -4.2854 | -4.2323 | -15.4878 | -15.7899 | -21.3173 | -21.6774 | ACKERMANN_TARGET_MISMATCH | 77.912 | 9.8965 | 25.9446 | -75.9893 | 24.015 | 0 | 0 | 0 | 473661.2 | front:OK¦axle4:OK¦axle5:OK¦axle6:OK | 9016.7 | OK | ACKERMANN_TARGET_MISMATCH
49 | 0 | 18 | 0.7 | 11.5 | FAST_BATCH_ESTIMATE | 19.621 | 18 | 12.9275 | 11.8151 | 0 | 0 | -4.746 | -4.3269 | -17.3571 | -15.8995 | -23.7273 | -21.8295 | 19.2779 | 18 | 20.0034 | 18.0795 | 0 | 0 | -4.5691 | -4.5087 | -16.446 | -16.7805 | -22.5911 | -22.9606 | ACKERMANN_TARGET_MISMATCH | 82.6263 | 10.5391 | 27.3611 | -80.3855 | 22.676 | 0 | 0 | 0 | 473661.2 | front:OK¦axle4:OK¦axle5:OK¦axle6:OK | 9016.7 | OK | ACKERMANN_TARGET_MISMATCH
50 | 0 | 19 | 0.7 | 11.5 | FAST_BATCH_ESTIMATE | 20.8066 | 19 | 13.7483 | 12.4992 | 0 | 0 | -5.0573 | -4.5843 | -18.4262 | -16.7971 | -25.1037 | -23.0009 | 20.4483 | 19 | 21.2558 | 19.0731 | 0 | 0 | -4.8578 | -4.7895 | -17.411 | -17.7785 | -23.8688 | -24.2393 | ACKERMANN_TARGET_MISMATCH | 87.3621 | 11.1916 | 28.7637 | -84.7443 | 21.481 | 0 | 0 | 0 | 473661.2 | front:OK¦axle4:OK¦axle5:OK¦axle6:OK | 9016.7 | OK | ACKERMANN_TARGET_MISMATCH
51 | 0 | 20 | 0.7 | 11.5 | FAST_BATCH_ESTIMATE | 22.0017 | 20 | 14.583 | 13.1879 | 0 | 0 | -5.3758 | -4.8446 | -19.5074 | -17.6969 | -26.4818 | -24.1662 | 21.6339 | 20 | 22.5314 | 20.0657 | 0 | 0 | -5.152 | -5.0752 | -18.3832 | -18.784 | -25.1509 | -25.5124 | ACKERMANN_TARGET_MISMATCH | 92.1208 | 11.8546 | 30.1522 | -89.0613 | 20.408 | 0 | 0 | 0 | 473661.2 | front:OK¦axle4:OK¦axle5:OK¦axle6:OK | 9016.7 | OK | ACKERMANN_TARGET_MISMATCH
52 | 0 | 21 | 0.7 | 11.5 | FAST_BATCH_ESTIMATE | 23.2061 | 21 | 15.432 | 13.8815 | 0 | 0 | -5.7019 | -5.108 | -20.6009 | -18.5992 | -27.8609 | -25.325 | 22.836 | 21 | 23.8324 | 21.0573 | 0 | 0 | -5.452 | -5.366 | -19.363 | -19.7968 | -26.4384 | -26.7787 | ACKERMANN_TARGET_MISMATCH | 96.9041 | 12.5288 | 31.5264 | -93.3324 | 19.441 | 0 | 0 | 0 | 473661.2 | front:OK¦axle4:OK¦axle5:OK¦axle6:OK | 9016.7 | OK | ACKERMANN_TARGET_MISMATCH
53 | 0 | 22 | 0.7 | 11.5 | FAST_BATCH_ESTIMATE | 24.4196 | 22 | 16.2958 | 14.5802 | 0 | 0 | -6.036 | -5.3747 | -21.7066 | -19.5039 | -29.2402 | -26.4773 | 24.0561 | 22 | 25.1614 | 22.048 | 0 | 0 | -5.7581 | -5.6622 | -20.3507 | -20.8171 | -27.7321 | -28.0372 | ACKERMANN_TARGET_MISMATCH | 101.7137 | 13.2148 | 32.8857 | -97.5533 | 18.564 | 0 | 0 | 0 | 473661.2 | front:OK¦axle4:OK¦axle5:OK¦axle6:OK | 9016.7 | OK | ACKERMANN_TARGET_MISMATCH
54 | 0 | 23 | 0.7 | 11.5 | FAST_BATCH_ESTIMATE | 25.6419 | 23 | 17.175 | 15.2844 | 0 | 0 | -6.3788 | -5.645 | -22.8246 | -20.4113 | -30.6189 | -27.6228 | 25.2956 | 23 | 26.5218 | 23.0377 | 0 | 0 | -6.0708 | -5.9642 | -21.3467 | -21.8447 | -29.033 | -29.2862 | ACKERMANN_TARGET_MISMATCH | 106.5514 | 13.9133 | 34.2301 | -101.7192 | 17.767 | 0 | 0 | 0 | 473661.2 | front:OK¦axle4:OK¦axle5:OK¦axle6:OK | 9016.7 | OK | ACKERMANN_TARGET_MISMATCH
55 | 0 | 24 | 0.7 | 11.5 | FAST_BATCH_ESTIMATE | 26.8727 | 24 | 18.0702 | 15.9942 | 0 | 0 | -6.7306 | -5.9191 | -23.955 | -21.3214 | -31.9963 | -28.7614 | 26.5566 | 24 | 27.917 | 24.0265 | 0 | 0 | -6.3905 | -6.2723 | -22.3517 | -22.8797 | -30.3423 | -30.5246 | ACKERMANN_TARGET_MISMATCH | 111.4191 | 14.6251 | 35.5593 | -105.8261 | 17.039 | 0 | 0 | 0 | 473661.2 | front:OK¦axle4:OK¦axle5:OK¦axle6:OK | 9016.7 | OK | ACKERMANN_TARGET_MISMATCH
56 | 0 | 25 | 0.7 | 11.5 | FAST_BATCH_ESTIMATE | 28.1118 | 25 | 18.9818 | 16.7101 | 0 | 0 | -7.092 | -6.1972 | -25.0978 | -22.2343 | -33.3717 | -29.893 | 27.8412 | 25 | 29.3518 | 25.0143 | 0 | 0 | -6.7175 | -6.5869 | -23.3659 | -23.9218 | -31.661 | -31.7505 | ACKERMANN_TARGET_MISMATCH | 116.3191 | 15.351 | 36.8729 | -109.8685 | 16.372 | 0 | 0 | 0 | 473661.2 | front:OK¦axle4:OK¦axle5:OK¦axle6:OK | 9016.7 | OK | ACKERMANN_TARGET_MISMATCH
57 | 0 | 26 | 0.7 | 11.5 | FAST_BATCH_ESTIMATE | 29.3588 | 26 | 19.9104 | 17.4322 | 0 | 0 | -7.4638 | -6.4795 | -26.253 | -23.1502 | -34.7443 | -31.0174 | 29.1518 | 26 | 30.8316 | 26.0012 | 0 | 0 | -7.0524 | -6.9084 | -24.3901 | -24.9712 | -32.9907 | -32.9623 | ACKERMANN_TARGET_MISMATCH | 121.2535 | 16.0918 | 38.1707 | -113.8416 | 15.76 | 0 | 0 | 0 | 473661.2 | front:OK¦axle4:OK¦axle5:OK¦axle6:OK | 9016.7 | OK | ACKERMANN_TARGET_MISMATCH
58 | 0 | 27 | 0.7 | 11.5 | FAST_BATCH_ESTIMATE | 30.6134 | 27 | 20.8567 | 18.1609 | 0 | 0 | -7.8464 | -6.7664 | -27.4205 | -24.0692 | -36.1133 | -32.1345 | 30.4915 | 27 | 32.3631 | 26.9872 | 0 | 0 | -7.3957 | -7.2373 | -25.4247 | -26.0276 | -34.3324 | -34.1579 | ACKERMANN_TARGET_MISMATCH | 126.2251 | 16.8484 | 39.4523 | -117.7391 | 15.195 | 0 | 0 | 0 | 473661.2 | front:OK¦axle4:OK¦axle5:OK¦axle6:OK | 9016.7 | OK | ACKERMANN_TARGET_MISMATCH
59 | 0 | 28 | 0.7 | 11.5 | FAST_BATCH_ESTIMATE | 31.8751 | 28 | 21.8211 | 18.8965 | 0 | 0 | -8.2406 | -7.0581 | -28.6003 | -24.9913 | -37.4781 | -33.2442 | 31.8636 | 28 | 33.9549 | 27.9723 | 0 | 0 | -7.7479 | -7.574 | -26.4706 | -27.0909 | -35.688 | -35.3349 | ACKERMANN_TARGET_MISMATCH | 131.2362 | 17.6218 | 40.7174 | -121.5551 | 14.673 | 0 | 0 | 0 | 473661.2 | front:OK¦axle4:OK¦axle5:OK¦axle6:OK | 9016.7 | OK | ACKERMANN_TARGET_MISMATCH
60 | 0 | 29 | 0.7 | 11.5 | FAST_BATCH_ESTIMATE | 33.1437 | 29 | 22.8042 | 19.6393 | 0 | 0 | -8.6471 | -7.3548 | -29.7922 | -25.9166 | -38.838 | -34.3465 | 33.2723 | 29 | 35.618 | 28.9564 | 0 | 0 | -8.1096 | -7.919 | -27.5285 | -28.1609 | -37.0586 | -36.4906 | ACKERMANN_TARGET_MISMATCH | 136.29 | 18.413 | 41.9659 | -125.2814 | 14.19 | 0 | 0 | 0 | 473661.2 | front:OK¦axle4:OK¦axle5:OK¦axle6:OK | 9016.7 | OK | ACKERMANN_TARGET_MISMATCH
61 | 0 | 30 | 0.7 | 11.5 | FAST_BATCH_ESTIMATE | 34.4186 | 30 | 23.8067 | 20.3896 | 0 | 0 | -9.0668 | -7.657 | -30.9962 | -26.8453 | -40.1923 | -35.4412 | 34.7227 | 30 | 37.367 | 29.9397 | 0 | 0 | -8.4814 | -8.2728 | -28.5992 | -29.2374 | -38.446 | -37.6219 | ACKERMANN_TARGET_MISMATCH | 141.3895 | 19.223 | 43.1974 | -128.9099 | 13.742 | 0 | 0 | 0 | 473661.2 | front:OK¦axle4:OK¦axle5:OK¦axle6:OK | 9016.7 | OK | ACKERMANN_TARGET_MISMATCH
62 | 5 | -30 | 0.7 | 11.5 | FAST_BATCH_ESTIMATE | -30 | -34.4186 | -20.3896 | -23.8067 | 0 | 0 | 7.657 | 9.0668 | 26.8453 | 30.9962 | 35.4412 | 40.1923 | -30.0001 | -34.7227 | -29.9397 | -37.367 | 0 | 0 | 8.2729 | 8.4814 | 29.2374 | 28.5992 | 35.3605 | 35.7179 | ACKERMANN_TARGET_MISMATCH | -152.1942 | -19.8525 | -60.6932 | 103.8378 | 13.742 | 0.1404 | 0.0204 | 9685.8 | 473661.2 | front:OK¦axle4:OK¦axle5:OK¦axle6:OK | 9016.7 | OK | ACKERMANN_TARGET_MISMATCH
63 | 5 | -29 | 0.7 | 11.5 | FAST_BATCH_ESTIMATE | -29 | -33.1437 | -19.6393 | -22.8042 | 0 | 0 | 7.3548 | 8.6471 | 25.9166 | 29.7922 | 34.3465 | 38.838 | -29 | -33.2723 | -28.9564 | -35.618 | 0 | 0 | 7.919 | 8.1096 | 28.161 | 27.5286 | 35.3605 | 35.7179 | ACKERMANN_TARGET_MISMATCH | -146.1268 | -18.9897 | -58.2719 | 103.8378 | 14.19 | 0.1359 | 0.0198 | 9379.8 | 473661.2 | front:OK¦axle4:OK¦axle5:OK¦axle6:OK | 9016.7 | OK | ACKERMANN_TARGET_MISMATCH
64 | 5 | -28 | 0.7 | 11.5 | FAST_BATCH_ESTIMATE | -28 | -31.8751 | -18.8965 | -21.8211 | 0 | 0 | 7.0581 | 8.2406 | 24.9913 | 28.6003 | 33.2442 | 37.4781 | -28 | -31.8636 | -27.9723 | -33.9549 | 0 | 0 | 7.574 | 7.7479 | 27.091 | 26.4707 | 35.3349 | 35.688 | ACKERMANN_TARGET_MISMATCH | -140.185 | -18.1493 | -55.8763 | 103.7784 | 14.673 | 0.1315 | 0.0192 | 9071 | 473661.2 | front:OK¦axle4:OK¦axle5:OK¦axle6:OK | 9016.7 | OK | ACKERMANN_TARGET_MISMATCH
65 | 5 | -27 | 0.7 | 11.5 | FAST_BATCH_ESTIMATE | -27 | -30.6134 | -18.1609 | -20.8567 | 0 | 0 | 6.7664 | 7.8464 | 24.0692 | 27.4205 | 32.1345 | 36.1133 | -27.0001 | -30.4915 | -26.9872 | -32.3631 | 0 | 0 | 7.2373 | 7.3957 | 26.0277 | 25.4248 | 34.1579 | 34.3325 | ACKERMANN_TARGET_MISMATCH | -134.3573 | -17.33 | -53.5068 | 101.0193 | 15.195 | 0.127 | 0.0185 | 8759.6 | 473661.2 | front:OK¦axle4:OK¦axle5:OK¦axle6:OK | 9016.7 | OK | ACKERMANN_TARGET_MISMATCH
66 | 5 | -26 | 0.7 | 11.5 | FAST_BATCH_ESTIMATE | -26 | -29.3588 | -17.4322 | -19.9104 | 0 | 0 | 6.4795 | 7.4638 | 23.1502 | 26.253 | 31.0174 | 34.7443 | -26 | -29.1518 | -26.0012 | -30.8316 | 0 | 0 | 6.9084 | 7.0524 | 24.9713 | 24.3901 | 32.9624 | 32.9907 | ACKERMANN_TARGET_MISMATCH | -128.6336 | -16.5305 | -51.164 | 98.1689 | 15.76 | 0.1224 | 0.0178 | 8445.7 | 473661.2 | front:OK¦axle4:OK¦axle5:OK¦axle6:OK | 9016.7 | OK | ACKERMANN_TARGET_MISMATCH
67 | 5 | -25 | 0.7 | 11.5 | FAST_BATCH_ESTIMATE | -25 | -28.1118 | -16.7101 | -18.9818 | 0 | 0 | 6.1972 | 7.092 | 22.2343 | 25.0978 | 29.893 | 33.3717 | -25 | -27.8412 | -25.0143 | -29.3518 | 0 | 0 | 6.5869 | 6.7175 | 23.9219 | 23.366 | 31.7506 | 31.6611 | ACKERMANN_TARGET_MISMATCH | -123.0051 | -15.7497 | -48.8482 | 95.23 | 16.372 | 0.1178 | 0.0172 | 8129.6 | 473661.2 | front:OK¦axle4:OK¦axle5:OK¦axle6:OK | 9016.7 | OK | ACKERMANN_TARGET_MISMATCH
68 | 5 | -24 | 0.7 | 11.5 | FAST_BATCH_ESTIMATE | -24 | -26.8727 | -15.9942 | -18.0702 | 0 | 0 | 5.9191 | 6.7306 | 21.3214 | 23.955 | 28.7614 | 31.9963 | -24 | -26.5567 | -24.0265 | -27.9171 | 0 | 0 | 6.2723 | 6.3905 | 22.8797 | 22.3517 | 30.5246 | 30.3423 | ACKERMANN_TARGET_MISMATCH | -117.4641 | -14.9865 | -46.5598 | 92.2052 | 17.039 | 0.1132 | 0.0165 | 7811.5 | 473661.2 | front:OK¦axle4:OK¦axle5:OK¦axle6:OK | 9016.7 | OK | ACKERMANN_TARGET_MISMATCH
69 | 5 | -23 | 0.7 | 11.5 | FAST_BATCH_ESTIMATE | -23 | -25.6419 | -15.2844 | -17.175 | 0 | 0 | 5.645 | 6.3788 | 20.4113 | 22.8246 | 27.6228 | 30.6189 | -23 | -25.2957 | -23.0377 | -26.5218 | 0 | 0 | 5.9642 | 6.0708 | 21.8448 | 21.3468 | 29.2863 | 29.0331 | ACKERMANN_TARGET_MISMATCH | -112.0039 | -14.24 | -44.2991 | 89.0964 | 17.767 | 0.1086 | 0.0158 | 7491.4 | 473661.2 | front:OK¦axle4:OK¦axle5:OK¦axle6:OK | 9016.7 | OK | ACKERMANN_TARGET_MISMATCH
70 | 5 | -22 | 0.7 | 11.5 | FAST_BATCH_ESTIMATE | -22 | -24.4196 | -14.5802 | -16.2958 | 0 | 0 | 5.3747 | 6.036 | 19.5039 | 21.7066 | 26.4773 | 29.2402 | -22 | -24.0561 | -22.048 | -25.1614 | 0 | 0 | 5.6622 | 5.7581 | 20.8171 | 20.3508 | 28.0372 | 27.7322 | ACKERMANN_TARGET_MISMATCH | -106.6182 | -13.5092 | -42.0661 | 85.9059 | 18.564 | 0.1039 | 0.0151 | 7169.7 | 473661.2 | front:OK¦axle4:OK¦axle5:OK¦axle6:OK | 9016.7 | OK | ACKERMANN_TARGET_MISMATCH
71 | 5 | -21 | 0.7 | 11.5 | FAST_BATCH_ESTIMATE | -21 | -23.2061 | -13.8815 | -15.432 | 0 | 0 | 5.108 | 5.7019 | 18.5992 | 20.6009 | 25.325 | 27.8609 | -21 | -22.836 | -21.0573 | -23.8324 | 0 | 0 | 5.366 | 5.452 | 19.7969 | 19.3631 | 26.7788 | 26.4384 | ACKERMANN_TARGET_MISMATCH | -101.3018 | -12.7931 | -39.8613 | 82.6355 | 19.441 | 0.0992 | 0.0145 | 6846.5 | 473661.2 | front:OK¦axle4:OK¦axle5:OK¦axle6:OK | 9016.7 | OK | ACKERMANN_TARGET_MISMATCH
72 | 5 | -20 | 0.7 | 11.5 | FAST_BATCH_ESTIMATE | -20 | -22.0017 | -13.1879 | -14.583 | 0 | 0 | 4.8446 | 5.3758 | 17.6969 | 19.5074 | 24.1662 | 26.4818 | -20 | -21.6339 | -20.0657 | -22.5314 | 0 | 0 | 5.0752 | 5.152 | 18.784 | 18.3833 | 25.5124 | 25.151 | ACKERMANN_TARGET_MISMATCH | -96.0496 | -12.091 | -37.6845 | 79.2871 | 20.408 | 0.0945 | 0.0138 | 6522 | 473661.2 | front:OK¦axle4:OK¦axle5:OK¦axle6:OK | 9016.7 | OK | ACKERMANN_TARGET_MISMATCH
73 | 5 | -19 | 0.7 | 11.5 | FAST_BATCH_ESTIMATE | -19 | -20.8066 | -12.4992 | -13.7483 | 0 | 0 | 4.5843 | 5.0573 | 16.7971 | 18.4262 | 23.0009 | 25.1037 | -19 | -20.4483 | -19.0731 | -21.2558 | 0 | 0 | 4.7895 | 4.8578 | 17.7786 | 17.4111 | 24.2394 | 23.8688 | ACKERMANN_TARGET_MISMATCH | -90.8575 | -11.4021 | -35.5361 | 75.8626 | 21.481 | 0.0898 | 0.0131 | 6196.4 | 473661.2 | front:OK¦axle4:OK¦axle5:OK¦axle6:OK | 9016.7 | OK | ACKERMANN_TARGET_MISMATCH
74 | 5 | -18 | 0.7 | 11.5 | FAST_BATCH_ESTIMATE | -18 | -19.621 | -11.8151 | -12.9275 | 0 | 0 | 4.3269 | 4.746 | 15.8995 | 17.3571 | 21.8295 | 23.7273 | -18 | -19.2779 | -18.0795 | -20.0034 | 0 | 0 | 4.5087 | 4.5691 | 16.7806 | 16.4461 | 22.9607 | 22.5912 | ACKERMANN_TARGET_MISMATCH | -85.7215 | -10.7255 | -33.416 | 72.3638 | 22.676 | 0.0851 | 0.0124 | 5869.8 | 473661.2 | front:OK¦axle4:OK¦axle5:OK¦axle6:OK | 9016.7 | OK | ACKERMANN_TARGET_MISMATCH
75 | 5 | -17 | 0.7 | 11.5 | FAST_BATCH_ESTIMATE | -17 | -18.445 | -11.1353 | -12.12 | 0 | 0 | 4.0723 | 4.4415 | 15.0041 | 16.3 | 20.652 | 22.3533 | -17 | -18.1217 | -17.0849 | -18.7721 | 0 | 0 | 4.2323 | 4.2854 | 15.7899 | 15.4879 | 21.6774 | 21.3174 | ACKERMANN_TARGET_MISMATCH | -80.638 | -10.0607 | -31.3242 | 68.7931 | 24.015 | 0.0803 | 0.0117 | 5542.4 | 473661.2 | front:OK¦axle4:OK¦axle5:OK¦axle6:OK | 9016.7 | OK | ACKERMANN_TARGET_MISMATCH
76 | 5 | -16 | 0.7 | 11.5 | FAST_BATCH_ESTIMATE | -16 | -17.2788 | -10.4596 | -11.3254 | 0 | 0 | 3.8202 | 4.1434 | 14.1108 | 15.2548 | 19.4689 | 20.9826 | -16 | -16.9788 | -16.0892 | -17.5603 | 0 | 0 | 3.9602 | 4.0066 | 14.8066 | 14.5362 | 20.3907 | 20.0469 | ACKERMANN_TARGET_MISMATCH | -75.6038 | -9.4069 | -29.2608 | 65.1525 | 25.526 | 0.0756 | 0.011 | 5214.3 | 473661.2 | front:OK¦axle4:OK¦axle5:OK¦axle6:OK | 9016.7 | OK | ACKERMANN_TARGET_MISMATCH
77 | 5 | -15 | 0.7 | 11.5 | FAST_BATCH_ESTIMATE | -15 | -16.1227 | -9.7877 | -10.5431 | 0 | 0 | 3.5705 | 3.8513 | 13.2194 | 14.2214 | 18.2803 | 19.6157 | -15 | -15.8481 | -15.0926 | -16.3664 | 0 | 0 | 3.692 | 3.7323 | 13.8306 | 13.5907 | 19.1015 | 18.7791 | ACKERMANN_TARGET_MISMATCH | -70.616 | -8.7634 | -27.2256 | 61.4446 | 27.242 | 0.0708 | 0.0103 | 4885.8 | 473661.2 | front:OK¦axle4:OK¦axle5:OK¦axle6:OK | 9016.7 | OK | ACKERMANN_TARGET_MISMATCH
78 | 5 | -14 | 0.7 | 11.5 | FAST_BATCH_ESTIMATE | -14 | -14.9765 | -9.1194 | -9.7727 | 0 | 0 | 3.3229 | 3.5649 | 12.3299 | 13.1995 | 17.0864 | 18.2535 | -14 | -14.7289 | -14.0948 | -15.1892 | 0 | 0 | 3.4276 | 3.4623 | 12.8619 | 12.6512 | 17.8106 | 17.5138 | ACKERMANN_TARGET_MISMATCH | -65.6717 | -8.1297 | -25.2187 | 57.6719 | 29.208 | 0.066 | 0.0096 | 4557 | 473661.2 | front:OK¦axle4:OK¦axle5:OK¦axle6:OK | 9016.7 | OK | ACKERMANN_TARGET_MISMATCH
79 | 5 | -13 | 0.7 | 11.5 | FAST_BATCH_ESTIMATE | -13 | -13.8405 | -8.4543 | -9.0137 | 0 | 0 | 3.0774 | 3.2838 | 11.442 | 12.189 | 15.8876 | 16.8966 | -13 | -13.6207 | -13.096 | -14.0274 | 0 | 0 | 3.1666 | 3.1962 | 11.9002 | 11.7175 | 16.519 | 16.2505 | ACKERMANN_TARGET_MISMATCH | -60.7688 | -7.5053 | -23.24 | 53.8373 | 31.48 | 0.0613 | 0.0089 | 4228.1 | 473661.2 | front:OK¦axle4:OK¦axle5:OK¦axle6:OK | 9016.7 | OK | ACKERMANN_TARGET_MISMATCH
80 | 5 | -12 | 0.7 | 11.5 | FAST_BATCH_ESTIMATE | -12 | -12.7148 | -7.7924 | -8.2657 | 0 | 0 | 2.8337 | 3.0079 | 10.5557 | 11.1897 | 14.6841 | 15.5457 | -12 | -12.5227 | -12.0961 | -12.8802 | 0 | 0 | 2.909 | 2.9339 | 10.9457 | 10.7891 | 15.2275 | 14.9891 | ACKERMANN_TARGET_MISMATCH | -55.9049 | -6.8894 | -21.2893 | 49.9437 | 34.136 | 0.0565 | 0.0082 | 3899.1 | 473661.2 | front:OK¦axle4:OK¦axle5:OK¦axle6:OK | 9016.7 | OK | ACKERMANN_TARGET_MISMATCH
81 | 5 | -11 | 0.7 | 11.5 | FAST_BATCH_ESTIMATE | -11 | -11.5992 | -7.1332 | -7.5283 | 0 | 0 | 2.5918 | 2.7367 | 9.6709 | 10.2015 | 13.4763 | 14.2013 | -11 | -11.4344 | -11.095 | -11.7465 | 0 | 0 | 2.6543 | 2.6751 | 9.9981 | 9.866 | 13.9369 | 13.7294 | ACKERMANN_TARGET_MISMATCH | -51.078 | -6.2817 | -19.3666 | 45.9945 | 37.28 | 0.0517 | 0.0075 | 3570.3 | 473661.2 | front:OK¦axle4:OK¦axle5:OK¦axle6:OK | 9016.7 | OK | ACKERMANN_TARGET_MISMATCH
82 | 5 | -10 | 0.7 | 11.5 | FAST_BATCH_ESTIMATE | -10 | -10.494 | -6.4767 | -6.801 | 0 | 0 | 2.3513 | 2.47 | 8.7875 | 9.2242 | 12.2644 | 12.8642 | -10 | -10.3553 | -10.0928 | -10.6257 | 0 | 0 | 2.4026 | 2.4195 | 9.0574 | 8.9479 | 12.648 | 12.4712 | ACKERMANN_TARGET_MISMATCH | -46.2864 | -5.6816 | -17.4715 | 41.9932 | 41.058 | 0.047 | 0.0068 | 3241.8 | 473661.2 | front:OK¦axle4:OK¦axle5:OK¦axle6:OK | 9016.7 | OK | ACKERMANN_TARGET_MISMATCH
83 | 5 | -9 | 0.7 | 11.5 | FAST_BATCH_ESTIMATE | -9 | -9.399 | -5.8224 | -6.0835 | 0 | 0 | 2.1123 | 2.2076 | 7.9052 | 8.2575 | 11.0488 | 11.5348 | -9 | -9.2851 | -9.0894 | -9.5169 | 0 | 0 | 2.1534 | 2.167 | 8.1235 | 8.0345 | 11.3616 | 11.2147 | ACKERMANN_TARGET_MISMATCH | -41.5283 | -5.0886 | -15.6041 | 37.9434 | 45.681 | 0.0422 | 0.0062 | 2913.7 | 473661.2 | front:OK¦axle4:OK¦axle5:OK¦axle6:OK | 9016.7 | OK | ACKERMANN_TARGET_MISMATCH
84 | 5 | -8 | 0.7 | 11.5 | FAST_BATCH_ESTIMATE | -8 | -8.3143 | -5.1702 | -5.3752 | 0 | 0 | 1.8745 | 1.9492 | 7.0241 | 7.3012 | 9.8298 | 10.2137 | -8 | -8.2233 | -8.0848 | -8.4196 | 0 | 0 | 1.9067 | 1.9174 | 7.1962 | 7.1258 | 10.0784 | 9.9597 | ACKERMANN_TARGET_MISMATCH | -36.8021 | -4.5022 | -13.764 | 33.8489 | 51.466 | 0.0375 | 0.0055 | 2586.2 | 473661.2 | front:OK¦axle4:OK¦axle5:OK¦axle6:OK | 9016.7 | OK | ACKERMANN_TARGET_MISMATCH
85 | 5 | -7 | 0.7 | 11.5 | FAST_BATCH_ESTIMATE | -7 | -7.2399 | -4.5199 | -4.6759 | 0 | 0 | 1.6378 | 1.6946 | 6.1439 | 6.3552 | 8.6078 | 8.9015 | -7 | -7.1696 | -7.079 | -7.3332 | 0 | 0 | 1.6623 | 1.6704 | 6.2754 | 6.2215 | 8.799 | 8.7065 | ACKERMANN_TARGET_MISMATCH | -32.1064 | -3.9221 | -11.9511 | 29.7139 | 58.912 | 0.0327 | 0.0048 | 2259.4 | 473661.2 | front:OK¦axle4:OK¦axle5:OK¦axle6:OK | 9016.7 | OK | ACKERMANN_TARGET_MISMATCH
86 | 5 | -6 | 0.7 | 11.5 | FAST_BATCH_ESTIMATE | -6 | -6.1756 | -3.8712 | -3.9852 | 0 | 0 | 1.4021 | 1.4435 | 5.2646 | 5.4192 | 7.3832 | 7.5987 | -6 | -6.1237 | -6.0719 | -6.2572 | 0 | 0 | 1.4199 | 1.4258 | 5.361 | 5.3214 | 7.5241 | 7.4552 | ACKERMANN_TARGET_MISMATCH | -27.4401 | -3.3477 | -10.1651 | 25.5425 | 68.847 | 0.028 | 0.0041 | 1933.3 | 473661.2 | front:OK¦axle4:OK¦axle5:OK¦axle6:OK | 9016.7 | OK | ACKERMANN_TARGET_MISMATCH
87 | 5 | -5 | 0.7 | 11.5 | FAST_BATCH_ESTIMATE | -5 | -5.1215 | -3.2239 | -3.3026 | 0 | 0 | 1.1672 | 1.1957 | 4.3861 | 4.4929 | 6.1562 | 6.3056 | -5 | -5.0853 | -5.0634 | -5.1913 | 0 | 0 | 1.1795 | 1.1835 | 4.4528 | 4.4254 | 6.2543 | 6.2059 | ACKERMANN_TARGET_MISMATCH | -22.8019 | -2.7787 | -8.4058 | 21.3391 | 82.766 | 0.0233 | 0.0034 | 1608.2 | 473661.2 | front:OK¦axle4:OK¦axle5:OK¦axle6:OK | 9016.7 | OK | ACKERMANN_TARGET_MISMATCH
88 | 5 | -4 | 0.7 | 11.5 | FAST_BATCH_ESTIMATE | -4 | -4.0775 | -2.5778 | -2.6278 | 0 | 0 | 0.93293 | 0.95108 | 3.5081 | 3.5762 | 4.9273 | 5.0227 | -4 | -4.0543 | -4.0537 | -4.135 | 0 | 0 | 0.94073 | 0.94332 | 3.5507 | 3.5332 | 4.9902 | 4.959 | ACKERMANN_TARGET_MISMATCH | -18.1908 | -2.2146 | -6.6729 | 17.1081 | 103.657 | 0.0186 | 0.0027 | 1284.1 | 473661.2 | front:OK¦axle4:OK¦axle5:OK¦axle6:OK | 9016.7 | OK | ACKERMANN_TARGET_MISMATCH
89 | 5 | -3 | 0.7 | 11.5 | FAST_BATCH_ESTIMATE | -3 | -3.0434 | -1.9325 | -1.9605 | 0 | 0 | 0.69923 | 0.70937 | 2.6307 | 2.6688 | 3.6968 | 3.7503 | -3 | -3.0304 | -3.0425 | -3.088 | 0 | 0 | 0.70359 | 0.70504 | 2.6546 | 2.6447 | 3.7323 | 3.7146 | ACKERMANN_TARGET_MISMATCH | -13.6059 | -1.655 | -4.9662 | 12.8541 | 138.489 | 0.0139 | 0.002 | 961.1 | 473661.2 | front:OK¦axle4:OK¦axle5:OK¦axle6:OK | 9016.7 | OK | ACKERMANN_TARGET_MISMATCH
90 | 5 | -2 | 0.7 | 11.5 | FAST_BATCH_ESTIMATE | -2 | -2.0192 | -1.288 | -1.3004 | 0 | 0 | 0.46593 | 0.47041 | 1.7536 | 1.7704 | 2.4652 | 2.4889 | -2 | -2.0135 | -2.0298 | -2.0499 | 0 | 0 | 0.46786 | 0.4685 | 1.7642 | 1.7598 | 2.4809 | 2.4731 | ACKERMANN_TARGET_MISMATCH | -9.0463 | -1.0997 | -3.2854 | 8.5817 | 208.177 | 0.0093 | 0.0013 | 639.4 | 473661.2 | front:OK¦axle4:OK¦axle5:OK¦axle6:OK | 9016.7 | OK | ACKERMANN_TARGET_MISMATCH
91 | 5 | -1 | 0.7 | 11.5 | FAST_BATCH_ESTIMATE | -1 | -1.0048 | -0.64387 | -0.64695 | 0 | 0 | 0.2329 | 0.23401 | 0.87673 | 0.88093 | 1.2328 | 1.2387 | -1 | -1.0033 | -1.0157 | -1.0207 | 0 | 0 | 0.23338 | 0.23354 | 0.87939 | 0.8783 | 1.2367 | 1.2348 | ACKERMANN_TARGET_MISMATCH | -4.5112 | -0.5481 | -1.6301 | 4.2955 | 417.285 | 0.0046 | 0.0007 | 319 | 473661.2 | front:OK¦axle4:OK¦axle5:OK¦axle6:OK | 9016.7 | OK | ACKERMANN_TARGET_MISMATCH
92 | 5 | 0 | 0.7 | 11.5 | FAST_BATCH_ESTIMATE | 0 | 0 | 0 | 0 | 0 | 0 | 0 | 0 | 0 | 0 | 0 | 0 | 0 | 0 | 0 | 0 | 0 | 0 | 0 | 0 | 0 | 0 | 0 | 0 | OK | 0 | 0 | 0 | 0 |  | 0 | 0 | 0 | 473661.2 | front:OK¦axle4:OK¦axle5:OK¦axle6:OK | 9016.7 | OK | OK
93 | 5 | 1 | 0.7 | 11.5 | FAST_BATCH_ESTIMATE | 1.0048 | 1 | 0.64695 | 0.64387 | 0 | 0 | -0.23401 | -0.2329 | -0.88093 | -0.87673 | -1.2387 | -1.2328 | 1.0033 | 1 | 1.0207 | 1.0157 | 0 | 0 | -0.23353 | -0.23337 | -0.87826 | -0.87934 | -1.2348 | -1.2367 | ACKERMANN_TARGET_MISMATCH | 4.5028 | 0.5476 | 1.6126 | -4.3206 | 417.285 | 0.0046 | 0.0007 | 319 | 473661.2 | front:OK¦axle4:OK¦axle5:OK¦axle6:OK | 9016.7 | OK | ACKERMANN_TARGET_MISMATCH
94 | 5 | 2 | 0.7 | 11.5 | FAST_BATCH_ESTIMATE | 2.0192 | 2 | 1.3004 | 1.288 | 0 | 0 | -0.47041 | -0.46593 | -1.7704 | -1.7536 | -2.4889 | -2.4652 | 2.0134 | 2 | 2.0499 | 2.0298 | 0 | 0 | -0.46849 | -0.46785 | -1.7598 | -1.7642 | -2.4731 | -2.4809 | ACKERMANN_TARGET_MISMATCH | 9.0127 | 1.0977 | 3.2156 | -8.6827 | 208.177 | 0.0093 | 0.0013 | 639.4 | 473661.2 | front:OK¦axle4:OK¦axle5:OK¦axle6:OK | 9016.7 | OK | ACKERMANN_TARGET_MISMATCH
95 | 5 | 3 | 0.7 | 11.5 | FAST_BATCH_ESTIMATE | 3.0434 | 3 | 1.9605 | 1.9325 | 0 | 0 | -0.70937 | -0.69923 | -2.6688 | -2.6307 | -3.7503 | -3.6968 | 3.0304 | 3 | 3.0879 | 3.0425 | 0 | 0 | -0.70503 | -0.70358 | -2.6447 | -2.6545 | -3.7146 | -3.7322 | ACKERMANN_TARGET_MISMATCH | 13.5301 | 1.6505 | 4.8086 | -13.0822 | 138.489 | 0.0139 | 0.002 | 961.1 | 473661.2 | front:OK¦axle4:OK¦axle5:OK¦axle6:OK | 9016.7 | OK | ACKERMANN_TARGET_MISMATCH
96 | 5 | 4 | 0.7 | 11.5 | FAST_BATCH_ESTIMATE | 4.0775 | 4 | 2.6278 | 2.5778 | 0 | 0 | -0.95108 | -0.93293 | -3.5762 | -3.5081 | -5.0227 | -4.9273 | 4.0543 | 4 | 4.135 | 4.0536 | 0 | 0 | -0.94331 | -0.94072 | -3.5331 | -3.5507 | -4.959 | -4.9902 | ACKERMANN_TARGET_MISMATCH | 18.0554 | 2.2065 | 6.3915 | -17.5148 | 103.657 | 0.0186 | 0.0027 | 1284.1 | 473661.2 | front:OK¦axle4:OK¦axle5:OK¦axle6:OK | 9016.7 | OK | ACKERMANN_TARGET_MISMATCH
97 | 5 | 5 | 0.7 | 11.5 | FAST_BATCH_ESTIMATE | 5.1215 | 5 | 3.3026 | 3.2239 | 0 | 0 | -1.1957 | -1.1672 | -4.4929 | -4.3861 | -6.3056 | -6.1562 | 5.0853 | 5 | 5.1913 | 5.0634 | 0 | 0 | -1.1835 | -1.1794 | -4.4253 | -4.4528 | -6.2059 | -6.2543 | ACKERMANN_TARGET_MISMATCH | 22.5892 | 2.766 | 7.964 | -21.9759 | 82.766 | 0.0233 | 0.0034 | 1608.2 | 473661.2 | front:OK¦axle4:OK¦axle5:OK¦axle6:OK | 9016.7 | OK | ACKERMANN_TARGET_MISMATCH
98 | 5 | 6 | 0.7 | 11.5 | FAST_BATCH_ESTIMATE | 6.1756 | 6 | 3.9852 | 3.8712 | 0 | 0 | -1.4435 | -1.4021 | -5.4192 | -5.2646 | -7.5987 | -7.3832 | 6.1237 | 6 | 6.2572 | 6.0719 | 0 | 0 | -1.4258 | -1.4199 | -5.3214 | -5.361 | -7.4552 | -7.5241 | ACKERMANN_TARGET_MISMATCH | 27.1321 | 3.3293 | 9.5261 | -26.4609 | 68.847 | 0.028 | 0.0041 | 1933.3 | 473661.2 | front:OK¦axle4:OK¦axle5:OK¦axle6:OK | 9016.7 | OK | ACKERMANN_TARGET_MISMATCH
99 | 5 | 7 | 0.7 | 11.5 | FAST_BATCH_ESTIMATE | 7.2399 | 7 | 4.6759 | 4.5199 | 0 | 0 | -1.6946 | -1.6378 | -6.3552 | -6.1439 | -8.9015 | -8.6078 | 7.1696 | 7 | 7.3332 | 7.079 | 0 | 0 | -1.6704 | -1.6623 | -6.2215 | -6.2754 | -8.7065 | -8.799 | ACKERMANN_TARGET_MISMATCH | 31.6846 | 3.8969 | 11.0774 | -30.9651 | 58.912 | 0.0327 | 0.0048 | 2259.4 | 473661.2 | front:OK¦axle4:OK¦axle5:OK¦axle6:OK | 9016.7 | OK | ACKERMANN_TARGET_MISMATCH
100 | 5 | 8 | 0.7 | 11.5 | FAST_BATCH_ESTIMATE | 8.3143 | 8 | 5.3752 | 5.1702 | 0 | 0 | -1.9492 | -1.8745 | -7.3012 | -7.0241 | -10.2137 | -9.8298 | 8.2233 | 8 | 8.4195 | 8.0848 | 0 | 0 | -1.9174 | -1.9067 | -7.1258 | -7.1962 | -9.9597 | -10.0784 | ACKERMANN_TARGET_MISMATCH | 36.2475 | 4.469 | 12.6176 | -35.4835 | 51.466 | 0.0375 | 0.0055 | 2586.2 | 473661.2 | front:OK¦axle4:OK¦axle5:OK¦axle6:OK | 9016.7 | OK | ACKERMANN_TARGET_MISMATCH
101 | 5 | 9 | 0.7 | 11.5 | FAST_BATCH_ESTIMATE | 9.399 | 9 | 6.0835 | 5.8224 | 0 | 0 | -2.2076 | -2.1123 | -8.2575 | -7.9052 | -11.5348 | -11.0488 | 9.2851 | 9 | 9.5168 | 9.0894 | 0 | 0 | -2.167 | -2.1534 | -8.0345 | -8.1235 | -11.2146 | -11.3616 | ACKERMANN_TARGET_MISMATCH | 40.8213 | 5.0462 | 14.1466 | -40.0113 | 45.681 | 0.0422 | 0.0062 | 2913.7 | 473661.2 | front:OK¦axle4:OK¦axle5:OK¦axle6:OK | 9016.7 | OK | ACKERMANN_TARGET_MISMATCH
102 | 5 | 10 | 0.7 | 11.5 | FAST_BATCH_ESTIMATE | 10.494 | 10 | 6.801 | 6.4767 | 0 | 0 | -2.47 | -2.3513 | -9.2242 | -8.7875 | -12.8642 | -12.2644 | 10.3553 | 10 | 10.6256 | 10.0928 | 0 | 0 | -2.4195 | -2.4025 | -8.9478 | -9.0574 | -12.4712 | -12.648 | ACKERMANN_TARGET_MISMATCH | 45.407 | 5.6288 | 15.6642 | -44.5436 | 41.058 | 0.047 | 0.0068 | 3241.8 | 473661.2 | front:OK¦axle4:OK¦axle5:OK¦axle6:OK | 9016.7 | OK | ACKERMANN_TARGET_MISMATCH
103 | 5 | 11 | 0.7 | 11.5 | FAST_BATCH_ESTIMATE | 11.5992 | 11 | 7.5283 | 7.1332 | 0 | 0 | -2.7367 | -2.5918 | -10.2015 | -9.6709 | -14.2013 | -13.4763 | 11.4344 | 11 | 11.7465 | 11.095 | 0 | 0 | -2.6751 | -2.6543 | -9.8659 | -9.9981 | -13.7293 | -13.9369 | ACKERMANN_TARGET_MISMATCH | 50.0052 | 6.2173 | 17.17 | -49.0755 | 37.28 | 0.0517 | 0.0075 | 3570.3 | 473661.2 | front:OK¦axle4:OK¦axle5:OK¦axle6:OK | 9016.7 | OK | ACKERMANN_TARGET_MISMATCH
104 | 5 | 12 | 0.7 | 11.5 | FAST_BATCH_ESTIMATE | 12.7148 | 12 | 8.2657 | 7.7924 | 0 | 0 | -3.0079 | -2.8337 | -11.1897 | -10.5557 | -15.5457 | -14.6841 | 12.5227 | 12 | 12.8802 | 12.0961 | 0 | 0 | -2.9339 | -2.9089 | -10.789 | -10.9456 | -14.9891 | -15.2274 | ACKERMANN_TARGET_MISMATCH | 54.6169 | 6.812 | 18.6639 | -53.602 | 34.136 | 0.0565 | 0.0082 | 3899.1 | 473661.2 | front:OK¦axle4:OK¦axle5:OK¦axle6:OK | 9016.7 | OK | ACKERMANN_TARGET_MISMATCH
105 | 5 | 13 | 0.7 | 11.5 | FAST_BATCH_ESTIMATE | 13.8405 | 13 | 9.0137 | 8.4543 | 0 | 0 | -3.2838 | -3.0774 | -12.189 | -11.442 | -16.8966 | -15.8876 | 13.6206 | 13 | 14.0274 | 13.096 | 0 | 0 | -3.1962 | -3.1666 | -11.7174 | -11.9002 | -16.2505 | -16.5189 | ACKERMANN_TARGET_MISMATCH | 59.2429 | 7.4135 | 20.1456 | -58.1185 | 31.48 | 0.0613 | 0.0089 | 4228.1 | 473661.2 | front:OK¦axle4:OK¦axle5:OK¦axle6:OK | 9016.7 | OK | ACKERMANN_TARGET_MISMATCH
106 | 5 | 14 | 0.7 | 11.5 | FAST_BATCH_ESTIMATE | 14.9765 | 14 | 9.7727 | 9.1194 | 0 | 0 | -3.5649 | -3.3229 | -13.1995 | -12.3299 | -18.2535 | -17.0864 | 14.7289 | 14 | 15.1892 | 14.0948 | 0 | 0 | -3.4623 | -3.4276 | -12.6512 | -12.8618 | -17.5138 | -17.8105 | ACKERMANN_TARGET_MISMATCH | 63.8844 | 8.0222 | 21.6147 | -62.6201 | 29.208 | 0.066 | 0.0096 | 4557 | 473661.2 | front:OK¦axle4:OK¦axle5:OK¦axle6:OK | 9016.7 | OK | ACKERMANN_TARGET_MISMATCH
107 | 5 | 15 | 0.7 | 11.5 | FAST_BATCH_ESTIMATE | 16.1227 | 15 | 10.5431 | 9.7877 | 0 | 0 | -3.8513 | -3.5705 | -14.2214 | -13.2194 | -19.6157 | -18.2803 | 15.8481 | 15 | 16.3664 | 15.0925 | 0 | 0 | -3.7323 | -3.692 | -13.5907 | -13.8306 | -18.7791 | -19.1014 | ACKERMANN_TARGET_MISMATCH | 68.5423 | 8.6386 | 23.0711 | -67.1021 | 27.242 | 0.0708 | 0.0103 | 4885.8 | 473661.2 | front:OK¦axle4:OK¦axle5:OK¦axle6:OK | 9016.7 | OK | ACKERMANN_TARGET_MISMATCH
108 | 5 | 16 | 0.7 | 11.5 | FAST_BATCH_ESTIMATE | 17.2788 | 16 | 11.3254 | 10.4596 | 0 | 0 | -4.1434 | -3.8202 | -15.2548 | -14.1108 | -20.9826 | -19.4689 | 16.9787 | 16 | 17.5603 | 16.0892 | 0 | 0 | -4.0066 | -3.9601 | -14.5361 | -14.8066 | -20.0468 | -20.3907 | ACKERMANN_TARGET_MISMATCH | 73.2177 | 9.2632 | 24.5145 | -71.56 | 25.526 | 0.0756 | 0.011 | 5214.3 | 473661.2 | front:OK¦axle4:OK¦axle5:OK¦axle6:OK | 9016.7 | OK | ACKERMANN_TARGET_MISMATCH
109 | 5 | 17 | 0.7 | 11.5 | FAST_BATCH_ESTIMATE | 18.445 | 17 | 12.12 | 11.1353 | 0 | 0 | -4.4415 | -4.0723 | -16.3 | -15.0041 | -22.3533 | -20.652 | 18.1217 | 17 | 18.7721 | 17.0849 | 0 | 0 | -4.2854 | -4.2323 | -15.4878 | -15.7899 | -21.3173 | -21.6774 | ACKERMANN_TARGET_MISMATCH | 77.912 | 9.8965 | 25.9446 | -75.9893 | 24.015 | 0.0803 | 0.0117 | 5542.4 | 473661.2 | front:OK¦axle4:OK¦axle5:OK¦axle6:OK | 9016.7 | OK | ACKERMANN_TARGET_MISMATCH
110 | 5 | 18 | 0.7 | 11.5 | FAST_BATCH_ESTIMATE | 19.621 | 18 | 12.9275 | 11.8151 | 0 | 0 | -4.746 | -4.3269 | -17.3571 | -15.8995 | -23.7273 | -21.8295 | 19.2779 | 18 | 20.0034 | 18.0795 | 0 | 0 | -4.5691 | -4.5087 | -16.446 | -16.7805 | -22.5911 | -22.9606 | ACKERMANN_TARGET_MISMATCH | 82.6263 | 10.5391 | 27.3611 | -80.3855 | 22.676 | 0.0851 | 0.0124 | 5869.8 | 473661.2 | front:OK¦axle4:OK¦axle5:OK¦axle6:OK | 9016.7 | OK | ACKERMANN_TARGET_MISMATCH
111 | 5 | 19 | 0.7 | 11.5 | FAST_BATCH_ESTIMATE | 20.8066 | 19 | 13.7483 | 12.4992 | 0 | 0 | -5.0573 | -4.5843 | -18.4262 | -16.7971 | -25.1037 | -23.0009 | 20.4483 | 19 | 21.2558 | 19.0731 | 0 | 0 | -4.8578 | -4.7895 | -17.411 | -17.7785 | -23.8688 | -24.2393 | ACKERMANN_TARGET_MISMATCH | 87.3621 | 11.1916 | 28.7637 | -84.7443 | 21.481 | 0.0898 | 0.0131 | 6196.4 | 473661.2 | front:OK¦axle4:OK¦axle5:OK¦axle6:OK | 9016.7 | OK | ACKERMANN_TARGET_MISMATCH
112 | 5 | 20 | 0.7 | 11.5 | FAST_BATCH_ESTIMATE | 22.0017 | 20 | 14.583 | 13.1879 | 0 | 0 | -5.3758 | -4.8446 | -19.5074 | -17.6969 | -26.4818 | -24.1662 | 21.6339 | 20 | 22.5314 | 20.0657 | 0 | 0 | -5.152 | -5.0752 | -18.3832 | -18.784 | -25.1509 | -25.5124 | ACKERMANN_TARGET_MISMATCH | 92.1208 | 11.8546 | 30.1522 | -89.0613 | 20.408 | 0.0945 | 0.0138 | 6522 | 473661.2 | front:OK¦axle4:OK¦axle5:OK¦axle6:OK | 9016.7 | OK | ACKERMANN_TARGET_MISMATCH
113 | 5 | 21 | 0.7 | 11.5 | FAST_BATCH_ESTIMATE | 23.2061 | 21 | 15.432 | 13.8815 | 0 | 0 | -5.7019 | -5.108 | -20.6009 | -18.5992 | -27.8609 | -25.325 | 22.836 | 21 | 23.8324 | 21.0573 | 0 | 0 | -5.452 | -5.366 | -19.363 | -19.7968 | -26.4384 | -26.7787 | ACKERMANN_TARGET_MISMATCH | 96.9041 | 12.5288 | 31.5264 | -93.3324 | 19.441 | 0.0992 | 0.0145 | 6846.5 | 473661.2 | front:OK¦axle4:OK¦axle5:OK¦axle6:OK | 9016.7 | OK | ACKERMANN_TARGET_MISMATCH
114 | 5 | 22 | 0.7 | 11.5 | FAST_BATCH_ESTIMATE | 24.4196 | 22 | 16.2958 | 14.5802 | 0 | 0 | -6.036 | -5.3747 | -21.7066 | -19.5039 | -29.2402 | -26.4773 | 24.0561 | 22 | 25.1614 | 22.048 | 0 | 0 | -5.7581 | -5.6622 | -20.3507 | -20.8171 | -27.7321 | -28.0372 | ACKERMANN_TARGET_MISMATCH | 101.7137 | 13.2148 | 32.8857 | -97.5533 | 18.564 | 0.1039 | 0.0151 | 7169.7 | 473661.2 | front:OK¦axle4:OK¦axle5:OK¦axle6:OK | 9016.7 | OK | ACKERMANN_TARGET_MISMATCH
115 | 5 | 23 | 0.7 | 11.5 | FAST_BATCH_ESTIMATE | 25.6419 | 23 | 17.175 | 15.2844 | 0 | 0 | -6.3788 | -5.645 | -22.8246 | -20.4113 | -30.6189 | -27.6228 | 25.2956 | 23 | 26.5218 | 23.0377 | 0 | 0 | -6.0708 | -5.9642 | -21.3467 | -21.8447 | -29.033 | -29.2862 | ACKERMANN_TARGET_MISMATCH | 106.5514 | 13.9133 | 34.2301 | -101.7192 | 17.767 | 0.1086 | 0.0158 | 7491.4 | 473661.2 | front:OK¦axle4:OK¦axle5:OK¦axle6:OK | 9016.7 | OK | ACKERMANN_TARGET_MISMATCH
116 | 5 | 24 | 0.7 | 11.5 | FAST_BATCH_ESTIMATE | 26.8727 | 24 | 18.0702 | 15.9942 | 0 | 0 | -6.7306 | -5.9191 | -23.955 | -21.3214 | -31.9963 | -28.7614 | 26.5566 | 24 | 27.917 | 24.0265 | 0 | 0 | -6.3905 | -6.2723 | -22.3517 | -22.8797 | -30.3423 | -30.5246 | ACKERMANN_TARGET_MISMATCH | 111.4191 | 14.6251 | 35.5593 | -105.8261 | 17.039 | 0.1132 | 0.0165 | 7811.5 | 473661.2 | front:OK¦axle4:OK¦axle5:OK¦axle6:OK | 9016.7 | OK | ACKERMANN_TARGET_MISMATCH
117 | 5 | 25 | 0.7 | 11.5 | FAST_BATCH_ESTIMATE | 28.1118 | 25 | 18.9818 | 16.7101 | 0 | 0 | -7.092 | -6.1972 | -25.0978 | -22.2343 | -33.3717 | -29.893 | 27.8412 | 25 | 29.3518 | 25.0143 | 0 | 0 | -6.7175 | -6.5869 | -23.3659 | -23.9218 | -31.661 | -31.7505 | ACKERMANN_TARGET_MISMATCH | 116.3191 | 15.351 | 36.8729 | -109.8685 | 16.372 | 0.1178 | 0.0172 | 8129.6 | 473661.2 | front:OK¦axle4:OK¦axle5:OK¦axle6:OK | 9016.7 | OK | ACKERMANN_TARGET_MISMATCH
118 | 5 | 26 | 0.7 | 11.5 | FAST_BATCH_ESTIMATE | 29.3588 | 26 | 19.9104 | 17.4322 | 0 | 0 | -7.4638 | -6.4795 | -26.253 | -23.1502 | -34.7443 | -31.0174 | 29.1518 | 26 | 30.8316 | 26.0012 | 0 | 0 | -7.0524 | -6.9084 | -24.3901 | -24.9712 | -32.9907 | -32.9623 | ACKERMANN_TARGET_MISMATCH | 121.2535 | 16.0918 | 38.1707 | -113.8416 | 15.76 | 0.1224 | 0.0178 | 8445.7 | 473661.2 | front:OK¦axle4:OK¦axle5:OK¦axle6:OK | 9016.7 | OK | ACKERMANN_TARGET_MISMATCH
119 | 5 | 27 | 0.7 | 11.5 | FAST_BATCH_ESTIMATE | 30.6134 | 27 | 20.8567 | 18.1609 | 0 | 0 | -7.8464 | -6.7664 | -27.4205 | -24.0692 | -36.1133 | -32.1345 | 30.4915 | 27 | 32.3631 | 26.9872 | 0 | 0 | -7.3957 | -7.2373 | -25.4247 | -26.0276 | -34.3324 | -34.1579 | ACKERMANN_TARGET_MISMATCH | 126.2251 | 16.8484 | 39.4523 | -117.7391 | 15.195 | 0.127 | 0.0185 | 8759.6 | 473661.2 | front:OK¦axle4:OK¦axle5:OK¦axle6:OK | 9016.7 | OK | ACKERMANN_TARGET_MISMATCH
120 | 5 | 28 | 0.7 | 11.5 | FAST_BATCH_ESTIMATE | 31.8751 | 28 | 21.8211 | 18.8965 | 0 | 0 | -8.2406 | -7.0581 | -28.6003 | -24.9913 | -37.4781 | -33.2442 | 31.8636 | 28 | 33.9549 | 27.9723 | 0 | 0 | -7.7479 | -7.574 | -26.4706 | -27.0909 | -35.688 | -35.3349 | ACKERMANN_TARGET_MISMATCH | 131.2362 | 17.6218 | 40.7174 | -121.5551 | 14.673 | 0.1315 | 0.0192 | 9071 | 473661.2 | front:OK¦axle4:OK¦axle5:OK¦axle6:OK | 9016.7 | OK | ACKERMANN_TARGET_MISMATCH
121 | 5 | 29 | 0.7 | 11.5 | FAST_BATCH_ESTIMATE | 33.1437 | 29 | 22.8042 | 19.6393 | 0 | 0 | -8.6471 | -7.3548 | -29.7922 | -25.9166 | -38.838 | -34.3465 | 33.2723 | 29 | 35.618 | 28.9564 | 0 | 0 | -8.1096 | -7.919 | -27.5285 | -28.1609 | -37.0586 | -36.4906 | ACKERMANN_TARGET_MISMATCH | 136.29 | 18.413 | 41.9659 | -125.2814 | 14.19 | 0.1359 | 0.0198 | 9379.8 | 473661.2 | front:OK¦axle4:OK¦axle5:OK¦axle6:OK | 9016.7 | OK | ACKERMANN_TARGET_MISMATCH
122 | 5 | 30 | 0.7 | 11.5 | FAST_BATCH_ESTIMATE | 34.4186 | 30 | 23.8067 | 20.3896 | 0 | 0 | -9.0668 | -7.657 | -30.9962 | -26.8453 | -40.1923 | -35.4412 | 34.7227 | 30 | 37.367 | 29.9397 | 0 | 0 | -8.4814 | -8.2728 | -28.5992 | -29.2374 | -38.446 | -37.6219 | ACKERMANN_TARGET_MISMATCH | 141.3895 | 19.223 | 43.1974 | -128.9099 | 13.742 | 0.1404 | 0.0204 | 9685.8 | 473661.2 | front:OK¦axle4:OK¦axle5:OK¦axle6:OK | 9016.7 | OK | ACKERMANN_TARGET_MISMATCH
123 | 10 | -30 | 0.7 | 11.5 | FAST_BATCH_ESTIMATE | -30 | -34.4186 | -20.3896 | -23.8067 | 0 | 0 | 7.657 | 9.0668 | 26.8453 | 30.9962 | 35.4412 | 40.1923 | -30.0001 | -34.7227 | -29.9397 | -37.367 | 0 | 0 | 8.2729 | 8.4814 | 29.2374 | 28.5992 | 35.3605 | 35.7179 | ACKERMANN_TARGET_MISMATCH | -152.1942 | -19.8525 | -60.6932 | 103.8378 | 13.742 | 0.5615 | 0.0818 | 38743.1 | 473661.2 | front:OK¦axle4:OK¦axle5:OK¦axle6:OK | 9016.7 | OK | ACKERMANN_TARGET_MISMATCH
124 | 10 | -29 | 0.7 | 11.5 | FAST_BATCH_ESTIMATE | -29 | -33.1437 | -19.6393 | -22.8042 | 0 | 0 | 7.3548 | 8.6471 | 25.9166 | 29.7922 | 34.3465 | 38.838 | -29 | -33.2723 | -28.9564 | -35.618 | 0 | 0 | 7.919 | 8.1096 | 28.161 | 27.5286 | 35.3605 | 35.7179 | ACKERMANN_TARGET_MISMATCH | -146.1268 | -18.9897 | -58.2719 | 103.8378 | 14.19 | 0.5438 | 0.0792 | 37519.2 | 473661.2 | front:OK¦axle4:OK¦axle5:OK¦axle6:OK | 9016.7 | OK | ACKERMANN_TARGET_MISMATCH
125 | 10 | -28 | 0.7 | 11.5 | FAST_BATCH_ESTIMATE | -28 | -31.8751 | -18.8965 | -21.8211 | 0 | 0 | 7.0581 | 8.2406 | 24.9913 | 28.6003 | 33.2442 | 37.4781 | -28 | -31.8636 | -27.9723 | -33.9549 | 0 | 0 | 7.574 | 7.7479 | 27.091 | 26.4707 | 35.3349 | 35.688 | ACKERMANN_TARGET_MISMATCH | -140.185 | -18.1493 | -55.8763 | 103.7784 | 14.673 | 0.5259 | 0.0766 | 36284 | 473661.2 | front:OK¦axle4:OK¦axle5:OK¦axle6:OK | 9016.7 | OK | ACKERMANN_TARGET_MISMATCH
126 | 10 | -27 | 0.7 | 11.5 | FAST_BATCH_ESTIMATE | -27 | -30.6134 | -18.1609 | -20.8567 | 0 | 0 | 6.7664 | 7.8464 | 24.0692 | 27.4205 | 32.1345 | 36.1133 | -27.0001 | -30.4915 | -26.9872 | -32.3631 | 0 | 0 | 7.2373 | 7.3957 | 26.0277 | 25.4248 | 34.1579 | 34.3325 | ACKERMANN_TARGET_MISMATCH | -134.3573 | -17.33 | -53.5068 | 101.0193 | 15.195 | 0.5078 | 0.074 | 35038.3 | 473661.2 | front:OK¦axle4:OK¦axle5:OK¦axle6:OK | 9016.7 | OK | ACKERMANN_TARGET_MISMATCH
127 | 10 | -26 | 0.7 | 11.5 | FAST_BATCH_ESTIMATE | -26 | -29.3588 | -17.4322 | -19.9104 | 0 | 0 | 6.4795 | 7.4638 | 23.1502 | 26.253 | 31.0174 | 34.7443 | -26 | -29.1518 | -26.0012 | -30.8316 | 0 | 0 | 6.9084 | 7.0524 | 24.9713 | 24.3901 | 32.9624 | 32.9907 | ACKERMANN_TARGET_MISMATCH | -128.6336 | -16.5305 | -51.164 | 98.1689 | 15.76 | 0.4896 | 0.0713 | 33782.9 | 473661.2 | front:OK¦axle4:OK¦axle5:OK¦axle6:OK | 9016.7 | OK | ACKERMANN_TARGET_MISMATCH
128 | 10 | -25 | 0.7 | 11.5 | FAST_BATCH_ESTIMATE | -25 | -28.1118 | -16.7101 | -18.9818 | 0 | 0 | 6.1972 | 7.092 | 22.2343 | 25.0978 | 29.893 | 33.3717 | -25 | -27.8412 | -25.0143 | -29.3518 | 0 | 0 | 6.5869 | 6.7175 | 23.9219 | 23.366 | 31.7506 | 31.6611 | ACKERMANN_TARGET_MISMATCH | -123.0051 | -15.7497 | -48.8482 | 95.23 | 16.372 | 0.4713 | 0.0687 | 32518.5 | 473661.2 | front:OK¦axle4:OK¦axle5:OK¦axle6:OK | 9016.7 | OK | ACKERMANN_TARGET_MISMATCH
129 | 10 | -24 | 0.7 | 11.5 | FAST_BATCH_ESTIMATE | -24 | -26.8727 | -15.9942 | -18.0702 | 0 | 0 | 5.9191 | 6.7306 | 21.3214 | 23.955 | 28.7614 | 31.9963 | -24 | -26.5567 | -24.0265 | -27.9171 | 0 | 0 | 6.2723 | 6.3905 | 22.8797 | 22.3517 | 30.5246 | 30.3423 | ACKERMANN_TARGET_MISMATCH | -117.4641 | -14.9865 | -46.5598 | 92.2052 | 17.039 | 0.4528 | 0.066 | 31245.9 | 473661.2 | front:OK¦axle4:OK¦axle5:OK¦axle6:OK | 9016.7 | OK | ACKERMANN_TARGET_MISMATCH
130 | 10 | -23 | 0.7 | 11.5 | FAST_BATCH_ESTIMATE | -23 | -25.6419 | -15.2844 | -17.175 | 0 | 0 | 5.645 | 6.3788 | 20.4113 | 22.8246 | 27.6228 | 30.6189 | -23 | -25.2957 | -23.0377 | -26.5218 | 0 | 0 | 5.9642 | 6.0708 | 21.8448 | 21.3468 | 29.2863 | 29.0331 | ACKERMANN_TARGET_MISMATCH | -112.0039 | -14.24 | -44.2991 | 89.0964 | 17.767 | 0.4343 | 0.0633 | 29965.8 | 473661.2 | front:OK¦axle4:OK¦axle5:OK¦axle6:OK | 9016.7 | OK | ACKERMANN_TARGET_MISMATCH
131 | 10 | -22 | 0.7 | 11.5 | FAST_BATCH_ESTIMATE | -22 | -24.4196 | -14.5802 | -16.2958 | 0 | 0 | 5.3747 | 6.036 | 19.5039 | 21.7066 | 26.4773 | 29.2402 | -22 | -24.0561 | -22.048 | -25.1614 | 0 | 0 | 5.6622 | 5.7581 | 20.8171 | 20.3508 | 28.0372 | 27.7322 | ACKERMANN_TARGET_MISMATCH | -106.6182 | -13.5092 | -42.0661 | 85.9059 | 18.564 | 0.4156 | 0.0605 | 28679 | 473661.2 | front:OK¦axle4:OK¦axle5:OK¦axle6:OK | 9016.7 | OK | ACKERMANN_TARGET_MISMATCH
132 | 10 | -21 | 0.7 | 11.5 | FAST_BATCH_ESTIMATE | -21 | -23.2061 | -13.8815 | -15.432 | 0 | 0 | 5.108 | 5.7019 | 18.5992 | 20.6009 | 25.325 | 27.8609 | -21 | -22.836 | -21.0573 | -23.8324 | 0 | 0 | 5.366 | 5.452 | 19.7969 | 19.3631 | 26.7788 | 26.4384 | ACKERMANN_TARGET_MISMATCH | -101.3018 | -12.7931 | -39.8613 | 82.6355 | 19.441 | 0.3969 | 0.0578 | 27386.2 | 473661.2 | front:OK¦axle4:OK¦axle5:OK¦axle6:OK | 9016.7 | OK | ACKERMANN_TARGET_MISMATCH
133 | 10 | -20 | 0.7 | 11.5 | FAST_BATCH_ESTIMATE | -20 | -22.0017 | -13.1879 | -14.583 | 0 | 0 | 4.8446 | 5.3758 | 17.6969 | 19.5074 | 24.1662 | 26.4818 | -20 | -21.6339 | -20.0657 | -22.5314 | 0 | 0 | 5.0752 | 5.152 | 18.784 | 18.3833 | 25.5124 | 25.151 | ACKERMANN_TARGET_MISMATCH | -96.0496 | -12.091 | -37.6845 | 79.2871 | 20.408 | 0.3781 | 0.0551 | 26088.1 | 473661.2 | front:OK¦axle4:OK¦axle5:OK¦axle6:OK | 9016.7 | OK | ACKERMANN_TARGET_MISMATCH
134 | 10 | -19 | 0.7 | 11.5 | FAST_BATCH_ESTIMATE | -19 | -20.8066 | -12.4992 | -13.7483 | 0 | 0 | 4.5843 | 5.0573 | 16.7971 | 18.4262 | 23.0009 | 25.1037 | -19 | -20.4483 | -19.0731 | -21.2558 | 0 | 0 | 4.7895 | 4.8578 | 17.7786 | 17.4111 | 24.2394 | 23.8688 | ACKERMANN_TARGET_MISMATCH | -90.8575 | -11.4021 | -35.5361 | 75.8626 | 21.481 | 0.3592 | 0.0523 | 24785.5 | 473661.2 | front:OK¦axle4:OK¦axle5:OK¦axle6:OK | 9016.7 | OK | ACKERMANN_TARGET_MISMATCH
135 | 10 | -18 | 0.7 | 11.5 | FAST_BATCH_ESTIMATE | -18 | -19.621 | -11.8151 | -12.9275 | 0 | 0 | 4.3269 | 4.746 | 15.8995 | 17.3571 | 21.8295 | 23.7273 | -18 | -19.2779 | -18.0795 | -20.0034 | 0 | 0 | 4.5087 | 4.5691 | 16.7806 | 16.4461 | 22.9607 | 22.5912 | ACKERMANN_TARGET_MISMATCH | -85.7215 | -10.7255 | -33.416 | 72.3638 | 22.676 | 0.3403 | 0.0496 | 23479 | 473661.2 | front:OK¦axle4:OK¦axle5:OK¦axle6:OK | 9016.7 | OK | ACKERMANN_TARGET_MISMATCH
136 | 10 | -17 | 0.7 | 11.5 | FAST_BATCH_ESTIMATE | -17 | -18.445 | -11.1353 | -12.12 | 0 | 0 | 4.0723 | 4.4415 | 15.0041 | 16.3 | 20.652 | 22.3533 | -17 | -18.1217 | -17.0849 | -18.7721 | 0 | 0 | 4.2323 | 4.2854 | 15.7899 | 15.4879 | 21.6774 | 21.3174 | ACKERMANN_TARGET_MISMATCH | -80.638 | -10.0607 | -31.3242 | 68.7931 | 24.015 | 0.3213 | 0.0468 | 22169.4 | 473661.2 | front:OK¦axle4:OK¦axle5:OK¦axle6:OK | 9016.7 | OK | ACKERMANN_TARGET_MISMATCH
137 | 10 | -16 | 0.7 | 11.5 | FAST_BATCH_ESTIMATE | -16 | -17.2788 | -10.4596 | -11.3254 | 0 | 0 | 3.8202 | 4.1434 | 14.1108 | 15.2548 | 19.4689 | 20.9826 | -16 | -16.9788 | -16.0892 | -17.5603 | 0 | 0 | 3.9602 | 4.0066 | 14.8066 | 14.5362 | 20.3907 | 20.0469 | ACKERMANN_TARGET_MISMATCH | -75.6038 | -9.4069 | -29.2608 | 65.1525 | 25.526 | 0.3023 | 0.044 | 20857.3 | 473661.2 | front:OK¦axle4:OK¦axle5:OK¦axle6:OK | 9016.7 | OK | ACKERMANN_TARGET_MISMATCH
138 | 10 | -15 | 0.7 | 11.5 | FAST_BATCH_ESTIMATE | -15 | -16.1227 | -9.7877 | -10.5431 | 0 | 0 | 3.5705 | 3.8513 | 13.2194 | 14.2214 | 18.2803 | 19.6157 | -15 | -15.8481 | -15.0926 | -16.3664 | 0 | 0 | 3.692 | 3.7323 | 13.8306 | 13.5907 | 19.1015 | 18.7791 | ACKERMANN_TARGET_MISMATCH | -70.616 | -8.7634 | -27.2256 | 61.4446 | 27.242 | 0.2832 | 0.0413 | 19543.3 | 473661.2 | front:OK¦axle4:OK¦axle5:OK¦axle6:OK | 9016.7 | OK | ACKERMANN_TARGET_MISMATCH
139 | 10 | -14 | 0.7 | 11.5 | FAST_BATCH_ESTIMATE | -14 | -14.9765 | -9.1194 | -9.7727 | 0 | 0 | 3.3229 | 3.5649 | 12.3299 | 13.1995 | 17.0864 | 18.2535 | -14 | -14.7289 | -14.0948 | -15.1892 | 0 | 0 | 3.4276 | 3.4623 | 12.8619 | 12.6512 | 17.8106 | 17.5138 | ACKERMANN_TARGET_MISMATCH | -65.6717 | -8.1297 | -25.2187 | 57.6719 | 29.208 | 0.2642 | 0.0385 | 18228.1 | 473661.2 | front:OK¦axle4:OK¦axle5:OK¦axle6:OK | 9016.7 | OK | ACKERMANN_TARGET_MISMATCH
140 | 10 | -13 | 0.7 | 11.5 | FAST_BATCH_ESTIMATE | -13 | -13.8405 | -8.4543 | -9.0137 | 0 | 0 | 3.0774 | 3.2838 | 11.442 | 12.189 | 15.8876 | 16.8966 | -13 | -13.6207 | -13.096 | -14.0274 | 0 | 0 | 3.1666 | 3.1962 | 11.9002 | 11.7175 | 16.519 | 16.2505 | ACKERMANN_TARGET_MISMATCH | -60.7688 | -7.5053 | -23.24 | 53.8373 | 31.48 | 0.2451 | 0.0357 | 16912.3 | 473661.2 | front:OK¦axle4:OK¦axle5:OK¦axle6:OK | 9016.7 | OK | ACKERMANN_TARGET_MISMATCH
141 | 10 | -12 | 0.7 | 11.5 | FAST_BATCH_ESTIMATE | -12 | -12.7148 | -7.7924 | -8.2657 | 0 | 0 | 2.8337 | 3.0079 | 10.5557 | 11.1897 | 14.6841 | 15.5457 | -12 | -12.5227 | -12.0961 | -12.8802 | 0 | 0 | 2.909 | 2.9339 | 10.9457 | 10.7891 | 15.2275 | 14.9891 | ACKERMANN_TARGET_MISMATCH | -55.9049 | -6.8894 | -21.2893 | 49.9437 | 34.136 | 0.226 | 0.0329 | 15596.5 | 473661.2 | front:OK¦axle4:OK¦axle5:OK¦axle6:OK | 9016.7 | OK | ACKERMANN_TARGET_MISMATCH
142 | 10 | -11 | 0.7 | 11.5 | FAST_BATCH_ESTIMATE | -11 | -11.5992 | -7.1332 | -7.5283 | 0 | 0 | 2.5918 | 2.7367 | 9.6709 | 10.2015 | 13.4763 | 14.2013 | -11 | -11.4344 | -11.095 | -11.7465 | 0 | 0 | 2.6543 | 2.6751 | 9.9981 | 9.866 | 13.9369 | 13.7294 | ACKERMANN_TARGET_MISMATCH | -51.078 | -6.2817 | -19.3666 | 45.9945 | 37.28 | 0.207 | 0.0302 | 14281.3 | 473661.2 | front:OK¦axle4:OK¦axle5:OK¦axle6:OK | 9016.7 | OK | ACKERMANN_TARGET_MISMATCH
143 | 10 | -10 | 0.7 | 11.5 | FAST_BATCH_ESTIMATE | -10 | -10.494 | -6.4767 | -6.801 | 0 | 0 | 2.3513 | 2.47 | 8.7875 | 9.2242 | 12.2644 | 12.8642 | -10 | -10.3553 | -10.0928 | -10.6257 | 0 | 0 | 2.4026 | 2.4195 | 9.0574 | 8.9479 | 12.648 | 12.4712 | ACKERMANN_TARGET_MISMATCH | -46.2864 | -5.6816 | -17.4715 | 41.9932 | 41.058 | 0.1879 | 0.0274 | 12967.3 | 473661.2 | front:OK¦axle4:OK¦axle5:OK¦axle6:OK | 9016.7 | OK | ACKERMANN_TARGET_MISMATCH
144 | 10 | -9 | 0.7 | 11.5 | FAST_BATCH_ESTIMATE | -9 | -9.399 | -5.8224 | -6.0835 | 0 | 0 | 2.1123 | 2.2076 | 7.9052 | 8.2575 | 11.0488 | 11.5348 | -9 | -9.2851 | -9.0894 | -9.5169 | 0 | 0 | 2.1534 | 2.167 | 8.1235 | 8.0345 | 11.3616 | 11.2147 | ACKERMANN_TARGET_MISMATCH | -41.5283 | -5.0886 | -15.6041 | 37.9434 | 45.681 | 0.1689 | 0.0246 | 11654.9 | 473661.2 | front:OK¦axle4:OK¦axle5:OK¦axle6:OK | 9016.7 | OK | ACKERMANN_TARGET_MISMATCH
145 | 10 | -8 | 0.7 | 11.5 | FAST_BATCH_ESTIMATE | -8 | -8.3143 | -5.1702 | -5.3752 | 0 | 0 | 1.8745 | 1.9492 | 7.0241 | 7.3012 | 9.8298 | 10.2137 | -8 | -8.2233 | -8.0848 | -8.4196 | 0 | 0 | 1.9067 | 1.9174 | 7.1962 | 7.1258 | 10.0784 | 9.9597 | ACKERMANN_TARGET_MISMATCH | -36.8021 | -4.5022 | -13.764 | 33.8489 | 51.466 | 0.1499 | 0.0218 | 10344.8 | 473661.2 | front:OK¦axle4:OK¦axle5:OK¦axle6:OK | 9016.7 | OK | ACKERMANN_TARGET_MISMATCH
146 | 10 | -7 | 0.7 | 11.5 | FAST_BATCH_ESTIMATE | -7 | -7.2399 | -4.5199 | -4.6759 | 0 | 0 | 1.6378 | 1.6946 | 6.1439 | 6.3552 | 8.6078 | 8.9015 | -7 | -7.1696 | -7.079 | -7.3332 | 0 | 0 | 1.6623 | 1.6704 | 6.2754 | 6.2215 | 8.799 | 8.7065 | ACKERMANN_TARGET_MISMATCH | -32.1064 | -3.9221 | -11.9511 | 29.7139 | 58.912 | 0.131 | 0.0191 | 9037.4 | 473661.2 | front:OK¦axle4:OK¦axle5:OK¦axle6:OK | 9016.7 | OK | ACKERMANN_TARGET_MISMATCH
147 | 10 | -6 | 0.7 | 11.5 | FAST_BATCH_ESTIMATE | -6 | -6.1756 | -3.8712 | -3.9852 | 0 | 0 | 1.4021 | 1.4435 | 5.2646 | 5.4192 | 7.3832 | 7.5987 | -6 | -6.1237 | -6.0719 | -6.2572 | 0 | 0 | 1.4199 | 1.4258 | 5.361 | 5.3214 | 7.5241 | 7.4552 | ACKERMANN_TARGET_MISMATCH | -27.4401 | -3.3477 | -10.1651 | 25.5425 | 68.847 | 0.1121 | 0.0163 | 7733.2 | 473661.2 | front:OK¦axle4:OK¦axle5:OK¦axle6:OK | 9016.7 | OK | ACKERMANN_TARGET_MISMATCH
148 | 10 | -5 | 0.7 | 11.5 | FAST_BATCH_ESTIMATE | -5 | -5.1215 | -3.2239 | -3.3026 | 0 | 0 | 1.1672 | 1.1957 | 4.3861 | 4.4929 | 6.1562 | 6.3056 | -5 | -5.0853 | -5.0634 | -5.1913 | 0 | 0 | 1.1795 | 1.1835 | 4.4528 | 4.4254 | 6.2543 | 6.2059 | ACKERMANN_TARGET_MISMATCH | -22.8019 | -2.7787 | -8.4058 | 21.3391 | 82.766 | 0.0932 | 0.0136 | 6432.7 | 473661.2 | front:OK¦axle4:OK¦axle5:OK¦axle6:OK | 9016.7 | OK | ACKERMANN_TARGET_MISMATCH
149 | 10 | -4 | 0.7 | 11.5 | FAST_BATCH_ESTIMATE | -4 | -4.0775 | -2.5778 | -2.6278 | 0 | 0 | 0.93293 | 0.95108 | 3.5081 | 3.5762 | 4.9273 | 5.0227 | -4 | -4.0543 | -4.0537 | -4.135 | 0 | 0 | 0.94073 | 0.94332 | 3.5507 | 3.5332 | 4.9902 | 4.959 | ACKERMANN_TARGET_MISMATCH | -18.1908 | -2.2146 | -6.6729 | 17.1081 | 103.657 | 0.0744 | 0.0108 | 5136.3 | 473661.2 | front:OK¦axle4:OK¦axle5:OK¦axle6:OK | 9016.7 | OK | ACKERMANN_TARGET_MISMATCH
150 | 10 | -3 | 0.7 | 11.5 | FAST_BATCH_ESTIMATE | -3 | -3.0434 | -1.9325 | -1.9605 | 0 | 0 | 0.69923 | 0.70937 | 2.6307 | 2.6688 | 3.6968 | 3.7503 | -3 | -3.0304 | -3.0425 | -3.088 | 0 | 0 | 0.70359 | 0.70504 | 2.6546 | 2.6447 | 3.7323 | 3.7146 | ACKERMANN_TARGET_MISMATCH | -13.6059 | -1.655 | -4.9662 | 12.8541 | 138.489 | 0.0557 | 0.0081 | 3844.4 | 473661.2 | front:OK¦axle4:OK¦axle5:OK¦axle6:OK | 9016.7 | OK | ACKERMANN_TARGET_MISMATCH
151 | 10 | -2 | 0.7 | 11.5 | FAST_BATCH_ESTIMATE | -2 | -2.0192 | -1.288 | -1.3004 | 0 | 0 | 0.46593 | 0.47041 | 1.7536 | 1.7704 | 2.4652 | 2.4889 | -2 | -2.0135 | -2.0298 | -2.0499 | 0 | 0 | 0.46786 | 0.4685 | 1.7642 | 1.7598 | 2.4809 | 2.4731 | ACKERMANN_TARGET_MISMATCH | -9.0463 | -1.0997 | -3.2854 | 8.5817 | 208.177 | 0.0371 | 0.0054 | 2557.5 | 473661.2 | front:OK¦axle4:OK¦axle5:OK¦axle6:OK | 9016.7 | OK | ACKERMANN_TARGET_MISMATCH
152 | 10 | -1 | 0.7 | 11.5 | FAST_BATCH_ESTIMATE | -1 | -1.0048 | -0.64387 | -0.64695 | 0 | 0 | 0.2329 | 0.23401 | 0.87673 | 0.88093 | 1.2328 | 1.2387 | -1 | -1.0033 | -1.0157 | -1.0207 | 0 | 0 | 0.23338 | 0.23354 | 0.87939 | 0.8783 | 1.2367 | 1.2348 | ACKERMANN_TARGET_MISMATCH | -4.5112 | -0.5481 | -1.6301 | 4.2955 | 417.285 | 0.0185 | 0.0027 | 1275.9 | 473661.2 | front:OK¦axle4:OK¦axle5:OK¦axle6:OK | 9016.7 | OK | ACKERMANN_TARGET_MISMATCH
153 | 10 | 0 | 0.7 | 11.5 | FAST_BATCH_ESTIMATE | 0 | 0 | 0 | 0 | 0 | 0 | 0 | 0 | 0 | 0 | 0 | 0 | 0 | 0 | 0 | 0 | 0 | 0 | 0 | 0 | 0 | 0 | 0 | 0 | OK | 0 | 0 | 0 | 0 |  | 0 | 0 | 0 | 473661.2 | front:OK¦axle4:OK¦axle5:OK¦axle6:OK | 9016.7 | OK | OK
154 | 10 | 1 | 0.7 | 11.5 | FAST_BATCH_ESTIMATE | 1.0048 | 1 | 0.64695 | 0.64387 | 0 | 0 | -0.23401 | -0.2329 | -0.88093 | -0.87673 | -1.2387 | -1.2328 | 1.0033 | 1 | 1.0207 | 1.0157 | 0 | 0 | -0.23353 | -0.23337 | -0.87826 | -0.87934 | -1.2348 | -1.2367 | ACKERMANN_TARGET_MISMATCH | 4.5028 | 0.5476 | 1.6126 | -4.3206 | 417.285 | 0.0185 | 0.0027 | 1275.9 | 473661.2 | front:OK¦axle4:OK¦axle5:OK¦axle6:OK | 9016.7 | OK | ACKERMANN_TARGET_MISMATCH
155 | 10 | 2 | 0.7 | 11.5 | FAST_BATCH_ESTIMATE | 2.0192 | 2 | 1.3004 | 1.288 | 0 | 0 | -0.47041 | -0.46593 | -1.7704 | -1.7536 | -2.4889 | -2.4652 | 2.0134 | 2 | 2.0499 | 2.0298 | 0 | 0 | -0.46849 | -0.46785 | -1.7598 | -1.7642 | -2.4731 | -2.4809 | ACKERMANN_TARGET_MISMATCH | 9.0127 | 1.0977 | 3.2156 | -8.6827 | 208.177 | 0.0371 | 0.0054 | 2557.5 | 473661.2 | front:OK¦axle4:OK¦axle5:OK¦axle6:OK | 9016.7 | OK | ACKERMANN_TARGET_MISMATCH
156 | 10 | 3 | 0.7 | 11.5 | FAST_BATCH_ESTIMATE | 3.0434 | 3 | 1.9605 | 1.9325 | 0 | 0 | -0.70937 | -0.69923 | -2.6688 | -2.6307 | -3.7503 | -3.6968 | 3.0304 | 3 | 3.0879 | 3.0425 | 0 | 0 | -0.70503 | -0.70358 | -2.6447 | -2.6545 | -3.7146 | -3.7322 | ACKERMANN_TARGET_MISMATCH | 13.5301 | 1.6505 | 4.8086 | -13.0822 | 138.489 | 0.0557 | 0.0081 | 3844.4 | 473661.2 | front:OK¦axle4:OK¦axle5:OK¦axle6:OK | 9016.7 | OK | ACKERMANN_TARGET_MISMATCH
157 | 10 | 4 | 0.7 | 11.5 | FAST_BATCH_ESTIMATE | 4.0775 | 4 | 2.6278 | 2.5778 | 0 | 0 | -0.95108 | -0.93293 | -3.5762 | -3.5081 | -5.0227 | -4.9273 | 4.0543 | 4 | 4.135 | 4.0536 | 0 | 0 | -0.94331 | -0.94072 | -3.5331 | -3.5507 | -4.959 | -4.9902 | ACKERMANN_TARGET_MISMATCH | 18.0554 | 2.2065 | 6.3915 | -17.5148 | 103.657 | 0.0744 | 0.0108 | 5136.3 | 473661.2 | front:OK¦axle4:OK¦axle5:OK¦axle6:OK | 9016.7 | OK | ACKERMANN_TARGET_MISMATCH
158 | 10 | 5 | 0.7 | 11.5 | FAST_BATCH_ESTIMATE | 5.1215 | 5 | 3.3026 | 3.2239 | 0 | 0 | -1.1957 | -1.1672 | -4.4929 | -4.3861 | -6.3056 | -6.1562 | 5.0853 | 5 | 5.1913 | 5.0634 | 0 | 0 | -1.1835 | -1.1794 | -4.4253 | -4.4528 | -6.2059 | -6.2543 | ACKERMANN_TARGET_MISMATCH | 22.5892 | 2.766 | 7.964 | -21.9759 | 82.766 | 0.0932 | 0.0136 | 6432.7 | 473661.2 | front:OK¦axle4:OK¦axle5:OK¦axle6:OK | 9016.7 | OK | ACKERMANN_TARGET_MISMATCH
159 | 10 | 6 | 0.7 | 11.5 | FAST_BATCH_ESTIMATE | 6.1756 | 6 | 3.9852 | 3.8712 | 0 | 0 | -1.4435 | -1.4021 | -5.4192 | -5.2646 | -7.5987 | -7.3832 | 6.1237 | 6 | 6.2572 | 6.0719 | 0 | 0 | -1.4258 | -1.4199 | -5.3214 | -5.361 | -7.4552 | -7.5241 | ACKERMANN_TARGET_MISMATCH | 27.1321 | 3.3293 | 9.5261 | -26.4609 | 68.847 | 0.1121 | 0.0163 | 7733.2 | 473661.2 | front:OK¦axle4:OK¦axle5:OK¦axle6:OK | 9016.7 | OK | ACKERMANN_TARGET_MISMATCH
160 | 10 | 7 | 0.7 | 11.5 | FAST_BATCH_ESTIMATE | 7.2399 | 7 | 4.6759 | 4.5199 | 0 | 0 | -1.6946 | -1.6378 | -6.3552 | -6.1439 | -8.9015 | -8.6078 | 7.1696 | 7 | 7.3332 | 7.079 | 0 | 0 | -1.6704 | -1.6623 | -6.2215 | -6.2754 | -8.7065 | -8.799 | ACKERMANN_TARGET_MISMATCH | 31.6846 | 3.8969 | 11.0774 | -30.9651 | 58.912 | 0.131 | 0.0191 | 9037.4 | 473661.2 | front:OK¦axle4:OK¦axle5:OK¦axle6:OK | 9016.7 | OK | ACKERMANN_TARGET_MISMATCH
161 | 10 | 8 | 0.7 | 11.5 | FAST_BATCH_ESTIMATE | 8.3143 | 8 | 5.3752 | 5.1702 | 0 | 0 | -1.9492 | -1.8745 | -7.3012 | -7.0241 | -10.2137 | -9.8298 | 8.2233 | 8 | 8.4195 | 8.0848 | 0 | 0 | -1.9174 | -1.9067 | -7.1258 | -7.1962 | -9.9597 | -10.0784 | ACKERMANN_TARGET_MISMATCH | 36.2475 | 4.469 | 12.6176 | -35.4835 | 51.466 | 0.1499 | 0.0218 | 10344.8 | 473661.2 | front:OK¦axle4:OK¦axle5:OK¦axle6:OK | 9016.7 | OK | ACKERMANN_TARGET_MISMATCH
162 | 10 | 9 | 0.7 | 11.5 | FAST_BATCH_ESTIMATE | 9.399 | 9 | 6.0835 | 5.8224 | 0 | 0 | -2.2076 | -2.1123 | -8.2575 | -7.9052 | -11.5348 | -11.0488 | 9.2851 | 9 | 9.5168 | 9.0894 | 0 | 0 | -2.167 | -2.1534 | -8.0345 | -8.1235 | -11.2146 | -11.3616 | ACKERMANN_TARGET_MISMATCH | 40.8213 | 5.0462 | 14.1466 | -40.0113 | 45.681 | 0.1689 | 0.0246 | 11654.9 | 473661.2 | front:OK¦axle4:OK¦axle5:OK¦axle6:OK | 9016.7 | OK | ACKERMANN_TARGET_MISMATCH
163 | 10 | 10 | 0.7 | 11.5 | FAST_BATCH_ESTIMATE | 10.494 | 10 | 6.801 | 6.4767 | 0 | 0 | -2.47 | -2.3513 | -9.2242 | -8.7875 | -12.8642 | -12.2644 | 10.3553 | 10 | 10.6256 | 10.0928 | 0 | 0 | -2.4195 | -2.4025 | -8.9478 | -9.0574 | -12.4712 | -12.648 | ACKERMANN_TARGET_MISMATCH | 45.407 | 5.6288 | 15.6642 | -44.5436 | 41.058 | 0.1879 | 0.0274 | 12967.3 | 473661.2 | front:OK¦axle4:OK¦axle5:OK¦axle6:OK | 9016.7 | OK | ACKERMANN_TARGET_MISMATCH
164 | 10 | 11 | 0.7 | 11.5 | FAST_BATCH_ESTIMATE | 11.5992 | 11 | 7.5283 | 7.1332 | 0 | 0 | -2.7367 | -2.5918 | -10.2015 | -9.6709 | -14.2013 | -13.4763 | 11.4344 | 11 | 11.7465 | 11.095 | 0 | 0 | -2.6751 | -2.6543 | -9.8659 | -9.9981 | -13.7293 | -13.9369 | ACKERMANN_TARGET_MISMATCH | 50.0052 | 6.2173 | 17.17 | -49.0755 | 37.28 | 0.207 | 0.0302 | 14281.3 | 473661.2 | front:OK¦axle4:OK¦axle5:OK¦axle6:OK | 9016.7 | OK | ACKERMANN_TARGET_MISMATCH
165 | 10 | 12 | 0.7 | 11.5 | FAST_BATCH_ESTIMATE | 12.7148 | 12 | 8.2657 | 7.7924 | 0 | 0 | -3.0079 | -2.8337 | -11.1897 | -10.5557 | -15.5457 | -14.6841 | 12.5227 | 12 | 12.8802 | 12.0961 | 0 | 0 | -2.9339 | -2.9089 | -10.789 | -10.9456 | -14.9891 | -15.2274 | ACKERMANN_TARGET_MISMATCH | 54.6169 | 6.812 | 18.6639 | -53.602 | 34.136 | 0.226 | 0.0329 | 15596.5 | 473661.2 | front:OK¦axle4:OK¦axle5:OK¦axle6:OK | 9016.7 | OK | ACKERMANN_TARGET_MISMATCH
166 | 10 | 13 | 0.7 | 11.5 | FAST_BATCH_ESTIMATE | 13.8405 | 13 | 9.0137 | 8.4543 | 0 | 0 | -3.2838 | -3.0774 | -12.189 | -11.442 | -16.8966 | -15.8876 | 13.6206 | 13 | 14.0274 | 13.096 | 0 | 0 | -3.1962 | -3.1666 | -11.7174 | -11.9002 | -16.2505 | -16.5189 | ACKERMANN_TARGET_MISMATCH | 59.2429 | 7.4135 | 20.1456 | -58.1185 | 31.48 | 0.2451 | 0.0357 | 16912.3 | 473661.2 | front:OK¦axle4:OK¦axle5:OK¦axle6:OK | 9016.7 | OK | ACKERMANN_TARGET_MISMATCH
167 | 10 | 14 | 0.7 | 11.5 | FAST_BATCH_ESTIMATE | 14.9765 | 14 | 9.7727 | 9.1194 | 0 | 0 | -3.5649 | -3.3229 | -13.1995 | -12.3299 | -18.2535 | -17.0864 | 14.7289 | 14 | 15.1892 | 14.0948 | 0 | 0 | -3.4623 | -3.4276 | -12.6512 | -12.8618 | -17.5138 | -17.8105 | ACKERMANN_TARGET_MISMATCH | 63.8844 | 8.0222 | 21.6147 | -62.6201 | 29.208 | 0.2642 | 0.0385 | 18228.1 | 473661.2 | front:OK¦axle4:OK¦axle5:OK¦axle6:OK | 9016.7 | OK | ACKERMANN_TARGET_MISMATCH
168 | 10 | 15 | 0.7 | 11.5 | FAST_BATCH_ESTIMATE | 16.1227 | 15 | 10.5431 | 9.7877 | 0 | 0 | -3.8513 | -3.5705 | -14.2214 | -13.2194 | -19.6157 | -18.2803 | 15.8481 | 15 | 16.3664 | 15.0925 | 0 | 0 | -3.7323 | -3.692 | -13.5907 | -13.8306 | -18.7791 | -19.1014 | ACKERMANN_TARGET_MISMATCH | 68.5423 | 8.6386 | 23.0711 | -67.1021 | 27.242 | 0.2832 | 0.0413 | 19543.3 | 473661.2 | front:OK¦axle4:OK¦axle5:OK¦axle6:OK | 9016.7 | OK | ACKERMANN_TARGET_MISMATCH
169 | 10 | 16 | 0.7 | 11.5 | FAST_BATCH_ESTIMATE | 17.2788 | 16 | 11.3254 | 10.4596 | 0 | 0 | -4.1434 | -3.8202 | -15.2548 | -14.1108 | -20.9826 | -19.4689 | 16.9787 | 16 | 17.5603 | 16.0892 | 0 | 0 | -4.0066 | -3.9601 | -14.5361 | -14.8066 | -20.0468 | -20.3907 | ACKERMANN_TARGET_MISMATCH | 73.2177 | 9.2632 | 24.5145 | -71.56 | 25.526 | 0.3023 | 0.044 | 20857.3 | 473661.2 | front:OK¦axle4:OK¦axle5:OK¦axle6:OK | 9016.7 | OK | ACKERMANN_TARGET_MISMATCH
170 | 10 | 17 | 0.7 | 11.5 | FAST_BATCH_ESTIMATE | 18.445 | 17 | 12.12 | 11.1353 | 0 | 0 | -4.4415 | -4.0723 | -16.3 | -15.0041 | -22.3533 | -20.652 | 18.1217 | 17 | 18.7721 | 17.0849 | 0 | 0 | -4.2854 | -4.2323 | -15.4878 | -15.7899 | -21.3173 | -21.6774 | ACKERMANN_TARGET_MISMATCH | 77.912 | 9.8965 | 25.9446 | -75.9893 | 24.015 | 0.3213 | 0.0468 | 22169.4 | 473661.2 | front:OK¦axle4:OK¦axle5:OK¦axle6:OK | 9016.7 | OK | ACKERMANN_TARGET_MISMATCH
171 | 10 | 18 | 0.7 | 11.5 | FAST_BATCH_ESTIMATE | 19.621 | 18 | 12.9275 | 11.8151 | 0 | 0 | -4.746 | -4.3269 | -17.3571 | -15.8995 | -23.7273 | -21.8295 | 19.2779 | 18 | 20.0034 | 18.0795 | 0 | 0 | -4.5691 | -4.5087 | -16.446 | -16.7805 | -22.5911 | -22.9606 | ACKERMANN_TARGET_MISMATCH | 82.6263 | 10.5391 | 27.3611 | -80.3855 | 22.676 | 0.3403 | 0.0496 | 23479 | 473661.2 | front:OK¦axle4:OK¦axle5:OK¦axle6:OK | 9016.7 | OK | ACKERMANN_TARGET_MISMATCH
172 | 10 | 19 | 0.7 | 11.5 | FAST_BATCH_ESTIMATE | 20.8066 | 19 | 13.7483 | 12.4992 | 0 | 0 | -5.0573 | -4.5843 | -18.4262 | -16.7971 | -25.1037 | -23.0009 | 20.4483 | 19 | 21.2558 | 19.0731 | 0 | 0 | -4.8578 | -4.7895 | -17.411 | -17.7785 | -23.8688 | -24.2393 | ACKERMANN_TARGET_MISMATCH | 87.3621 | 11.1916 | 28.7637 | -84.7443 | 21.481 | 0.3592 | 0.0523 | 24785.5 | 473661.2 | front:OK¦axle4:OK¦axle5:OK¦axle6:OK | 9016.7 | OK | ACKERMANN_TARGET_MISMATCH
173 | 10 | 20 | 0.7 | 11.5 | FAST_BATCH_ESTIMATE | 22.0017 | 20 | 14.583 | 13.1879 | 0 | 0 | -5.3758 | -4.8446 | -19.5074 | -17.6969 | -26.4818 | -24.1662 | 21.6339 | 20 | 22.5314 | 20.0657 | 0 | 0 | -5.152 | -5.0752 | -18.3832 | -18.784 | -25.1509 | -25.5124 | ACKERMANN_TARGET_MISMATCH | 92.1208 | 11.8546 | 30.1522 | -89.0613 | 20.408 | 0.3781 | 0.0551 | 26088.1 | 473661.2 | front:OK¦axle4:OK¦axle5:OK¦axle6:OK | 9016.7 | OK | ACKERMANN_TARGET_MISMATCH
174 | 10 | 21 | 0.7 | 11.5 | FAST_BATCH_ESTIMATE | 23.2061 | 21 | 15.432 | 13.8815 | 0 | 0 | -5.7019 | -5.108 | -20.6009 | -18.5992 | -27.8609 | -25.325 | 22.836 | 21 | 23.8324 | 21.0573 | 0 | 0 | -5.452 | -5.366 | -19.363 | -19.7968 | -26.4384 | -26.7787 | ACKERMANN_TARGET_MISMATCH | 96.9041 | 12.5288 | 31.5264 | -93.3324 | 19.441 | 0.3969 | 0.0578 | 27386.2 | 473661.2 | front:OK¦axle4:OK¦axle5:OK¦axle6:OK | 9016.7 | OK | ACKERMANN_TARGET_MISMATCH
175 | 10 | 22 | 0.7 | 11.5 | FAST_BATCH_ESTIMATE | 24.4196 | 22 | 16.2958 | 14.5802 | 0 | 0 | -6.036 | -5.3747 | -21.7066 | -19.5039 | -29.2402 | -26.4773 | 24.0561 | 22 | 25.1614 | 22.048 | 0 | 0 | -5.7581 | -5.6622 | -20.3507 | -20.8171 | -27.7321 | -28.0372 | ACKERMANN_TARGET_MISMATCH | 101.7137 | 13.2148 | 32.8857 | -97.5533 | 18.564 | 0.4156 | 0.0605 | 28679 | 473661.2 | front:OK¦axle4:OK¦axle5:OK¦axle6:OK | 9016.7 | OK | ACKERMANN_TARGET_MISMATCH
176 | 10 | 23 | 0.7 | 11.5 | FAST_BATCH_ESTIMATE | 25.6419 | 23 | 17.175 | 15.2844 | 0 | 0 | -6.3788 | -5.645 | -22.8246 | -20.4113 | -30.6189 | -27.6228 | 25.2956 | 23 | 26.5218 | 23.0377 | 0 | 0 | -6.0708 | -5.9642 | -21.3467 | -21.8447 | -29.033 | -29.2862 | ACKERMANN_TARGET_MISMATCH | 106.5514 | 13.9133 | 34.2301 | -101.7192 | 17.767 | 0.4343 | 0.0633 | 29965.8 | 473661.2 | front:OK¦axle4:OK¦axle5:OK¦axle6:OK | 9016.7 | OK | ACKERMANN_TARGET_MISMATCH
177 | 10 | 24 | 0.7 | 11.5 | FAST_BATCH_ESTIMATE | 26.8727 | 24 | 18.0702 | 15.9942 | 0 | 0 | -6.7306 | -5.9191 | -23.955 | -21.3214 | -31.9963 | -28.7614 | 26.5566 | 24 | 27.917 | 24.0265 | 0 | 0 | -6.3905 | -6.2723 | -22.3517 | -22.8797 | -30.3423 | -30.5246 | ACKERMANN_TARGET_MISMATCH | 111.4191 | 14.6251 | 35.5593 | -105.8261 | 17.039 | 0.4528 | 0.066 | 31245.9 | 473661.2 | front:OK¦axle4:OK¦axle5:OK¦axle6:OK | 9016.7 | OK | ACKERMANN_TARGET_MISMATCH
178 | 10 | 25 | 0.7 | 11.5 | FAST_BATCH_ESTIMATE | 28.1118 | 25 | 18.9818 | 16.7101 | 0 | 0 | -7.092 | -6.1972 | -25.0978 | -22.2343 | -33.3717 | -29.893 | 27.8412 | 25 | 29.3518 | 25.0143 | 0 | 0 | -6.7175 | -6.5869 | -23.3659 | -23.9218 | -31.661 | -31.7505 | ACKERMANN_TARGET_MISMATCH | 116.3191 | 15.351 | 36.8729 | -109.8685 | 16.372 | 0.4713 | 0.0687 | 32518.5 | 473661.2 | front:OK¦axle4:OK¦axle5:OK¦axle6:OK | 9016.7 | OK | ACKERMANN_TARGET_MISMATCH
179 | 10 | 26 | 0.7 | 11.5 | FAST_BATCH_ESTIMATE | 29.3588 | 26 | 19.9104 | 17.4322 | 0 | 0 | -7.4638 | -6.4795 | -26.253 | -23.1502 | -34.7443 | -31.0174 | 29.1518 | 26 | 30.8316 | 26.0012 | 0 | 0 | -7.0524 | -6.9084 | -24.3901 | -24.9712 | -32.9907 | -32.9623 | ACKERMANN_TARGET_MISMATCH | 121.2535 | 16.0918 | 38.1707 | -113.8416 | 15.76 | 0.4896 | 0.0713 | 33782.9 | 473661.2 | front:OK¦axle4:OK¦axle5:OK¦axle6:OK | 9016.7 | OK | ACKERMANN_TARGET_MISMATCH
180 | 10 | 27 | 0.7 | 11.5 | FAST_BATCH_ESTIMATE | 30.6134 | 27 | 20.8567 | 18.1609 | 0 | 0 | -7.8464 | -6.7664 | -27.4205 | -24.0692 | -36.1133 | -32.1345 | 30.4915 | 27 | 32.3631 | 26.9872 | 0 | 0 | -7.3957 | -7.2373 | -25.4247 | -26.0276 | -34.3324 | -34.1579 | ACKERMANN_TARGET_MISMATCH | 126.2251 | 16.8484 | 39.4523 | -117.7391 | 15.195 | 0.5078 | 0.074 | 35038.3 | 473661.2 | front:OK¦axle4:OK¦axle5:OK¦axle6:OK | 9016.7 | OK | ACKERMANN_TARGET_MISMATCH
181 | 10 | 28 | 0.7 | 11.5 | FAST_BATCH_ESTIMATE | 31.8751 | 28 | 21.8211 | 18.8965 | 0 | 0 | -8.2406 | -7.0581 | -28.6003 | -24.9913 | -37.4781 | -33.2442 | 31.8636 | 28 | 33.9549 | 27.9723 | 0 | 0 | -7.7479 | -7.574 | -26.4706 | -27.0909 | -35.688 | -35.3349 | ACKERMANN_TARGET_MISMATCH | 131.2362 | 17.6218 | 40.7174 | -121.5551 | 14.673 | 0.5259 | 0.0766 | 36284 | 473661.2 | front:OK¦axle4:OK¦axle5:OK¦axle6:OK | 9016.7 | OK | ACKERMANN_TARGET_MISMATCH
182 | 10 | 29 | 0.7 | 11.5 | FAST_BATCH_ESTIMATE | 33.1437 | 29 | 22.8042 | 19.6393 | 0 | 0 | -8.6471 | -7.3548 | -29.7922 | -25.9166 | -38.838 | -34.3465 | 33.2723 | 29 | 35.618 | 28.9564 | 0 | 0 | -8.1096 | -7.919 | -27.5285 | -28.1609 | -37.0586 | -36.4906 | ACKERMANN_TARGET_MISMATCH | 136.29 | 18.413 | 41.9659 | -125.2814 | 14.19 | 0.5438 | 0.0792 | 37519.2 | 473661.2 | front:OK¦axle4:OK¦axle5:OK¦axle6:OK | 9016.7 | OK | ACKERMANN_TARGET_MISMATCH
183 | 10 | 30 | 0.7 | 11.5 | FAST_BATCH_ESTIMATE | 34.4186 | 30 | 23.8067 | 20.3896 | 0 | 0 | -9.0668 | -7.657 | -30.9962 | -26.8453 | -40.1923 | -35.4412 | 34.7227 | 30 | 37.367 | 29.9397 | 0 | 0 | -8.4814 | -8.2728 | -28.5992 | -29.2374 | -38.446 | -37.6219 | ACKERMANN_TARGET_MISMATCH | 141.3895 | 19.223 | 43.1974 | -128.9099 | 13.742 | 0.5615 | 0.0818 | 38743.1 | 473661.2 | front:OK¦axle4:OK¦axle5:OK¦axle6:OK | 9016.7 | OK | ACKERMANN_TARGET_MISMATCH
184 | 15 | -30 | 0.7 | 11.5 | FAST_BATCH_ESTIMATE | -30 | -34.4186 | -20.3896 | -23.8067 | 0 | 0 | 7.657 | 9.0668 | 26.8453 | 30.9962 | 35.4412 | 40.1923 | -30.0001 | -34.7227 | -29.9397 | -37.367 | 0 | 0 | 8.2729 | 8.4814 | 29.2374 | 28.5992 | 35.3605 | 35.7179 | ACKERMANN_TARGET_MISMATCH | -152.1942 | -19.8525 | -60.6932 | 103.8378 | 13.742 | 1.2634 | 0.184 | 87171.9 | 473661.2 | front:OK¦axle4:OK¦axle5:OK¦axle6:OK | 9016.7 | OK | ACKERMANN_TARGET_MISMATCH
185 | 15 | -29 | 0.7 | 11.5 | FAST_BATCH_ESTIMATE | -29 | -33.1437 | -19.6393 | -22.8042 | 0 | 0 | 7.3548 | 8.6471 | 25.9166 | 29.7922 | 34.3465 | 38.838 | -29 | -33.2723 | -28.9564 | -35.618 | 0 | 0 | 7.919 | 8.1096 | 28.161 | 27.5286 | 35.3605 | 35.7179 | ACKERMANN_TARGET_MISMATCH | -146.1268 | -18.9897 | -58.2719 | 103.8378 | 14.19 | 1.2235 | 0.1782 | 84418.2 | 473661.2 | front:OK¦axle4:OK¦axle5:OK¦axle6:OK | 9016.7 | OK | ACKERMANN_TARGET_MISMATCH
186 | 15 | -28 | 0.7 | 11.5 | FAST_BATCH_ESTIMATE | -28 | -31.8751 | -18.8965 | -21.8211 | 0 | 0 | 7.0581 | 8.2406 | 24.9913 | 28.6003 | 33.2442 | 37.4781 | -28 | -31.8636 | -27.9723 | -33.9549 | 0 | 0 | 7.574 | 7.7479 | 27.091 | 26.4707 | 35.3349 | 35.688 | ACKERMANN_TARGET_MISMATCH | -140.185 | -18.1493 | -55.8763 | 103.7784 | 14.673 | 1.1832 | 0.1724 | 81639.1 | 473661.2 | front:OK¦axle4:OK¦axle5:OK¦axle6:OK | 9016.7 | OK | ACKERMANN_TARGET_MISMATCH
187 | 15 | -27 | 0.7 | 11.5 | FAST_BATCH_ESTIMATE | -27 | -30.6134 | -18.1609 | -20.8567 | 0 | 0 | 6.7664 | 7.8464 | 24.0692 | 27.4205 | 32.1345 | 36.1133 | -27.0001 | -30.4915 | -26.9872 | -32.3631 | 0 | 0 | 7.2373 | 7.3957 | 26.0277 | 25.4248 | 34.1579 | 34.3325 | ACKERMANN_TARGET_MISMATCH | -134.3573 | -17.33 | -53.5068 | 101.0193 | 15.195 | 1.1426 | 0.1664 | 78836.3 | 473661.2 | front:OK¦axle4:OK¦axle5:OK¦axle6:OK | 9016.7 | OK | ACKERMANN_TARGET_MISMATCH
188 | 15 | -26 | 0.7 | 11.5 | FAST_BATCH_ESTIMATE | -26 | -29.3588 | -17.4322 | -19.9104 | 0 | 0 | 6.4795 | 7.4638 | 23.1502 | 26.253 | 31.0174 | 34.7443 | -26 | -29.1518 | -26.0012 | -30.8316 | 0 | 0 | 6.9084 | 7.0524 | 24.9713 | 24.3901 | 32.9624 | 32.9907 | ACKERMANN_TARGET_MISMATCH | -128.6336 | -16.5305 | -51.164 | 98.1689 | 15.76 | 1.1016 | 0.1605 | 76011.6 | 473661.2 | front:OK¦axle4:OK¦axle5:OK¦axle6:OK | 9016.7 | OK | ACKERMANN_TARGET_MISMATCH
189 | 15 | -25 | 0.7 | 11.5 | FAST_BATCH_ESTIMATE | -25 | -28.1118 | -16.7101 | -18.9818 | 0 | 0 | 6.1972 | 7.092 | 22.2343 | 25.0978 | 29.893 | 33.3717 | -25 | -27.8412 | -25.0143 | -29.3518 | 0 | 0 | 6.5869 | 6.7175 | 23.9219 | 23.366 | 31.7506 | 31.6611 | ACKERMANN_TARGET_MISMATCH | -123.0051 | -15.7497 | -48.8482 | 95.23 | 16.372 | 1.0604 | 0.1545 | 73166.7 | 473661.2 | front:OK¦axle4:OK¦axle5:OK¦axle6:OK | 9016.7 | OK | ACKERMANN_TARGET_MISMATCH
190 | 15 | -24 | 0.7 | 11.5 | FAST_BATCH_ESTIMATE | -24 | -26.8727 | -15.9942 | -18.0702 | 0 | 0 | 5.9191 | 6.7306 | 21.3214 | 23.955 | 28.7614 | 31.9963 | -24 | -26.5567 | -24.0265 | -27.9171 | 0 | 0 | 6.2723 | 6.3905 | 22.8797 | 22.3517 | 30.5246 | 30.3423 | ACKERMANN_TARGET_MISMATCH | -117.4641 | -14.9865 | -46.5598 | 92.2052 | 17.039 | 1.0189 | 0.1484 | 70303.3 | 473661.2 | front:OK¦axle4:OK¦axle5:OK¦axle6:OK | 9016.7 | OK | ACKERMANN_TARGET_MISMATCH
191 | 15 | -23 | 0.7 | 11.5 | FAST_BATCH_ESTIMATE | -23 | -25.6419 | -15.2844 | -17.175 | 0 | 0 | 5.645 | 6.3788 | 20.4113 | 22.8246 | 27.6228 | 30.6189 | -23 | -25.2957 | -23.0377 | -26.5218 | 0 | 0 | 5.9642 | 6.0708 | 21.8448 | 21.3468 | 29.2863 | 29.0331 | ACKERMANN_TARGET_MISMATCH | -112.0039 | -14.24 | -44.2991 | 89.0964 | 17.767 | 0.9771 | 0.1423 | 67423 | 473661.2 | front:OK¦axle4:OK¦axle5:OK¦axle6:OK | 9016.7 | OK | ACKERMANN_TARGET_MISMATCH
192 | 15 | -22 | 0.7 | 11.5 | FAST_BATCH_ESTIMATE | -22 | -24.4196 | -14.5802 | -16.2958 | 0 | 0 | 5.3747 | 6.036 | 19.5039 | 21.7066 | 26.4773 | 29.2402 | -22 | -24.0561 | -22.048 | -25.1614 | 0 | 0 | 5.6622 | 5.7581 | 20.8171 | 20.3508 | 28.0372 | 27.7322 | ACKERMANN_TARGET_MISMATCH | -106.6182 | -13.5092 | -42.0661 | 85.9059 | 18.564 | 0.9352 | 0.1362 | 64527.7 | 473661.2 | front:OK¦axle4:OK¦axle5:OK¦axle6:OK | 9016.7 | OK | ACKERMANN_TARGET_MISMATCH
193 | 15 | -21 | 0.7 | 11.5 | FAST_BATCH_ESTIMATE | -21 | -23.2061 | -13.8815 | -15.432 | 0 | 0 | 5.108 | 5.7019 | 18.5992 | 20.6009 | 25.325 | 27.8609 | -21 | -22.836 | -21.0573 | -23.8324 | 0 | 0 | 5.366 | 5.452 | 19.7969 | 19.3631 | 26.7788 | 26.4384 | ACKERMANN_TARGET_MISMATCH | -101.3018 | -12.7931 | -39.8613 | 82.6355 | 19.441 | 0.893 | 0.1301 | 61618.9 | 473661.2 | front:OK¦axle4:OK¦axle5:OK¦axle6:OK | 9016.7 | OK | ACKERMANN_TARGET_MISMATCH
194 | 15 | -20 | 0.7 | 11.5 | FAST_BATCH_ESTIMATE | -20 | -22.0017 | -13.1879 | -14.583 | 0 | 0 | 4.8446 | 5.3758 | 17.6969 | 19.5074 | 24.1662 | 26.4818 | -20 | -21.6339 | -20.0657 | -22.5314 | 0 | 0 | 5.0752 | 5.152 | 18.784 | 18.3833 | 25.5124 | 25.151 | ACKERMANN_TARGET_MISMATCH | -96.0496 | -12.091 | -37.6845 | 79.2871 | 20.408 | 0.8507 | 0.1239 | 58698.3 | 473661.2 | front:OK¦axle4:OK¦axle5:OK¦axle6:OK | 9016.7 | OK | ACKERMANN_TARGET_MISMATCH
195 | 15 | -19 | 0.7 | 11.5 | FAST_BATCH_ESTIMATE | -19 | -20.8066 | -12.4992 | -13.7483 | 0 | 0 | 4.5843 | 5.0573 | 16.7971 | 18.4262 | 23.0009 | 25.1037 | -19 | -20.4483 | -19.0731 | -21.2558 | 0 | 0 | 4.7895 | 4.8578 | 17.7786 | 17.4111 | 24.2394 | 23.8688 | ACKERMANN_TARGET_MISMATCH | -90.8575 | -11.4021 | -35.5361 | 75.8626 | 21.481 | 0.8082 | 0.1177 | 55767.4 | 473661.2 | front:OK¦axle4:OK¦axle5:OK¦axle6:OK | 9016.7 | OK | ACKERMANN_TARGET_MISMATCH
196 | 15 | -18 | 0.7 | 11.5 | FAST_BATCH_ESTIMATE | -18 | -19.621 | -11.8151 | -12.9275 | 0 | 0 | 4.3269 | 4.746 | 15.8995 | 17.3571 | 21.8295 | 23.7273 | -18 | -19.2779 | -18.0795 | -20.0034 | 0 | 0 | 4.5087 | 4.5691 | 16.7806 | 16.4461 | 22.9607 | 22.5912 | ACKERMANN_TARGET_MISMATCH | -85.7215 | -10.7255 | -33.416 | 72.3638 | 22.676 | 0.7656 | 0.1115 | 52827.8 | 473661.2 | front:OK¦axle4:OK¦axle5:OK¦axle6:OK | 9016.7 | OK | ACKERMANN_TARGET_MISMATCH
197 | 15 | -17 | 0.7 | 11.5 | FAST_BATCH_ESTIMATE | -17 | -18.445 | -11.1353 | -12.12 | 0 | 0 | 4.0723 | 4.4415 | 15.0041 | 16.3 | 20.652 | 22.3533 | -17 | -18.1217 | -17.0849 | -18.7721 | 0 | 0 | 4.2323 | 4.2854 | 15.7899 | 15.4879 | 21.6774 | 21.3174 | ACKERMANN_TARGET_MISMATCH | -80.638 | -10.0607 | -31.3242 | 68.7931 | 24.015 | 0.7229 | 0.1053 | 49881.2 | 473661.2 | front:OK¦axle4:OK¦axle5:OK¦axle6:OK | 9016.7 | OK | ACKERMANN_TARGET_MISMATCH
198 | 15 | -16 | 0.7 | 11.5 | FAST_BATCH_ESTIMATE | -16 | -17.2788 | -10.4596 | -11.3254 | 0 | 0 | 3.8202 | 4.1434 | 14.1108 | 15.2548 | 19.4689 | 20.9826 | -16 | -16.9788 | -16.0892 | -17.5603 | 0 | 0 | 3.9602 | 4.0066 | 14.8066 | 14.5362 | 20.3907 | 20.0469 | ACKERMANN_TARGET_MISMATCH | -75.6038 | -9.4069 | -29.2608 | 65.1525 | 25.526 | 0.6801 | 0.0991 | 46928.8 | 473661.2 | front:OK¦axle4:OK¦axle5:OK¦axle6:OK | 9016.7 | OK | ACKERMANN_TARGET_MISMATCH
199 | 15 | -15 | 0.7 | 11.5 | FAST_BATCH_ESTIMATE | -15 | -16.1227 | -9.7877 | -10.5431 | 0 | 0 | 3.5705 | 3.8513 | 13.2194 | 14.2214 | 18.2803 | 19.6157 | -15 | -15.8481 | -15.0926 | -16.3664 | 0 | 0 | 3.692 | 3.7323 | 13.8306 | 13.5907 | 19.1015 | 18.7791 | ACKERMANN_TARGET_MISMATCH | -70.616 | -8.7634 | -27.2256 | 61.4446 | 27.242 | 0.6373 | 0.0928 | 43972.4 | 473661.2 | front:OK¦axle4:OK¦axle5:OK¦axle6:OK | 9016.7 | OK | ACKERMANN_TARGET_MISMATCH
200 | 15 | -14 | 0.7 | 11.5 | FAST_BATCH_ESTIMATE | -14 | -14.9765 | -9.1194 | -9.7727 | 0 | 0 | 3.3229 | 3.5649 | 12.3299 | 13.1995 | 17.0864 | 18.2535 | -14 | -14.7289 | -14.0948 | -15.1892 | 0 | 0 | 3.4276 | 3.4623 | 12.8619 | 12.6512 | 17.8106 | 17.5138 | ACKERMANN_TARGET_MISMATCH | -65.6717 | -8.1297 | -25.2187 | 57.6719 | 29.208 | 0.5944 | 0.0866 | 41013.2 | 473661.2 | front:OK¦axle4:OK¦axle5:OK¦axle6:OK | 9016.7 | OK | ACKERMANN_TARGET_MISMATCH
201 | 15 | -13 | 0.7 | 11.5 | FAST_BATCH_ESTIMATE | -13 | -13.8405 | -8.4543 | -9.0137 | 0 | 0 | 3.0774 | 3.2838 | 11.442 | 12.189 | 15.8876 | 16.8966 | -13 | -13.6207 | -13.096 | -14.0274 | 0 | 0 | 3.1666 | 3.1962 | 11.9002 | 11.7175 | 16.519 | 16.2505 | ACKERMANN_TARGET_MISMATCH | -60.7688 | -7.5053 | -23.24 | 53.8373 | 31.48 | 0.5515 | 0.0803 | 38052.7 | 473661.2 | front:OK¦axle4:OK¦axle5:OK¦axle6:OK | 9016.7 | OK | ACKERMANN_TARGET_MISMATCH
202 | 15 | -12 | 0.7 | 11.5 | FAST_BATCH_ESTIMATE | -12 | -12.7148 | -7.7924 | -8.2657 | 0 | 0 | 2.8337 | 3.0079 | 10.5557 | 11.1897 | 14.6841 | 15.5457 | -12 | -12.5227 | -12.0961 | -12.8802 | 0 | 0 | 2.909 | 2.9339 | 10.9457 | 10.7891 | 15.2275 | 14.9891 | ACKERMANN_TARGET_MISMATCH | -55.9049 | -6.8894 | -21.2893 | 49.9437 | 34.136 | 0.5086 | 0.0741 | 35092.2 | 473661.2 | front:OK¦axle4:OK¦axle5:OK¦axle6:OK | 9016.7 | OK | ACKERMANN_TARGET_MISMATCH
203 | 15 | -11 | 0.7 | 11.5 | FAST_BATCH_ESTIMATE | -11 | -11.5992 | -7.1332 | -7.5283 | 0 | 0 | 2.5918 | 2.7367 | 9.6709 | 10.2015 | 13.4763 | 14.2013 | -11 | -11.4344 | -11.095 | -11.7465 | 0 | 0 | 2.6543 | 2.6751 | 9.9981 | 9.866 | 13.9369 | 13.7294 | ACKERMANN_TARGET_MISMATCH | -51.078 | -6.2817 | -19.3666 | 45.9945 | 37.28 | 0.4657 | 0.0678 | 32133 | 473661.2 | front:OK¦axle4:OK¦axle5:OK¦axle6:OK | 9016.7 | OK | ACKERMANN_TARGET_MISMATCH
204 | 15 | -10 | 0.7 | 11.5 | FAST_BATCH_ESTIMATE | -10 | -10.494 | -6.4767 | -6.801 | 0 | 0 | 2.3513 | 2.47 | 8.7875 | 9.2242 | 12.2644 | 12.8642 | -10 | -10.3553 | -10.0928 | -10.6257 | 0 | 0 | 2.4026 | 2.4195 | 9.0574 | 8.9479 | 12.648 | 12.4712 | ACKERMANN_TARGET_MISMATCH | -46.2864 | -5.6816 | -17.4715 | 41.9932 | 41.058 | 0.4228 | 0.0616 | 29176.4 | 473661.2 | front:OK¦axle4:OK¦axle5:OK¦axle6:OK | 9016.7 | OK | ACKERMANN_TARGET_MISMATCH
205 | 15 | -9 | 0.7 | 11.5 | FAST_BATCH_ESTIMATE | -9 | -9.399 | -5.8224 | -6.0835 | 0 | 0 | 2.1123 | 2.2076 | 7.9052 | 8.2575 | 11.0488 | 11.5348 | -9 | -9.2851 | -9.0894 | -9.5169 | 0 | 0 | 2.1534 | 2.167 | 8.1235 | 8.0345 | 11.3616 | 11.2147 | ACKERMANN_TARGET_MISMATCH | -41.5283 | -5.0886 | -15.6041 | 37.9434 | 45.681 | 0.3801 | 0.0554 | 26223.6 | 473661.2 | front:OK¦axle4:OK¦axle5:OK¦axle6:OK | 9016.7 | OK | ACKERMANN_TARGET_MISMATCH
206 | 15 | -8 | 0.7 | 11.5 | FAST_BATCH_ESTIMATE | -8 | -8.3143 | -5.1702 | -5.3752 | 0 | 0 | 1.8745 | 1.9492 | 7.0241 | 7.3012 | 9.8298 | 10.2137 | -8 | -8.2233 | -8.0848 | -8.4196 | 0 | 0 | 1.9067 | 1.9174 | 7.1962 | 7.1258 | 10.0784 | 9.9597 | ACKERMANN_TARGET_MISMATCH | -36.8021 | -4.5022 | -13.764 | 33.8489 | 51.466 | 0.3373 | 0.0491 | 23275.8 | 473661.2 | front:OK¦axle4:OK¦axle5:OK¦axle6:OK | 9016.7 | OK | ACKERMANN_TARGET_MISMATCH
207 | 15 | -7 | 0.7 | 11.5 | FAST_BATCH_ESTIMATE | -7 | -7.2399 | -4.5199 | -4.6759 | 0 | 0 | 1.6378 | 1.6946 | 6.1439 | 6.3552 | 8.6078 | 8.9015 | -7 | -7.1696 | -7.079 | -7.3332 | 0 | 0 | 1.6623 | 1.6704 | 6.2754 | 6.2215 | 8.799 | 8.7065 | ACKERMANN_TARGET_MISMATCH | -32.1064 | -3.9221 | -11.9511 | 29.7139 | 58.912 | 0.2947 | 0.0429 | 20334.2 | 473661.2 | front:OK¦axle4:OK¦axle5:OK¦axle6:OK | 9016.7 | OK | ACKERMANN_TARGET_MISMATCH
208 | 15 | -6 | 0.7 | 11.5 | FAST_BATCH_ESTIMATE | -6 | -6.1756 | -3.8712 | -3.9852 | 0 | 0 | 1.4021 | 1.4435 | 5.2646 | 5.4192 | 7.3832 | 7.5987 | -6 | -6.1237 | -6.0719 | -6.2572 | 0 | 0 | 1.4199 | 1.4258 | 5.361 | 5.3214 | 7.5241 | 7.4552 | ACKERMANN_TARGET_MISMATCH | -27.4401 | -3.3477 | -10.1651 | 25.5425 | 68.847 | 0.2522 | 0.0367 | 17399.7 | 473661.2 | front:OK¦axle4:OK¦axle5:OK¦axle6:OK | 9016.7 | OK | ACKERMANN_TARGET_MISMATCH
209 | 15 | -5 | 0.7 | 11.5 | FAST_BATCH_ESTIMATE | -5 | -5.1215 | -3.2239 | -3.3026 | 0 | 0 | 1.1672 | 1.1957 | 4.3861 | 4.4929 | 6.1562 | 6.3056 | -5 | -5.0853 | -5.0634 | -5.1913 | 0 | 0 | 1.1795 | 1.1835 | 4.4528 | 4.4254 | 6.2543 | 6.2059 | ACKERMANN_TARGET_MISMATCH | -22.8019 | -2.7787 | -8.4058 | 21.3391 | 82.766 | 0.2098 | 0.0306 | 14473.5 | 473661.2 | front:OK¦axle4:OK¦axle5:OK¦axle6:OK | 9016.7 | OK | ACKERMANN_TARGET_MISMATCH
210 | 15 | -4 | 0.7 | 11.5 | FAST_BATCH_ESTIMATE | -4 | -4.0775 | -2.5778 | -2.6278 | 0 | 0 | 0.93293 | 0.95108 | 3.5081 | 3.5762 | 4.9273 | 5.0227 | -4 | -4.0543 | -4.0537 | -4.135 | 0 | 0 | 0.94073 | 0.94332 | 3.5507 | 3.5332 | 4.9902 | 4.959 | ACKERMANN_TARGET_MISMATCH | -18.1908 | -2.2146 | -6.6729 | 17.1081 | 103.657 | 0.1675 | 0.0244 | 11556.6 | 473661.2 | front:OK¦axle4:OK¦axle5:OK¦axle6:OK | 9016.7 | OK | ACKERMANN_TARGET_MISMATCH
211 | 15 | -3 | 0.7 | 11.5 | FAST_BATCH_ESTIMATE | -3 | -3.0434 | -1.9325 | -1.9605 | 0 | 0 | 0.69923 | 0.70937 | 2.6307 | 2.6688 | 3.6968 | 3.7503 | -3 | -3.0304 | -3.0425 | -3.088 | 0 | 0 | 0.70359 | 0.70504 | 2.6546 | 2.6447 | 3.7323 | 3.7146 | ACKERMANN_TARGET_MISMATCH | -13.6059 | -1.655 | -4.9662 | 12.8541 | 138.489 | 0.1254 | 0.0183 | 8649.9 | 473661.2 | front:OK¦axle4:OK¦axle5:OK¦axle6:OK | 9016.7 | OK | ACKERMANN_TARGET_MISMATCH
212 | 15 | -2 | 0.7 | 11.5 | FAST_BATCH_ESTIMATE | -2 | -2.0192 | -1.288 | -1.3004 | 0 | 0 | 0.46593 | 0.47041 | 1.7536 | 1.7704 | 2.4652 | 2.4889 | -2 | -2.0135 | -2.0298 | -2.0499 | 0 | 0 | 0.46786 | 0.4685 | 1.7642 | 1.7598 | 2.4809 | 2.4731 | ACKERMANN_TARGET_MISMATCH | -9.0463 | -1.0997 | -3.2854 | 8.5817 | 208.177 | 0.0834 | 0.0121 | 5754.3 | 473661.2 | front:OK¦axle4:OK¦axle5:OK¦axle6:OK | 9016.7 | OK | ACKERMANN_TARGET_MISMATCH
213 | 15 | -1 | 0.7 | 11.5 | FAST_BATCH_ESTIMATE | -1 | -1.0048 | -0.64387 | -0.64695 | 0 | 0 | 0.2329 | 0.23401 | 0.87673 | 0.88093 | 1.2328 | 1.2387 | -1 | -1.0033 | -1.0157 | -1.0207 | 0 | 0 | 0.23338 | 0.23354 | 0.87939 | 0.8783 | 1.2367 | 1.2348 | ACKERMANN_TARGET_MISMATCH | -4.5112 | -0.5481 | -1.6301 | 4.2955 | 417.285 | 0.0416 | 0.0061 | 2870.7 | 473661.2 | front:OK¦axle4:OK¦axle5:OK¦axle6:OK | 9016.7 | OK | ACKERMANN_TARGET_MISMATCH
214 | 15 | 0 | 0.7 | 11.5 | FAST_BATCH_ESTIMATE | 0 | 0 | 0 | 0 | 0 | 0 | 0 | 0 | 0 | 0 | 0 | 0 | 0 | 0 | 0 | 0 | 0 | 0 | 0 | 0 | 0 | 0 | 0 | 0 | OK | 0 | 0 | 0 | 0 |  | 0 | 0 | 0 | 473661.2 | front:OK¦axle4:OK¦axle5:OK¦axle6:OK | 9016.7 | OK | OK
215 | 15 | 1 | 0.7 | 11.5 | FAST_BATCH_ESTIMATE | 1.0048 | 1 | 0.64695 | 0.64387 | 0 | 0 | -0.23401 | -0.2329 | -0.88093 | -0.87673 | -1.2387 | -1.2328 | 1.0033 | 1 | 1.0207 | 1.0157 | 0 | 0 | -0.23353 | -0.23337 | -0.87826 | -0.87934 | -1.2348 | -1.2367 | ACKERMANN_TARGET_MISMATCH | 4.5028 | 0.5476 | 1.6126 | -4.3206 | 417.285 | 0.0416 | 0.0061 | 2870.7 | 473661.2 | front:OK¦axle4:OK¦axle5:OK¦axle6:OK | 9016.7 | OK | ACKERMANN_TARGET_MISMATCH
216 | 15 | 2 | 0.7 | 11.5 | FAST_BATCH_ESTIMATE | 2.0192 | 2 | 1.3004 | 1.288 | 0 | 0 | -0.47041 | -0.46593 | -1.7704 | -1.7536 | -2.4889 | -2.4652 | 2.0134 | 2 | 2.0499 | 2.0298 | 0 | 0 | -0.46849 | -0.46785 | -1.7598 | -1.7642 | -2.4731 | -2.4809 | ACKERMANN_TARGET_MISMATCH | 9.0127 | 1.0977 | 3.2156 | -8.6827 | 208.177 | 0.0834 | 0.0121 | 5754.3 | 473661.2 | front:OK¦axle4:OK¦axle5:OK¦axle6:OK | 9016.7 | OK | ACKERMANN_TARGET_MISMATCH
217 | 15 | 3 | 0.7 | 11.5 | FAST_BATCH_ESTIMATE | 3.0434 | 3 | 1.9605 | 1.9325 | 0 | 0 | -0.70937 | -0.69923 | -2.6688 | -2.6307 | -3.7503 | -3.6968 | 3.0304 | 3 | 3.0879 | 3.0425 | 0 | 0 | -0.70503 | -0.70358 | -2.6447 | -2.6545 | -3.7146 | -3.7322 | ACKERMANN_TARGET_MISMATCH | 13.5301 | 1.6505 | 4.8086 | -13.0822 | 138.489 | 0.1254 | 0.0183 | 8649.9 | 473661.2 | front:OK¦axle4:OK¦axle5:OK¦axle6:OK | 9016.7 | OK | ACKERMANN_TARGET_MISMATCH
218 | 15 | 4 | 0.7 | 11.5 | FAST_BATCH_ESTIMATE | 4.0775 | 4 | 2.6278 | 2.5778 | 0 | 0 | -0.95108 | -0.93293 | -3.5762 | -3.5081 | -5.0227 | -4.9273 | 4.0543 | 4 | 4.135 | 4.0536 | 0 | 0 | -0.94331 | -0.94072 | -3.5331 | -3.5507 | -4.959 | -4.9902 | ACKERMANN_TARGET_MISMATCH | 18.0554 | 2.2065 | 6.3915 | -17.5148 | 103.657 | 0.1675 | 0.0244 | 11556.6 | 473661.2 | front:OK¦axle4:OK¦axle5:OK¦axle6:OK | 9016.7 | OK | ACKERMANN_TARGET_MISMATCH
219 | 15 | 5 | 0.7 | 11.5 | FAST_BATCH_ESTIMATE | 5.1215 | 5 | 3.3026 | 3.2239 | 0 | 0 | -1.1957 | -1.1672 | -4.4929 | -4.3861 | -6.3056 | -6.1562 | 5.0853 | 5 | 5.1913 | 5.0634 | 0 | 0 | -1.1835 | -1.1794 | -4.4253 | -4.4528 | -6.2059 | -6.2543 | ACKERMANN_TARGET_MISMATCH | 22.5892 | 2.766 | 7.964 | -21.9759 | 82.766 | 0.2098 | 0.0306 | 14473.5 | 473661.2 | front:OK¦axle4:OK¦axle5:OK¦axle6:OK | 9016.7 | OK | ACKERMANN_TARGET_MISMATCH
220 | 15 | 6 | 0.7 | 11.5 | FAST_BATCH_ESTIMATE | 6.1756 | 6 | 3.9852 | 3.8712 | 0 | 0 | -1.4435 | -1.4021 | -5.4192 | -5.2646 | -7.5987 | -7.3832 | 6.1237 | 6 | 6.2572 | 6.0719 | 0 | 0 | -1.4258 | -1.4199 | -5.3214 | -5.361 | -7.4552 | -7.5241 | ACKERMANN_TARGET_MISMATCH | 27.1321 | 3.3293 | 9.5261 | -26.4609 | 68.847 | 0.2522 | 0.0367 | 17399.7 | 473661.2 | front:OK¦axle4:OK¦axle5:OK¦axle6:OK | 9016.7 | OK | ACKERMANN_TARGET_MISMATCH
221 | 15 | 7 | 0.7 | 11.5 | FAST_BATCH_ESTIMATE | 7.2399 | 7 | 4.6759 | 4.5199 | 0 | 0 | -1.6946 | -1.6378 | -6.3552 | -6.1439 | -8.9015 | -8.6078 | 7.1696 | 7 | 7.3332 | 7.079 | 0 | 0 | -1.6704 | -1.6623 | -6.2215 | -6.2754 | -8.7065 | -8.799 | ACKERMANN_TARGET_MISMATCH | 31.6846 | 3.8969 | 11.0774 | -30.9651 | 58.912 | 0.2947 | 0.0429 | 20334.2 | 473661.2 | front:OK¦axle4:OK¦axle5:OK¦axle6:OK | 9016.7 | OK | ACKERMANN_TARGET_MISMATCH
222 | 15 | 8 | 0.7 | 11.5 | FAST_BATCH_ESTIMATE | 8.3143 | 8 | 5.3752 | 5.1702 | 0 | 0 | -1.9492 | -1.8745 | -7.3012 | -7.0241 | -10.2137 | -9.8298 | 8.2233 | 8 | 8.4195 | 8.0848 | 0 | 0 | -1.9174 | -1.9067 | -7.1258 | -7.1962 | -9.9597 | -10.0784 | ACKERMANN_TARGET_MISMATCH | 36.2475 | 4.469 | 12.6176 | -35.4835 | 51.466 | 0.3373 | 0.0491 | 23275.8 | 473661.2 | front:OK¦axle4:OK¦axle5:OK¦axle6:OK | 9016.7 | OK | ACKERMANN_TARGET_MISMATCH
223 | 15 | 9 | 0.7 | 11.5 | FAST_BATCH_ESTIMATE | 9.399 | 9 | 6.0835 | 5.8224 | 0 | 0 | -2.2076 | -2.1123 | -8.2575 | -7.9052 | -11.5348 | -11.0488 | 9.2851 | 9 | 9.5168 | 9.0894 | 0 | 0 | -2.167 | -2.1534 | -8.0345 | -8.1235 | -11.2146 | -11.3616 | ACKERMANN_TARGET_MISMATCH | 40.8213 | 5.0462 | 14.1466 | -40.0113 | 45.681 | 0.3801 | 0.0554 | 26223.6 | 473661.2 | front:OK¦axle4:OK¦axle5:OK¦axle6:OK | 9016.7 | OK | ACKERMANN_TARGET_MISMATCH
224 | 15 | 10 | 0.7 | 11.5 | FAST_BATCH_ESTIMATE | 10.494 | 10 | 6.801 | 6.4767 | 0 | 0 | -2.47 | -2.3513 | -9.2242 | -8.7875 | -12.8642 | -12.2644 | 10.3553 | 10 | 10.6256 | 10.0928 | 0 | 0 | -2.4195 | -2.4025 | -8.9478 | -9.0574 | -12.4712 | -12.648 | ACKERMANN_TARGET_MISMATCH | 45.407 | 5.6288 | 15.6642 | -44.5436 | 41.058 | 0.4228 | 0.0616 | 29176.4 | 473661.2 | front:OK¦axle4:OK¦axle5:OK¦axle6:OK | 9016.7 | OK | ACKERMANN_TARGET_MISMATCH
225 | 15 | 11 | 0.7 | 11.5 | FAST_BATCH_ESTIMATE | 11.5992 | 11 | 7.5283 | 7.1332 | 0 | 0 | -2.7367 | -2.5918 | -10.2015 | -9.6709 | -14.2013 | -13.4763 | 11.4344 | 11 | 11.7465 | 11.095 | 0 | 0 | -2.6751 | -2.6543 | -9.8659 | -9.9981 | -13.7293 | -13.9369 | ACKERMANN_TARGET_MISMATCH | 50.0052 | 6.2173 | 17.17 | -49.0755 | 37.28 | 0.4657 | 0.0678 | 32133 | 473661.2 | front:OK¦axle4:OK¦axle5:OK¦axle6:OK | 9016.7 | OK | ACKERMANN_TARGET_MISMATCH
226 | 15 | 12 | 0.7 | 11.5 | FAST_BATCH_ESTIMATE | 12.7148 | 12 | 8.2657 | 7.7924 | 0 | 0 | -3.0079 | -2.8337 | -11.1897 | -10.5557 | -15.5457 | -14.6841 | 12.5227 | 12 | 12.8802 | 12.0961 | 0 | 0 | -2.9339 | -2.9089 | -10.789 | -10.9456 | -14.9891 | -15.2274 | ACKERMANN_TARGET_MISMATCH | 54.6169 | 6.812 | 18.6639 | -53.602 | 34.136 | 0.5086 | 0.0741 | 35092.2 | 473661.2 | front:OK¦axle4:OK¦axle5:OK¦axle6:OK | 9016.7 | OK | ACKERMANN_TARGET_MISMATCH
227 | 15 | 13 | 0.7 | 11.5 | FAST_BATCH_ESTIMATE | 13.8405 | 13 | 9.0137 | 8.4543 | 0 | 0 | -3.2838 | -3.0774 | -12.189 | -11.442 | -16.8966 | -15.8876 | 13.6206 | 13 | 14.0274 | 13.096 | 0 | 0 | -3.1962 | -3.1666 | -11.7174 | -11.9002 | -16.2505 | -16.5189 | ACKERMANN_TARGET_MISMATCH | 59.2429 | 7.4135 | 20.1456 | -58.1185 | 31.48 | 0.5515 | 0.0803 | 38052.7 | 473661.2 | front:OK¦axle4:OK¦axle5:OK¦axle6:OK | 9016.7 | OK | ACKERMANN_TARGET_MISMATCH
228 | 15 | 14 | 0.7 | 11.5 | FAST_BATCH_ESTIMATE | 14.9765 | 14 | 9.7727 | 9.1194 | 0 | 0 | -3.5649 | -3.3229 | -13.1995 | -12.3299 | -18.2535 | -17.0864 | 14.7289 | 14 | 15.1892 | 14.0948 | 0 | 0 | -3.4623 | -3.4276 | -12.6512 | -12.8618 | -17.5138 | -17.8105 | ACKERMANN_TARGET_MISMATCH | 63.8844 | 8.0222 | 21.6147 | -62.6201 | 29.208 | 0.5944 | 0.0866 | 41013.2 | 473661.2 | front:OK¦axle4:OK¦axle5:OK¦axle6:OK | 9016.7 | OK | ACKERMANN_TARGET_MISMATCH
229 | 15 | 15 | 0.7 | 11.5 | FAST_BATCH_ESTIMATE | 16.1227 | 15 | 10.5431 | 9.7877 | 0 | 0 | -3.8513 | -3.5705 | -14.2214 | -13.2194 | -19.6157 | -18.2803 | 15.8481 | 15 | 16.3664 | 15.0925 | 0 | 0 | -3.7323 | -3.692 | -13.5907 | -13.8306 | -18.7791 | -19.1014 | ACKERMANN_TARGET_MISMATCH | 68.5423 | 8.6386 | 23.0711 | -67.1021 | 27.242 | 0.6373 | 0.0928 | 43972.4 | 473661.2 | front:OK¦axle4:OK¦axle5:OK¦axle6:OK | 9016.7 | OK | ACKERMANN_TARGET_MISMATCH
230 | 15 | 16 | 0.7 | 11.5 | FAST_BATCH_ESTIMATE | 17.2788 | 16 | 11.3254 | 10.4596 | 0 | 0 | -4.1434 | -3.8202 | -15.2548 | -14.1108 | -20.9826 | -19.4689 | 16.9787 | 16 | 17.5603 | 16.0892 | 0 | 0 | -4.0066 | -3.9601 | -14.5361 | -14.8066 | -20.0468 | -20.3907 | ACKERMANN_TARGET_MISMATCH | 73.2177 | 9.2632 | 24.5145 | -71.56 | 25.526 | 0.6801 | 0.0991 | 46928.8 | 473661.2 | front:OK¦axle4:OK¦axle5:OK¦axle6:OK | 9016.7 | OK | ACKERMANN_TARGET_MISMATCH
231 | 15 | 17 | 0.7 | 11.5 | FAST_BATCH_ESTIMATE | 18.445 | 17 | 12.12 | 11.1353 | 0 | 0 | -4.4415 | -4.0723 | -16.3 | -15.0041 | -22.3533 | -20.652 | 18.1217 | 17 | 18.7721 | 17.0849 | 0 | 0 | -4.2854 | -4.2323 | -15.4878 | -15.7899 | -21.3173 | -21.6774 | ACKERMANN_TARGET_MISMATCH | 77.912 | 9.8965 | 25.9446 | -75.9893 | 24.015 | 0.7229 | 0.1053 | 49881.2 | 473661.2 | front:OK¦axle4:OK¦axle5:OK¦axle6:OK | 9016.7 | OK | ACKERMANN_TARGET_MISMATCH
232 | 15 | 18 | 0.7 | 11.5 | FAST_BATCH_ESTIMATE | 19.621 | 18 | 12.9275 | 11.8151 | 0 | 0 | -4.746 | -4.3269 | -17.3571 | -15.8995 | -23.7273 | -21.8295 | 19.2779 | 18 | 20.0034 | 18.0795 | 0 | 0 | -4.5691 | -4.5087 | -16.446 | -16.7805 | -22.5911 | -22.9606 | ACKERMANN_TARGET_MISMATCH | 82.6263 | 10.5391 | 27.3611 | -80.3855 | 22.676 | 0.7656 | 0.1115 | 52827.8 | 473661.2 | front:OK¦axle4:OK¦axle5:OK¦axle6:OK | 9016.7 | OK | ACKERMANN_TARGET_MISMATCH
233 | 15 | 19 | 0.7 | 11.5 | FAST_BATCH_ESTIMATE | 20.8066 | 19 | 13.7483 | 12.4992 | 0 | 0 | -5.0573 | -4.5843 | -18.4262 | -16.7971 | -25.1037 | -23.0009 | 20.4483 | 19 | 21.2558 | 19.0731 | 0 | 0 | -4.8578 | -4.7895 | -17.411 | -17.7785 | -23.8688 | -24.2393 | ACKERMANN_TARGET_MISMATCH | 87.3621 | 11.1916 | 28.7637 | -84.7443 | 21.481 | 0.8082 | 0.1177 | 55767.4 | 473661.2 | front:OK¦axle4:OK¦axle5:OK¦axle6:OK | 9016.7 | OK | ACKERMANN_TARGET_MISMATCH
234 | 15 | 20 | 0.7 | 11.5 | FAST_BATCH_ESTIMATE | 22.0017 | 20 | 14.583 | 13.1879 | 0 | 0 | -5.3758 | -4.8446 | -19.5074 | -17.6969 | -26.4818 | -24.1662 | 21.6339 | 20 | 22.5314 | 20.0657 | 0 | 0 | -5.152 | -5.0752 | -18.3832 | -18.784 | -25.1509 | -25.5124 | ACKERMANN_TARGET_MISMATCH | 92.1208 | 11.8546 | 30.1522 | -89.0613 | 20.408 | 0.8507 | 0.1239 | 58698.3 | 473661.2 | front:OK¦axle4:OK¦axle5:OK¦axle6:OK | 9016.7 | OK | ACKERMANN_TARGET_MISMATCH
235 | 15 | 21 | 0.7 | 11.5 | FAST_BATCH_ESTIMATE | 23.2061 | 21 | 15.432 | 13.8815 | 0 | 0 | -5.7019 | -5.108 | -20.6009 | -18.5992 | -27.8609 | -25.325 | 22.836 | 21 | 23.8324 | 21.0573 | 0 | 0 | -5.452 | -5.366 | -19.363 | -19.7968 | -26.4384 | -26.7787 | ACKERMANN_TARGET_MISMATCH | 96.9041 | 12.5288 | 31.5264 | -93.3324 | 19.441 | 0.893 | 0.1301 | 61618.9 | 473661.2 | front:OK¦axle4:OK¦axle5:OK¦axle6:OK | 9016.7 | OK | ACKERMANN_TARGET_MISMATCH
236 | 15 | 22 | 0.7 | 11.5 | FAST_BATCH_ESTIMATE | 24.4196 | 22 | 16.2958 | 14.5802 | 0 | 0 | -6.036 | -5.3747 | -21.7066 | -19.5039 | -29.2402 | -26.4773 | 24.0561 | 22 | 25.1614 | 22.048 | 0 | 0 | -5.7581 | -5.6622 | -20.3507 | -20.8171 | -27.7321 | -28.0372 | ACKERMANN_TARGET_MISMATCH | 101.7137 | 13.2148 | 32.8857 | -97.5533 | 18.564 | 0.9352 | 0.1362 | 64527.7 | 473661.2 | front:OK¦axle4:OK¦axle5:OK¦axle6:OK | 9016.7 | OK | ACKERMANN_TARGET_MISMATCH
237 | 15 | 23 | 0.7 | 11.5 | FAST_BATCH_ESTIMATE | 25.6419 | 23 | 17.175 | 15.2844 | 0 | 0 | -6.3788 | -5.645 | -22.8246 | -20.4113 | -30.6189 | -27.6228 | 25.2956 | 23 | 26.5218 | 23.0377 | 0 | 0 | -6.0708 | -5.9642 | -21.3467 | -21.8447 | -29.033 | -29.2862 | ACKERMANN_TARGET_MISMATCH | 106.5514 | 13.9133 | 34.2301 | -101.7192 | 17.767 | 0.9771 | 0.1423 | 67423 | 473661.2 | front:OK¦axle4:OK¦axle5:OK¦axle6:OK | 9016.7 | OK | ACKERMANN_TARGET_MISMATCH
238 | 15 | 24 | 0.7 | 11.5 | FAST_BATCH_ESTIMATE | 26.8727 | 24 | 18.0702 | 15.9942 | 0 | 0 | -6.7306 | -5.9191 | -23.955 | -21.3214 | -31.9963 | -28.7614 | 26.5566 | 24 | 27.917 | 24.0265 | 0 | 0 | -6.3905 | -6.2723 | -22.3517 | -22.8797 | -30.3423 | -30.5246 | ACKERMANN_TARGET_MISMATCH | 111.4191 | 14.6251 | 35.5593 | -105.8261 | 17.039 | 1.0189 | 0.1484 | 70303.3 | 473661.2 | front:OK¦axle4:OK¦axle5:OK¦axle6:OK | 9016.7 | OK | ACKERMANN_TARGET_MISMATCH
239 | 15 | 25 | 0.7 | 11.5 | FAST_BATCH_ESTIMATE | 28.1118 | 25 | 18.9818 | 16.7101 | 0 | 0 | -7.092 | -6.1972 | -25.0978 | -22.2343 | -33.3717 | -29.893 | 27.8412 | 25 | 29.3518 | 25.0143 | 0 | 0 | -6.7175 | -6.5869 | -23.3659 | -23.9218 | -31.661 | -31.7505 | ACKERMANN_TARGET_MISMATCH | 116.3191 | 15.351 | 36.8729 | -109.8685 | 16.372 | 1.0604 | 0.1545 | 73166.7 | 473661.2 | front:OK¦axle4:OK¦axle5:OK¦axle6:OK | 9016.7 | OK | ACKERMANN_TARGET_MISMATCH
240 | 15 | 26 | 0.7 | 11.5 | FAST_BATCH_ESTIMATE | 29.3588 | 26 | 19.9104 | 17.4322 | 0 | 0 | -7.4638 | -6.4795 | -26.253 | -23.1502 | -34.7443 | -31.0174 | 29.1518 | 26 | 30.8316 | 26.0012 | 0 | 0 | -7.0524 | -6.9084 | -24.3901 | -24.9712 | -32.9907 | -32.9623 | ACKERMANN_TARGET_MISMATCH | 121.2535 | 16.0918 | 38.1707 | -113.8416 | 15.76 | 1.1016 | 0.1605 | 76011.6 | 473661.2 | front:OK¦axle4:OK¦axle5:OK¦axle6:OK | 9016.7 | OK | ACKERMANN_TARGET_MISMATCH
241 | 15 | 27 | 0.7 | 11.5 | FAST_BATCH_ESTIMATE | 30.6134 | 27 | 20.8567 | 18.1609 | 0 | 0 | -7.8464 | -6.7664 | -27.4205 | -24.0692 | -36.1133 | -32.1345 | 30.4915 | 27 | 32.3631 | 26.9872 | 0 | 0 | -7.3957 | -7.2373 | -25.4247 | -26.0276 | -34.3324 | -34.1579 | ACKERMANN_TARGET_MISMATCH | 126.2251 | 16.8484 | 39.4523 | -117.7391 | 15.195 | 1.1426 | 0.1664 | 78836.3 | 473661.2 | front:OK¦axle4:OK¦axle5:OK¦axle6:OK | 9016.7 | OK | ACKERMANN_TARGET_MISMATCH
242 | 15 | 28 | 0.7 | 11.5 | FAST_BATCH_ESTIMATE | 31.8751 | 28 | 21.8211 | 18.8965 | 0 | 0 | -8.2406 | -7.0581 | -28.6003 | -24.9913 | -37.4781 | -33.2442 | 31.8636 | 28 | 33.9549 | 27.9723 | 0 | 0 | -7.7479 | -7.574 | -26.4706 | -27.0909 | -35.688 | -35.3349 | ACKERMANN_TARGET_MISMATCH | 131.2362 | 17.6218 | 40.7174 | -121.5551 | 14.673 | 1.1832 | 0.1724 | 81639.1 | 473661.2 | front:OK¦axle4:OK¦axle5:OK¦axle6:OK | 9016.7 | OK | ACKERMANN_TARGET_MISMATCH
243 | 15 | 29 | 0.7 | 11.5 | FAST_BATCH_ESTIMATE | 33.1437 | 29 | 22.8042 | 19.6393 | 0 | 0 | -8.6471 | -7.3548 | -29.7922 | -25.9166 | -38.838 | -34.3465 | 33.2723 | 29 | 35.618 | 28.9564 | 0 | 0 | -8.1096 | -7.919 | -27.5285 | -28.1609 | -37.0586 | -36.4906 | ACKERMANN_TARGET_MISMATCH | 136.29 | 18.413 | 41.9659 | -125.2814 | 14.19 | 1.2235 | 0.1782 | 84418.2 | 473661.2 | front:OK¦axle4:OK¦axle5:OK¦axle6:OK | 9016.7 | OK | ACKERMANN_TARGET_MISMATCH
244 | 15 | 30 | 0.7 | 11.5 | FAST_BATCH_ESTIMATE | 34.4186 | 30 | 23.8067 | 20.3896 | 0 | 0 | -9.0668 | -7.657 | -30.9962 | -26.8453 | -40.1923 | -35.4412 | 34.7227 | 30 | 37.367 | 29.9397 | 0 | 0 | -8.4814 | -8.2728 | -28.5992 | -29.2374 | -38.446 | -37.6219 | ACKERMANN_TARGET_MISMATCH | 141.3895 | 19.223 | 43.1974 | -128.9099 | 13.742 | 1.2634 | 0.184 | 87171.9 | 473661.2 | front:OK¦axle4:OK¦axle5:OK¦axle6:OK | 9016.7 | OK | ACKERMANN_TARGET_MISMATCH
245 | 20 | -30 | 0.7 | 11.5 | FAST_BATCH_ESTIMATE | -30 | -34.4186 | -20.3896 | -23.8067 | 0 | 0 | 7.657 | 9.0668 | 26.8453 | 30.9962 | 35.4412 | 40.1923 | -30.0001 | -34.7227 | -29.9397 | -37.367 | 0 | 0 | 8.2729 | 8.4814 | 29.2374 | 28.5992 | 35.3605 | 35.7179 | ACKERMANN_TARGET_MISMATCH | -152.1942 | -19.8525 | -60.6932 | 103.8378 | 13.742 | 2.246 | 0.3272 | 154972.3 | 473661.2 | front:OK¦axle4:OK¦axle5:OK¦axle6:OK | 9016.7 | OK | ACKERMANN_TARGET_MISMATCH
246 | 20 | -29 | 0.7 | 11.5 | FAST_BATCH_ESTIMATE | -29 | -33.1437 | -19.6393 | -22.8042 | 0 | 0 | 7.3548 | 8.6471 | 25.9166 | 29.7922 | 34.3465 | 38.838 | -29 | -33.2723 | -28.9564 | -35.618 | 0 | 0 | 7.919 | 8.1096 | 28.161 | 27.5286 | 35.3605 | 35.7179 | ACKERMANN_TARGET_MISMATCH | -146.1268 | -18.9897 | -58.2719 | 103.8378 | 14.19 | 2.175 | 0.3168 | 150076.8 | 473661.2 | front:OK¦axle4:OK¦axle5:OK¦axle6:OK | 9016.7 | OK | ACKERMANN_TARGET_MISMATCH
247 | 20 | -28 | 0.7 | 11.5 | FAST_BATCH_ESTIMATE | -28 | -31.8751 | -18.8965 | -21.8211 | 0 | 0 | 7.0581 | 8.2406 | 24.9913 | 28.6003 | 33.2442 | 37.4781 | -28 | -31.8636 | -27.9723 | -33.9549 | 0 | 0 | 7.574 | 7.7479 | 27.091 | 26.4707 | 35.3349 | 35.688 | ACKERMANN_TARGET_MISMATCH | -140.185 | -18.1493 | -55.8763 | 103.7784 | 14.673 | 2.1034 | 0.3064 | 145136.1 | 473661.2 | front:OK¦axle4:OK¦axle5:OK¦axle6:OK | 9016.7 | OK | ACKERMANN_TARGET_MISMATCH
248 | 20 | -27 | 0.7 | 11.5 | FAST_BATCH_ESTIMATE | -27 | -30.6134 | -18.1609 | -20.8567 | 0 | 0 | 6.7664 | 7.8464 | 24.0692 | 27.4205 | 32.1345 | 36.1133 | -27.0001 | -30.4915 | -26.9872 | -32.3631 | 0 | 0 | 7.2373 | 7.3957 | 26.0277 | 25.4248 | 34.1579 | 34.3325 | ACKERMANN_TARGET_MISMATCH | -134.3573 | -17.33 | -53.5068 | 101.0193 | 15.195 | 2.0312 | 0.2959 | 140153.4 | 473661.2 | front:OK¦axle4:OK¦axle5:OK¦axle6:OK | 9016.7 | OK | ACKERMANN_TARGET_MISMATCH
249 | 20 | -26 | 0.7 | 11.5 | FAST_BATCH_ESTIMATE | -26 | -29.3588 | -17.4322 | -19.9104 | 0 | 0 | 6.4795 | 7.4638 | 23.1502 | 26.253 | 31.0174 | 34.7443 | -26 | -29.1518 | -26.0012 | -30.8316 | 0 | 0 | 6.9084 | 7.0524 | 24.9713 | 24.3901 | 32.9624 | 32.9907 | ACKERMANN_TARGET_MISMATCH | -128.6336 | -16.5305 | -51.164 | 98.1689 | 15.76 | 1.9584 | 0.2853 | 135131.7 | 473661.2 | front:OK¦axle4:OK¦axle5:OK¦axle6:OK | 9016.7 | OK | ACKERMANN_TARGET_MISMATCH
250 | 20 | -25 | 0.7 | 11.5 | FAST_BATCH_ESTIMATE | -25 | -28.1118 | -16.7101 | -18.9818 | 0 | 0 | 6.1972 | 7.092 | 22.2343 | 25.0978 | 29.893 | 33.3717 | -25 | -27.8412 | -25.0143 | -29.3518 | 0 | 0 | 6.5869 | 6.7175 | 23.9219 | 23.366 | 31.7506 | 31.6611 | ACKERMANN_TARGET_MISMATCH | -123.0051 | -15.7497 | -48.8482 | 95.23 | 16.372 | 1.8851 | 0.2746 | 130074.1 | 473661.2 | front:OK¦axle4:OK¦axle5:OK¦axle6:OK | 9016.7 | OK | ACKERMANN_TARGET_MISMATCH
251 | 20 | -24 | 0.7 | 11.5 | FAST_BATCH_ESTIMATE | -24 | -26.8727 | -15.9942 | -18.0702 | 0 | 0 | 5.9191 | 6.7306 | 21.3214 | 23.955 | 28.7614 | 31.9963 | -24 | -26.5567 | -24.0265 | -27.9171 | 0 | 0 | 6.2723 | 6.3905 | 22.8797 | 22.3517 | 30.5246 | 30.3423 | ACKERMANN_TARGET_MISMATCH | -117.4641 | -14.9865 | -46.5598 | 92.2052 | 17.039 | 1.8114 | 0.2639 | 124983.6 | 473661.2 | front:OK¦axle4:OK¦axle5:OK¦axle6:OK | 9016.7 | OK | ACKERMANN_TARGET_MISMATCH
252 | 20 | -23 | 0.7 | 11.5 | FAST_BATCH_ESTIMATE | -23 | -25.6419 | -15.2844 | -17.175 | 0 | 0 | 5.645 | 6.3788 | 20.4113 | 22.8246 | 27.6228 | 30.6189 | -23 | -25.2957 | -23.0377 | -26.5218 | 0 | 0 | 5.9642 | 6.0708 | 21.8448 | 21.3468 | 29.2863 | 29.0331 | ACKERMANN_TARGET_MISMATCH | -112.0039 | -14.24 | -44.2991 | 89.0964 | 17.767 | 1.7371 | 0.2531 | 119863.2 | 473661.2 | front:OK¦axle4:OK¦axle5:OK¦axle6:OK | 9016.7 | OK | ACKERMANN_TARGET_MISMATCH
253 | 20 | -22 | 0.7 | 11.5 | FAST_BATCH_ESTIMATE | -22 | -24.4196 | -14.5802 | -16.2958 | 0 | 0 | 5.3747 | 6.036 | 19.5039 | 21.7066 | 26.4773 | 29.2402 | -22 | -24.0561 | -22.048 | -25.1614 | 0 | 0 | 5.6622 | 5.7581 | 20.8171 | 20.3508 | 28.0372 | 27.7322 | ACKERMANN_TARGET_MISMATCH | -106.6182 | -13.5092 | -42.0661 | 85.9059 | 18.564 | 1.6625 | 0.2422 | 114715.9 | 473661.2 | front:OK¦axle4:OK¦axle5:OK¦axle6:OK | 9016.7 | OK | ACKERMANN_TARGET_MISMATCH
254 | 20 | -21 | 0.7 | 11.5 | FAST_BATCH_ESTIMATE | -21 | -23.2061 | -13.8815 | -15.432 | 0 | 0 | 5.108 | 5.7019 | 18.5992 | 20.6009 | 25.325 | 27.8609 | -21 | -22.836 | -21.0573 | -23.8324 | 0 | 0 | 5.366 | 5.452 | 19.7969 | 19.3631 | 26.7788 | 26.4384 | ACKERMANN_TARGET_MISMATCH | -101.3018 | -12.7931 | -39.8613 | 82.6355 | 19.441 | 1.5876 | 0.2313 | 109544.7 | 473661.2 | front:OK¦axle4:OK¦axle5:OK¦axle6:OK | 9016.7 | OK | ACKERMANN_TARGET_MISMATCH
255 | 20 | -20 | 0.7 | 11.5 | FAST_BATCH_ESTIMATE | -20 | -22.0017 | -13.1879 | -14.583 | 0 | 0 | 4.8446 | 5.3758 | 17.6969 | 19.5074 | 24.1662 | 26.4818 | -20 | -21.6339 | -20.0657 | -22.5314 | 0 | 0 | 5.0752 | 5.152 | 18.784 | 18.3833 | 25.5124 | 25.151 | ACKERMANN_TARGET_MISMATCH | -96.0496 | -12.091 | -37.6845 | 79.2871 | 20.408 | 1.5124 | 0.2203 | 104352.5 | 473661.2 | front:OK¦axle4:OK¦axle5:OK¦axle6:OK | 9016.7 | OK | ACKERMANN_TARGET_MISMATCH
256 | 20 | -19 | 0.7 | 11.5 | FAST_BATCH_ESTIMATE | -19 | -20.8066 | -12.4992 | -13.7483 | 0 | 0 | 4.5843 | 5.0573 | 16.7971 | 18.4262 | 23.0009 | 25.1037 | -19 | -20.4483 | -19.0731 | -21.2558 | 0 | 0 | 4.7895 | 4.8578 | 17.7786 | 17.4111 | 24.2394 | 23.8688 | ACKERMANN_TARGET_MISMATCH | -90.8575 | -11.4021 | -35.5361 | 75.8626 | 21.481 | 1.4368 | 0.2093 | 99142 | 473661.2 | front:OK¦axle4:OK¦axle5:OK¦axle6:OK | 9016.7 | OK | ACKERMANN_TARGET_MISMATCH
257 | 20 | -18 | 0.7 | 11.5 | FAST_BATCH_ESTIMATE | -18 | -19.621 | -11.8151 | -12.9275 | 0 | 0 | 4.3269 | 4.746 | 15.8995 | 17.3571 | 21.8295 | 23.7273 | -18 | -19.2779 | -18.0795 | -20.0034 | 0 | 0 | 4.5087 | 4.5691 | 16.7806 | 16.4461 | 22.9607 | 22.5912 | ACKERMANN_TARGET_MISMATCH | -85.7215 | -10.7255 | -33.416 | 72.3638 | 22.676 | 1.3611 | 0.1983 | 93916.1 | 473661.2 | front:OK¦axle4:OK¦axle5:OK¦axle6:OK | 9016.7 | OK | ACKERMANN_TARGET_MISMATCH
258 | 20 | -17 | 0.7 | 11.5 | FAST_BATCH_ESTIMATE | -17 | -18.445 | -11.1353 | -12.12 | 0 | 0 | 4.0723 | 4.4415 | 15.0041 | 16.3 | 20.652 | 22.3533 | -17 | -18.1217 | -17.0849 | -18.7721 | 0 | 0 | 4.2323 | 4.2854 | 15.7899 | 15.4879 | 21.6774 | 21.3174 | ACKERMANN_TARGET_MISMATCH | -80.638 | -10.0607 | -31.3242 | 68.7931 | 24.015 | 1.2852 | 0.1872 | 88677.6 | 473661.2 | front:OK¦axle4:OK¦axle5:OK¦axle6:OK | 9016.7 | OK | ACKERMANN_TARGET_MISMATCH
259 | 20 | -16 | 0.7 | 11.5 | FAST_BATCH_ESTIMATE | -16 | -17.2788 | -10.4596 | -11.3254 | 0 | 0 | 3.8202 | 4.1434 | 14.1108 | 15.2548 | 19.4689 | 20.9826 | -16 | -16.9788 | -16.0892 | -17.5603 | 0 | 0 | 3.9602 | 4.0066 | 14.8066 | 14.5362 | 20.3907 | 20.0469 | ACKERMANN_TARGET_MISMATCH | -75.6038 | -9.4069 | -29.2608 | 65.1525 | 25.526 | 1.2091 | 0.1761 | 83429.1 | 473661.2 | front:OK¦axle4:OK¦axle5:OK¦axle6:OK | 9016.7 | OK | ACKERMANN_TARGET_MISMATCH
260 | 20 | -15 | 0.7 | 11.5 | FAST_BATCH_ESTIMATE | -15 | -16.1227 | -9.7877 | -10.5431 | 0 | 0 | 3.5705 | 3.8513 | 13.2194 | 14.2214 | 18.2803 | 19.6157 | -15 | -15.8481 | -15.0926 | -16.3664 | 0 | 0 | 3.692 | 3.7323 | 13.8306 | 13.5907 | 19.1015 | 18.7791 | ACKERMANN_TARGET_MISMATCH | -70.616 | -8.7634 | -27.2256 | 61.4446 | 27.242 | 1.1329 | 0.165 | 78173.1 | 473661.2 | front:OK¦axle4:OK¦axle5:OK¦axle6:OK | 9016.7 | OK | ACKERMANN_TARGET_MISMATCH
261 | 20 | -14 | 0.7 | 11.5 | FAST_BATCH_ESTIMATE | -14 | -14.9765 | -9.1194 | -9.7727 | 0 | 0 | 3.3229 | 3.5649 | 12.3299 | 13.1995 | 17.0864 | 18.2535 | -14 | -14.7289 | -14.0948 | -15.1892 | 0 | 0 | 3.4276 | 3.4623 | 12.8619 | 12.6512 | 17.8106 | 17.5138 | ACKERMANN_TARGET_MISMATCH | -65.6717 | -8.1297 | -25.2187 | 57.6719 | 29.208 | 1.0567 | 0.1539 | 72912.4 | 473661.2 | front:OK¦axle4:OK¦axle5:OK¦axle6:OK | 9016.7 | OK | ACKERMANN_TARGET_MISMATCH
262 | 20 | -13 | 0.7 | 11.5 | FAST_BATCH_ESTIMATE | -13 | -13.8405 | -8.4543 | -9.0137 | 0 | 0 | 3.0774 | 3.2838 | 11.442 | 12.189 | 15.8876 | 16.8966 | -13 | -13.6207 | -13.096 | -14.0274 | 0 | 0 | 3.1666 | 3.1962 | 11.9002 | 11.7175 | 16.519 | 16.2505 | ACKERMANN_TARGET_MISMATCH | -60.7688 | -7.5053 | -23.24 | 53.8373 | 31.48 | 0.9804 | 0.1428 | 67649.2 | 473661.2 | front:OK¦axle4:OK¦axle5:OK¦axle6:OK | 9016.7 | OK | ACKERMANN_TARGET_MISMATCH
263 | 20 | -12 | 0.7 | 11.5 | FAST_BATCH_ESTIMATE | -12 | -12.7148 | -7.7924 | -8.2657 | 0 | 0 | 2.8337 | 3.0079 | 10.5557 | 11.1897 | 14.6841 | 15.5457 | -12 | -12.5227 | -12.0961 | -12.8802 | 0 | 0 | 2.909 | 2.9339 | 10.9457 | 10.7891 | 15.2275 | 14.9891 | ACKERMANN_TARGET_MISMATCH | -55.9049 | -6.8894 | -21.2893 | 49.9437 | 34.136 | 0.9041 | 0.1317 | 62386.1 | 473661.2 | front:OK¦axle4:OK¦axle5:OK¦axle6:OK | 9016.7 | OK | ACKERMANN_TARGET_MISMATCH
264 | 20 | -11 | 0.7 | 11.5 | FAST_BATCH_ESTIMATE | -11 | -11.5992 | -7.1332 | -7.5283 | 0 | 0 | 2.5918 | 2.7367 | 9.6709 | 10.2015 | 13.4763 | 14.2013 | -11 | -11.4344 | -11.095 | -11.7465 | 0 | 0 | 2.6543 | 2.6751 | 9.9981 | 9.866 | 13.9369 | 13.7294 | ACKERMANN_TARGET_MISMATCH | -51.078 | -6.2817 | -19.3666 | 45.9945 | 37.28 | 0.8279 | 0.1206 | 57125.3 | 473661.2 | front:OK¦axle4:OK¦axle5:OK¦axle6:OK | 9016.7 | OK | ACKERMANN_TARGET_MISMATCH
265 | 20 | -10 | 0.7 | 11.5 | FAST_BATCH_ESTIMATE | -10 | -10.494 | -6.4767 | -6.801 | 0 | 0 | 2.3513 | 2.47 | 8.7875 | 9.2242 | 12.2644 | 12.8642 | -10 | -10.3553 | -10.0928 | -10.6257 | 0 | 0 | 2.4026 | 2.4195 | 9.0574 | 8.9479 | 12.648 | 12.4712 | ACKERMANN_TARGET_MISMATCH | -46.2864 | -5.6816 | -17.4715 | 41.9932 | 41.058 | 0.7517 | 0.1095 | 51869.2 | 473661.2 | front:OK¦axle4:OK¦axle5:OK¦axle6:OK | 9016.7 | OK | ACKERMANN_TARGET_MISMATCH
266 | 20 | -9 | 0.7 | 11.5 | FAST_BATCH_ESTIMATE | -9 | -9.399 | -5.8224 | -6.0835 | 0 | 0 | 2.1123 | 2.2076 | 7.9052 | 8.2575 | 11.0488 | 11.5348 | -9 | -9.2851 | -9.0894 | -9.5169 | 0 | 0 | 2.1534 | 2.167 | 8.1235 | 8.0345 | 11.3616 | 11.2147 | ACKERMANN_TARGET_MISMATCH | -41.5283 | -5.0886 | -15.6041 | 37.9434 | 45.681 | 0.6756 | 0.0984 | 46619.8 | 473661.2 | front:OK¦axle4:OK¦axle5:OK¦axle6:OK | 9016.7 | OK | ACKERMANN_TARGET_MISMATCH
267 | 20 | -8 | 0.7 | 11.5 | FAST_BATCH_ESTIMATE | -8 | -8.3143 | -5.1702 | -5.3752 | 0 | 0 | 1.8745 | 1.9492 | 7.0241 | 7.3012 | 9.8298 | 10.2137 | -8 | -8.2233 | -8.0848 | -8.4196 | 0 | 0 | 1.9067 | 1.9174 | 7.1962 | 7.1258 | 10.0784 | 9.9597 | ACKERMANN_TARGET_MISMATCH | -36.8021 | -4.5022 | -13.764 | 33.8489 | 51.466 | 0.5997 | 0.0874 | 41379.3 | 473661.2 | front:OK¦axle4:OK¦axle5:OK¦axle6:OK | 9016.7 | OK | ACKERMANN_TARGET_MISMATCH
268 | 20 | -7 | 0.7 | 11.5 | FAST_BATCH_ESTIMATE | -7 | -7.2399 | -4.5199 | -4.6759 | 0 | 0 | 1.6378 | 1.6946 | 6.1439 | 6.3552 | 8.6078 | 8.9015 | -7 | -7.1696 | -7.079 | -7.3332 | 0 | 0 | 1.6623 | 1.6704 | 6.2754 | 6.2215 | 8.799 | 8.7065 | ACKERMANN_TARGET_MISMATCH | -32.1064 | -3.9221 | -11.9511 | 29.7139 | 58.912 | 0.5239 | 0.0763 | 36149.6 | 473661.2 | front:OK¦axle4:OK¦axle5:OK¦axle6:OK | 9016.7 | OK | ACKERMANN_TARGET_MISMATCH
269 | 20 | -6 | 0.7 | 11.5 | FAST_BATCH_ESTIMATE | -6 | -6.1756 | -3.8712 | -3.9852 | 0 | 0 | 1.4021 | 1.4435 | 5.2646 | 5.4192 | 7.3832 | 7.5987 | -6 | -6.1237 | -6.0719 | -6.2572 | 0 | 0 | 1.4199 | 1.4258 | 5.361 | 5.3214 | 7.5241 | 7.4552 | ACKERMANN_TARGET_MISMATCH | -27.4401 | -3.3477 | -10.1651 | 25.5425 | 68.847 | 0.4483 | 0.0653 | 30932.8 | 473661.2 | front:OK¦axle4:OK¦axle5:OK¦axle6:OK | 9016.7 | OK | ACKERMANN_TARGET_MISMATCH
270 | 20 | -5 | 0.7 | 11.5 | FAST_BATCH_ESTIMATE | -5 | -5.1215 | -3.2239 | -3.3026 | 0 | 0 | 1.1672 | 1.1957 | 4.3861 | 4.4929 | 6.1562 | 6.3056 | -5 | -5.0853 | -5.0634 | -5.1913 | 0 | 0 | 1.1795 | 1.1835 | 4.4528 | 4.4254 | 6.2543 | 6.2059 | ACKERMANN_TARGET_MISMATCH | -22.8019 | -2.7787 | -8.4058 | 21.3391 | 82.766 | 0.3729 | 0.0543 | 25730.7 | 473661.2 | front:OK¦axle4:OK¦axle5:OK¦axle6:OK | 9016.7 | OK | ACKERMANN_TARGET_MISMATCH
271 | 20 | -4 | 0.7 | 11.5 | FAST_BATCH_ESTIMATE | -4 | -4.0775 | -2.5778 | -2.6278 | 0 | 0 | 0.93293 | 0.95108 | 3.5081 | 3.5762 | 4.9273 | 5.0227 | -4 | -4.0543 | -4.0537 | -4.135 | 0 | 0 | 0.94073 | 0.94332 | 3.5507 | 3.5332 | 4.9902 | 4.959 | ACKERMANN_TARGET_MISMATCH | -18.1908 | -2.2146 | -6.6729 | 17.1081 | 103.657 | 0.2978 | 0.0434 | 20545.1 | 473661.2 | front:OK¦axle4:OK¦axle5:OK¦axle6:OK | 9016.7 | OK | ACKERMANN_TARGET_MISMATCH
272 | 20 | -3 | 0.7 | 11.5 | FAST_BATCH_ESTIMATE | -3 | -3.0434 | -1.9325 | -1.9605 | 0 | 0 | 0.69923 | 0.70937 | 2.6307 | 2.6688 | 3.6968 | 3.7503 | -3 | -3.0304 | -3.0425 | -3.088 | 0 | 0 | 0.70359 | 0.70504 | 2.6546 | 2.6447 | 3.7323 | 3.7146 | ACKERMANN_TARGET_MISMATCH | -13.6059 | -1.655 | -4.9662 | 12.8541 | 138.489 | 0.2229 | 0.0325 | 15377.6 | 473661.2 | front:OK¦axle4:OK¦axle5:OK¦axle6:OK | 9016.7 | OK | ACKERMANN_TARGET_MISMATCH
273 | 20 | -2 | 0.7 | 11.5 | FAST_BATCH_ESTIMATE | -2 | -2.0192 | -1.288 | -1.3004 | 0 | 0 | 0.46593 | 0.47041 | 1.7536 | 1.7704 | 2.4652 | 2.4889 | -2 | -2.0135 | -2.0298 | -2.0499 | 0 | 0 | 0.46786 | 0.4685 | 1.7642 | 1.7598 | 2.4809 | 2.4731 | ACKERMANN_TARGET_MISMATCH | -9.0463 | -1.0997 | -3.2854 | 8.5817 | 208.177 | 0.1483 | 0.0216 | 10229.9 | 473661.2 | front:OK¦axle4:OK¦axle5:OK¦axle6:OK | 9016.7 | OK | ACKERMANN_TARGET_MISMATCH
274 | 20 | -1 | 0.7 | 11.5 | FAST_BATCH_ESTIMATE | -1 | -1.0048 | -0.64387 | -0.64695 | 0 | 0 | 0.2329 | 0.23401 | 0.87673 | 0.88093 | 1.2328 | 1.2387 | -1 | -1.0033 | -1.0157 | -1.0207 | 0 | 0 | 0.23338 | 0.23354 | 0.87939 | 0.8783 | 1.2367 | 1.2348 | ACKERMANN_TARGET_MISMATCH | -4.5112 | -0.5481 | -1.6301 | 4.2955 | 417.285 | 0.074 | 0.0108 | 5103.5 | 473661.2 | front:OK¦axle4:OK¦axle5:OK¦axle6:OK | 9016.7 | OK | ACKERMANN_TARGET_MISMATCH
275 | 20 | 0 | 0.7 | 11.5 | FAST_BATCH_ESTIMATE | 0 | 0 | 0 | 0 | 0 | 0 | 0 | 0 | 0 | 0 | 0 | 0 | 0 | 0 | 0 | 0 | 0 | 0 | 0 | 0 | 0 | 0 | 0 | 0 | OK | 0 | 0 | 0 | 0 |  | 0 | 0 | 0 | 473661.2 | front:OK¦axle4:OK¦axle5:OK¦axle6:OK | 9016.7 | OK | OK
276 | 20 | 1 | 0.7 | 11.5 | FAST_BATCH_ESTIMATE | 1.0048 | 1 | 0.64695 | 0.64387 | 0 | 0 | -0.23401 | -0.2329 | -0.88093 | -0.87673 | -1.2387 | -1.2328 | 1.0033 | 1 | 1.0207 | 1.0157 | 0 | 0 | -0.23353 | -0.23337 | -0.87826 | -0.87934 | -1.2348 | -1.2367 | ACKERMANN_TARGET_MISMATCH | 4.5028 | 0.5476 | 1.6126 | -4.3206 | 417.285 | 0.074 | 0.0108 | 5103.5 | 473661.2 | front:OK¦axle4:OK¦axle5:OK¦axle6:OK | 9016.7 | OK | ACKERMANN_TARGET_MISMATCH
277 | 20 | 2 | 0.7 | 11.5 | FAST_BATCH_ESTIMATE | 2.0192 | 2 | 1.3004 | 1.288 | 0 | 0 | -0.47041 | -0.46593 | -1.7704 | -1.7536 | -2.4889 | -2.4652 | 2.0134 | 2 | 2.0499 | 2.0298 | 0 | 0 | -0.46849 | -0.46785 | -1.7598 | -1.7642 | -2.4731 | -2.4809 | ACKERMANN_TARGET_MISMATCH | 9.0127 | 1.0977 | 3.2156 | -8.6827 | 208.177 | 0.1483 | 0.0216 | 10229.9 | 473661.2 | front:OK¦axle4:OK¦axle5:OK¦axle6:OK | 9016.7 | OK | ACKERMANN_TARGET_MISMATCH
278 | 20 | 3 | 0.7 | 11.5 | FAST_BATCH_ESTIMATE | 3.0434 | 3 | 1.9605 | 1.9325 | 0 | 0 | -0.70937 | -0.69923 | -2.6688 | -2.6307 | -3.7503 | -3.6968 | 3.0304 | 3 | 3.0879 | 3.0425 | 0 | 0 | -0.70503 | -0.70358 | -2.6447 | -2.6545 | -3.7146 | -3.7322 | ACKERMANN_TARGET_MISMATCH | 13.5301 | 1.6505 | 4.8086 | -13.0822 | 138.489 | 0.2229 | 0.0325 | 15377.6 | 473661.2 | front:OK¦axle4:OK¦axle5:OK¦axle6:OK | 9016.7 | OK | ACKERMANN_TARGET_MISMATCH
279 | 20 | 4 | 0.7 | 11.5 | FAST_BATCH_ESTIMATE | 4.0775 | 4 | 2.6278 | 2.5778 | 0 | 0 | -0.95108 | -0.93293 | -3.5762 | -3.5081 | -5.0227 | -4.9273 | 4.0543 | 4 | 4.135 | 4.0536 | 0 | 0 | -0.94331 | -0.94072 | -3.5331 | -3.5507 | -4.959 | -4.9902 | ACKERMANN_TARGET_MISMATCH | 18.0554 | 2.2065 | 6.3915 | -17.5148 | 103.657 | 0.2978 | 0.0434 | 20545.1 | 473661.2 | front:OK¦axle4:OK¦axle5:OK¦axle6:OK | 9016.7 | OK | ACKERMANN_TARGET_MISMATCH
280 | 20 | 5 | 0.7 | 11.5 | FAST_BATCH_ESTIMATE | 5.1215 | 5 | 3.3026 | 3.2239 | 0 | 0 | -1.1957 | -1.1672 | -4.4929 | -4.3861 | -6.3056 | -6.1562 | 5.0853 | 5 | 5.1913 | 5.0634 | 0 | 0 | -1.1835 | -1.1794 | -4.4253 | -4.4528 | -6.2059 | -6.2543 | ACKERMANN_TARGET_MISMATCH | 22.5892 | 2.766 | 7.964 | -21.9759 | 82.766 | 0.3729 | 0.0543 | 25730.7 | 473661.2 | front:OK¦axle4:OK¦axle5:OK¦axle6:OK | 9016.7 | OK | ACKERMANN_TARGET_MISMATCH
281 | 20 | 6 | 0.7 | 11.5 | FAST_BATCH_ESTIMATE | 6.1756 | 6 | 3.9852 | 3.8712 | 0 | 0 | -1.4435 | -1.4021 | -5.4192 | -5.2646 | -7.5987 | -7.3832 | 6.1237 | 6 | 6.2572 | 6.0719 | 0 | 0 | -1.4258 | -1.4199 | -5.3214 | -5.361 | -7.4552 | -7.5241 | ACKERMANN_TARGET_MISMATCH | 27.1321 | 3.3293 | 9.5261 | -26.4609 | 68.847 | 0.4483 | 0.0653 | 30932.8 | 473661.2 | front:OK¦axle4:OK¦axle5:OK¦axle6:OK | 9016.7 | OK | ACKERMANN_TARGET_MISMATCH
282 | 20 | 7 | 0.7 | 11.5 | FAST_BATCH_ESTIMATE | 7.2399 | 7 | 4.6759 | 4.5199 | 0 | 0 | -1.6946 | -1.6378 | -6.3552 | -6.1439 | -8.9015 | -8.6078 | 7.1696 | 7 | 7.3332 | 7.079 | 0 | 0 | -1.6704 | -1.6623 | -6.2215 | -6.2754 | -8.7065 | -8.799 | ACKERMANN_TARGET_MISMATCH | 31.6846 | 3.8969 | 11.0774 | -30.9651 | 58.912 | 0.5239 | 0.0763 | 36149.6 | 473661.2 | front:OK¦axle4:OK¦axle5:OK¦axle6:OK | 9016.7 | OK | ACKERMANN_TARGET_MISMATCH
283 | 20 | 8 | 0.7 | 11.5 | FAST_BATCH_ESTIMATE | 8.3143 | 8 | 5.3752 | 5.1702 | 0 | 0 | -1.9492 | -1.8745 | -7.3012 | -7.0241 | -10.2137 | -9.8298 | 8.2233 | 8 | 8.4195 | 8.0848 | 0 | 0 | -1.9174 | -1.9067 | -7.1258 | -7.1962 | -9.9597 | -10.0784 | ACKERMANN_TARGET_MISMATCH | 36.2475 | 4.469 | 12.6176 | -35.4835 | 51.466 | 0.5997 | 0.0874 | 41379.3 | 473661.2 | front:OK¦axle4:OK¦axle5:OK¦axle6:OK | 9016.7 | OK | ACKERMANN_TARGET_MISMATCH
284 | 20 | 9 | 0.7 | 11.5 | FAST_BATCH_ESTIMATE | 9.399 | 9 | 6.0835 | 5.8224 | 0 | 0 | -2.2076 | -2.1123 | -8.2575 | -7.9052 | -11.5348 | -11.0488 | 9.2851 | 9 | 9.5168 | 9.0894 | 0 | 0 | -2.167 | -2.1534 | -8.0345 | -8.1235 | -11.2146 | -11.3616 | ACKERMANN_TARGET_MISMATCH | 40.8213 | 5.0462 | 14.1466 | -40.0113 | 45.681 | 0.6756 | 0.0984 | 46619.8 | 473661.2 | front:OK¦axle4:OK¦axle5:OK¦axle6:OK | 9016.7 | OK | ACKERMANN_TARGET_MISMATCH
285 | 20 | 10 | 0.7 | 11.5 | FAST_BATCH_ESTIMATE | 10.494 | 10 | 6.801 | 6.4767 | 0 | 0 | -2.47 | -2.3513 | -9.2242 | -8.7875 | -12.8642 | -12.2644 | 10.3553 | 10 | 10.6256 | 10.0928 | 0 | 0 | -2.4195 | -2.4025 | -8.9478 | -9.0574 | -12.4712 | -12.648 | ACKERMANN_TARGET_MISMATCH | 45.407 | 5.6288 | 15.6642 | -44.5436 | 41.058 | 0.7517 | 0.1095 | 51869.2 | 473661.2 | front:OK¦axle4:OK¦axle5:OK¦axle6:OK | 9016.7 | OK | ACKERMANN_TARGET_MISMATCH
286 | 20 | 11 | 0.7 | 11.5 | FAST_BATCH_ESTIMATE | 11.5992 | 11 | 7.5283 | 7.1332 | 0 | 0 | -2.7367 | -2.5918 | -10.2015 | -9.6709 | -14.2013 | -13.4763 | 11.4344 | 11 | 11.7465 | 11.095 | 0 | 0 | -2.6751 | -2.6543 | -9.8659 | -9.9981 | -13.7293 | -13.9369 | ACKERMANN_TARGET_MISMATCH | 50.0052 | 6.2173 | 17.17 | -49.0755 | 37.28 | 0.8279 | 0.1206 | 57125.3 | 473661.2 | front:OK¦axle4:OK¦axle5:OK¦axle6:OK | 9016.7 | OK | ACKERMANN_TARGET_MISMATCH
287 | 20 | 12 | 0.7 | 11.5 | FAST_BATCH_ESTIMATE | 12.7148 | 12 | 8.2657 | 7.7924 | 0 | 0 | -3.0079 | -2.8337 | -11.1897 | -10.5557 | -15.5457 | -14.6841 | 12.5227 | 12 | 12.8802 | 12.0961 | 0 | 0 | -2.9339 | -2.9089 | -10.789 | -10.9456 | -14.9891 | -15.2274 | ACKERMANN_TARGET_MISMATCH | 54.6169 | 6.812 | 18.6639 | -53.602 | 34.136 | 0.9041 | 0.1317 | 62386.1 | 473661.2 | front:OK¦axle4:OK¦axle5:OK¦axle6:OK | 9016.7 | OK | ACKERMANN_TARGET_MISMATCH
288 | 20 | 13 | 0.7 | 11.5 | FAST_BATCH_ESTIMATE | 13.8405 | 13 | 9.0137 | 8.4543 | 0 | 0 | -3.2838 | -3.0774 | -12.189 | -11.442 | -16.8966 | -15.8876 | 13.6206 | 13 | 14.0274 | 13.096 | 0 | 0 | -3.1962 | -3.1666 | -11.7174 | -11.9002 | -16.2505 | -16.5189 | ACKERMANN_TARGET_MISMATCH | 59.2429 | 7.4135 | 20.1456 | -58.1185 | 31.48 | 0.9804 | 0.1428 | 67649.2 | 473661.2 | front:OK¦axle4:OK¦axle5:OK¦axle6:OK | 9016.7 | OK | ACKERMANN_TARGET_MISMATCH
289 | 20 | 14 | 0.7 | 11.5 | FAST_BATCH_ESTIMATE | 14.9765 | 14 | 9.7727 | 9.1194 | 0 | 0 | -3.5649 | -3.3229 | -13.1995 | -12.3299 | -18.2535 | -17.0864 | 14.7289 | 14 | 15.1892 | 14.0948 | 0 | 0 | -3.4623 | -3.4276 | -12.6512 | -12.8618 | -17.5138 | -17.8105 | ACKERMANN_TARGET_MISMATCH | 63.8844 | 8.0222 | 21.6147 | -62.6201 | 29.208 | 1.0567 | 0.1539 | 72912.4 | 473661.2 | front:OK¦axle4:OK¦axle5:OK¦axle6:OK | 9016.7 | OK | ACKERMANN_TARGET_MISMATCH
290 | 20 | 15 | 0.7 | 11.5 | FAST_BATCH_ESTIMATE | 16.1227 | 15 | 10.5431 | 9.7877 | 0 | 0 | -3.8513 | -3.5705 | -14.2214 | -13.2194 | -19.6157 | -18.2803 | 15.8481 | 15 | 16.3664 | 15.0925 | 0 | 0 | -3.7323 | -3.692 | -13.5907 | -13.8306 | -18.7791 | -19.1014 | ACKERMANN_TARGET_MISMATCH | 68.5423 | 8.6386 | 23.0711 | -67.1021 | 27.242 | 1.1329 | 0.165 | 78173.1 | 473661.2 | front:OK¦axle4:OK¦axle5:OK¦axle6:OK | 9016.7 | OK | ACKERMANN_TARGET_MISMATCH
291 | 20 | 16 | 0.7 | 11.5 | FAST_BATCH_ESTIMATE | 17.2788 | 16 | 11.3254 | 10.4596 | 0 | 0 | -4.1434 | -3.8202 | -15.2548 | -14.1108 | -20.9826 | -19.4689 | 16.9787 | 16 | 17.5603 | 16.0892 | 0 | 0 | -4.0066 | -3.9601 | -14.5361 | -14.8066 | -20.0468 | -20.3907 | ACKERMANN_TARGET_MISMATCH | 73.2177 | 9.2632 | 24.5145 | -71.56 | 25.526 | 1.2091 | 0.1761 | 83429.1 | 473661.2 | front:OK¦axle4:OK¦axle5:OK¦axle6:OK | 9016.7 | OK | ACKERMANN_TARGET_MISMATCH
292 | 20 | 17 | 0.7 | 11.5 | FAST_BATCH_ESTIMATE | 18.445 | 17 | 12.12 | 11.1353 | 0 | 0 | -4.4415 | -4.0723 | -16.3 | -15.0041 | -22.3533 | -20.652 | 18.1217 | 17 | 18.7721 | 17.0849 | 0 | 0 | -4.2854 | -4.2323 | -15.4878 | -15.7899 | -21.3173 | -21.6774 | ACKERMANN_TARGET_MISMATCH | 77.912 | 9.8965 | 25.9446 | -75.9893 | 24.015 | 1.2852 | 0.1872 | 88677.6 | 473661.2 | front:OK¦axle4:OK¦axle5:OK¦axle6:OK | 9016.7 | OK | ACKERMANN_TARGET_MISMATCH
293 | 20 | 18 | 0.7 | 11.5 | FAST_BATCH_ESTIMATE | 19.621 | 18 | 12.9275 | 11.8151 | 0 | 0 | -4.746 | -4.3269 | -17.3571 | -15.8995 | -23.7273 | -21.8295 | 19.2779 | 18 | 20.0034 | 18.0795 | 0 | 0 | -4.5691 | -4.5087 | -16.446 | -16.7805 | -22.5911 | -22.9606 | ACKERMANN_TARGET_MISMATCH | 82.6263 | 10.5391 | 27.3611 | -80.3855 | 22.676 | 1.3611 | 0.1983 | 93916.1 | 473661.2 | front:OK¦axle4:OK¦axle5:OK¦axle6:OK | 9016.7 | OK | ACKERMANN_TARGET_MISMATCH
294 | 20 | 19 | 0.7 | 11.5 | FAST_BATCH_ESTIMATE | 20.8066 | 19 | 13.7483 | 12.4992 | 0 | 0 | -5.0573 | -4.5843 | -18.4262 | -16.7971 | -25.1037 | -23.0009 | 20.4483 | 19 | 21.2558 | 19.0731 | 0 | 0 | -4.8578 | -4.7895 | -17.411 | -17.7785 | -23.8688 | -24.2393 | ACKERMANN_TARGET_MISMATCH | 87.3621 | 11.1916 | 28.7637 | -84.7443 | 21.481 | 1.4368 | 0.2093 | 99142 | 473661.2 | front:OK¦axle4:OK¦axle5:OK¦axle6:OK | 9016.7 | OK | ACKERMANN_TARGET_MISMATCH
295 | 20 | 20 | 0.7 | 11.5 | FAST_BATCH_ESTIMATE | 22.0017 | 20 | 14.583 | 13.1879 | 0 | 0 | -5.3758 | -4.8446 | -19.5074 | -17.6969 | -26.4818 | -24.1662 | 21.6339 | 20 | 22.5314 | 20.0657 | 0 | 0 | -5.152 | -5.0752 | -18.3832 | -18.784 | -25.1509 | -25.5124 | ACKERMANN_TARGET_MISMATCH | 92.1208 | 11.8546 | 30.1522 | -89.0613 | 20.408 | 1.5124 | 0.2203 | 104352.5 | 473661.2 | front:OK¦axle4:OK¦axle5:OK¦axle6:OK | 9016.7 | OK | ACKERMANN_TARGET_MISMATCH
296 | 20 | 21 | 0.7 | 11.5 | FAST_BATCH_ESTIMATE | 23.2061 | 21 | 15.432 | 13.8815 | 0 | 0 | -5.7019 | -5.108 | -20.6009 | -18.5992 | -27.8609 | -25.325 | 22.836 | 21 | 23.8324 | 21.0573 | 0 | 0 | -5.452 | -5.366 | -19.363 | -19.7968 | -26.4384 | -26.7787 | ACKERMANN_TARGET_MISMATCH | 96.9041 | 12.5288 | 31.5264 | -93.3324 | 19.441 | 1.5876 | 0.2313 | 109544.7 | 473661.2 | front:OK¦axle4:OK¦axle5:OK¦axle6:OK | 9016.7 | OK | ACKERMANN_TARGET_MISMATCH
297 | 20 | 22 | 0.7 | 11.5 | FAST_BATCH_ESTIMATE | 24.4196 | 22 | 16.2958 | 14.5802 | 0 | 0 | -6.036 | -5.3747 | -21.7066 | -19.5039 | -29.2402 | -26.4773 | 24.0561 | 22 | 25.1614 | 22.048 | 0 | 0 | -5.7581 | -5.6622 | -20.3507 | -20.8171 | -27.7321 | -28.0372 | ACKERMANN_TARGET_MISMATCH | 101.7137 | 13.2148 | 32.8857 | -97.5533 | 18.564 | 1.6625 | 0.2422 | 114715.9 | 473661.2 | front:OK¦axle4:OK¦axle5:OK¦axle6:OK | 9016.7 | OK | ACKERMANN_TARGET_MISMATCH
298 | 20 | 23 | 0.7 | 11.5 | FAST_BATCH_ESTIMATE | 25.6419 | 23 | 17.175 | 15.2844 | 0 | 0 | -6.3788 | -5.645 | -22.8246 | -20.4113 | -30.6189 | -27.6228 | 25.2956 | 23 | 26.5218 | 23.0377 | 0 | 0 | -6.0708 | -5.9642 | -21.3467 | -21.8447 | -29.033 | -29.2862 | ACKERMANN_TARGET_MISMATCH | 106.5514 | 13.9133 | 34.2301 | -101.7192 | 17.767 | 1.7371 | 0.2531 | 119863.2 | 473661.2 | front:OK¦axle4:OK¦axle5:OK¦axle6:OK | 9016.7 | OK | ACKERMANN_TARGET_MISMATCH
299 | 20 | 24 | 0.7 | 11.5 | FAST_BATCH_ESTIMATE | 26.8727 | 24 | 18.0702 | 15.9942 | 0 | 0 | -6.7306 | -5.9191 | -23.955 | -21.3214 | -31.9963 | -28.7614 | 26.5566 | 24 | 27.917 | 24.0265 | 0 | 0 | -6.3905 | -6.2723 | -22.3517 | -22.8797 | -30.3423 | -30.5246 | ACKERMANN_TARGET_MISMATCH | 111.4191 | 14.6251 | 35.5593 | -105.8261 | 17.039 | 1.8114 | 0.2639 | 124983.6 | 473661.2 | front:OK¦axle4:OK¦axle5:OK¦axle6:OK | 9016.7 | OK | ACKERMANN_TARGET_MISMATCH
300 | 20 | 25 | 0.7 | 11.5 | FAST_BATCH_ESTIMATE | 28.1118 | 25 | 18.9818 | 16.7101 | 0 | 0 | -7.092 | -6.1972 | -25.0978 | -22.2343 | -33.3717 | -29.893 | 27.8412 | 25 | 29.3518 | 25.0143 | 0 | 0 | -6.7175 | -6.5869 | -23.3659 | -23.9218 | -31.661 | -31.7505 | ACKERMANN_TARGET_MISMATCH | 116.3191 | 15.351 | 36.8729 | -109.8685 | 16.372 | 1.8851 | 0.2746 | 130074.1 | 473661.2 | front:OK¦axle4:OK¦axle5:OK¦axle6:OK | 9016.7 | OK | ACKERMANN_TARGET_MISMATCH
301 | 20 | 26 | 0.7 | 11.5 | FAST_BATCH_ESTIMATE | 29.3588 | 26 | 19.9104 | 17.4322 | 0 | 0 | -7.4638 | -6.4795 | -26.253 | -23.1502 | -34.7443 | -31.0174 | 29.1518 | 26 | 30.8316 | 26.0012 | 0 | 0 | -7.0524 | -6.9084 | -24.3901 | -24.9712 | -32.9907 | -32.9623 | ACKERMANN_TARGET_MISMATCH | 121.2535 | 16.0918 | 38.1707 | -113.8416 | 15.76 | 1.9584 | 0.2853 | 135131.7 | 473661.2 | front:OK¦axle4:OK¦axle5:OK¦axle6:OK | 9016.7 | OK | ACKERMANN_TARGET_MISMATCH
302 | 20 | 27 | 0.7 | 11.5 | FAST_BATCH_ESTIMATE | 30.6134 | 27 | 20.8567 | 18.1609 | 0 | 0 | -7.8464 | -6.7664 | -27.4205 | -24.0692 | -36.1133 | -32.1345 | 30.4915 | 27 | 32.3631 | 26.9872 | 0 | 0 | -7.3957 | -7.2373 | -25.4247 | -26.0276 | -34.3324 | -34.1579 | ACKERMANN_TARGET_MISMATCH | 126.2251 | 16.8484 | 39.4523 | -117.7391 | 15.195 | 2.0312 | 0.2959 | 140153.4 | 473661.2 | front:OK¦axle4:OK¦axle5:OK¦axle6:OK | 9016.7 | OK | ACKERMANN_TARGET_MISMATCH
303 | 20 | 28 | 0.7 | 11.5 | FAST_BATCH_ESTIMATE | 31.8751 | 28 | 21.8211 | 18.8965 | 0 | 0 | -8.2406 | -7.0581 | -28.6003 | -24.9913 | -37.4781 | -33.2442 | 31.8636 | 28 | 33.9549 | 27.9723 | 0 | 0 | -7.7479 | -7.574 | -26.4706 | -27.0909 | -35.688 | -35.3349 | ACKERMANN_TARGET_MISMATCH | 131.2362 | 17.6218 | 40.7174 | -121.5551 | 14.673 | 2.1034 | 0.3064 | 145136.1 | 473661.2 | front:OK¦axle4:OK¦axle5:OK¦axle6:OK | 9016.7 | OK | ACKERMANN_TARGET_MISMATCH
304 | 20 | 29 | 0.7 | 11.5 | FAST_BATCH_ESTIMATE | 33.1437 | 29 | 22.8042 | 19.6393 | 0 | 0 | -8.6471 | -7.3548 | -29.7922 | -25.9166 | -38.838 | -34.3465 | 33.2723 | 29 | 35.618 | 28.9564 | 0 | 0 | -8.1096 | -7.919 | -27.5285 | -28.1609 | -37.0586 | -36.4906 | ACKERMANN_TARGET_MISMATCH | 136.29 | 18.413 | 41.9659 | -125.2814 | 14.19 | 2.175 | 0.3168 | 150076.8 | 473661.2 | front:OK¦axle4:OK¦axle5:OK¦axle6:OK | 9016.7 | OK | ACKERMANN_TARGET_MISMATCH
305 | 20 | 30 | 0.7 | 11.5 | FAST_BATCH_ESTIMATE | 34.4186 | 30 | 23.8067 | 20.3896 | 0 | 0 | -9.0668 | -7.657 | -30.9962 | -26.8453 | -40.1923 | -35.4412 | 34.7227 | 30 | 37.367 | 29.9397 | 0 | 0 | -8.4814 | -8.2728 | -28.5992 | -29.2374 | -38.446 | -37.6219 | ACKERMANN_TARGET_MISMATCH | 141.3895 | 19.223 | 43.1974 | -128.9099 | 13.742 | 2.246 | 0.3272 | 154972.3 | 473661.2 | front:OK¦axle4:OK¦axle5:OK¦axle6:OK | 9016.7 | OK | ACKERMANN_TARGET_MISMATCH
306 | 25 | -30 | 0.7 | 11.5 | FAST_BATCH_ESTIMATE | -30 | -34.4186 | -20.3896 | -23.8067 | 0 | 0 | 7.657 | 9.0668 | 26.8453 | 30.9962 | 35.4412 | 40.1923 | -30.0001 | -34.7227 | -29.9397 | -37.367 | 0 | 0 | 8.2729 | 8.4814 | 29.2374 | 28.5992 | 35.3605 | 35.7179 | ACKERMANN_TARGET_MISMATCH | -152.1942 | -19.8525 | -60.6932 | 103.8378 | 13.742 | 3.5093 | 0.5112 | 242144.2 | 473661.2 | front:OK¦axle4:OK¦axle5:OK¦axle6:OK | 9016.7 | OK | ACKERMANN_TARGET_MISMATCH
307 | 25 | -29 | 0.7 | 11.5 | FAST_BATCH_ESTIMATE | -29 | -33.1437 | -19.6393 | -22.8042 | 0 | 0 | 7.3548 | 8.6471 | 25.9166 | 29.7922 | 34.3465 | 38.838 | -29 | -33.2723 | -28.9564 | -35.618 | 0 | 0 | 7.919 | 8.1096 | 28.161 | 27.5286 | 35.3605 | 35.7179 | ACKERMANN_TARGET_MISMATCH | -146.1268 | -18.9897 | -58.2719 | 103.8378 | 14.19 | 3.3985 | 0.4951 | 234494.9 | 473661.2 | front:OK¦axle4:OK¦axle5:OK¦axle6:OK | 9016.7 | OK | ACKERMANN_TARGET_MISMATCH
308 | 25 | -28 | 0.7 | 11.5 | FAST_BATCH_ESTIMATE | -28 | -31.8751 | -18.8965 | -21.8211 | 0 | 0 | 7.0581 | 8.2406 | 24.9913 | 28.6003 | 33.2442 | 37.4781 | -28 | -31.8636 | -27.9723 | -33.9549 | 0 | 0 | 7.574 | 7.7479 | 27.091 | 26.4707 | 35.3349 | 35.688 | ACKERMANN_TARGET_MISMATCH | -140.185 | -18.1493 | -55.8763 | 103.7784 | 14.673 | 3.2866 | 0.4788 | 226775.1 | 473661.2 | front:OK¦axle4:OK¦axle5:OK¦axle6:OK | 9016.7 | OK | ACKERMANN_TARGET_MISMATCH
309 | 25 | -27 | 0.7 | 11.5 | FAST_BATCH_ESTIMATE | -27 | -30.6134 | -18.1609 | -20.8567 | 0 | 0 | 6.7664 | 7.8464 | 24.0692 | 27.4205 | 32.1345 | 36.1133 | -27.0001 | -30.4915 | -26.9872 | -32.3631 | 0 | 0 | 7.2373 | 7.3957 | 26.0277 | 25.4248 | 34.1579 | 34.3325 | ACKERMANN_TARGET_MISMATCH | -134.3573 | -17.33 | -53.5068 | 101.0193 | 15.195 | 3.1738 | 0.4623 | 218989.6 | 473661.2 | front:OK¦axle4:OK¦axle5:OK¦axle6:OK | 9016.7 | OK | ACKERMANN_TARGET_MISMATCH
310 | 25 | -26 | 0.7 | 11.5 | FAST_BATCH_ESTIMATE | -26 | -29.3588 | -17.4322 | -19.9104 | 0 | 0 | 6.4795 | 7.4638 | 23.1502 | 26.253 | 31.0174 | 34.7443 | -26 | -29.1518 | -26.0012 | -30.8316 | 0 | 0 | 6.9084 | 7.0524 | 24.9713 | 24.3901 | 32.9624 | 32.9907 | ACKERMANN_TARGET_MISMATCH | -128.6336 | -16.5305 | -51.164 | 98.1689 | 15.76 | 3.06 | 0.4458 | 211143.2 | 473661.2 | front:OK¦axle4:OK¦axle5:OK¦axle6:OK | 9016.7 | OK | ACKERMANN_TARGET_MISMATCH
311 | 25 | -25 | 0.7 | 11.5 | FAST_BATCH_ESTIMATE | -25 | -28.1118 | -16.7101 | -18.9818 | 0 | 0 | 6.1972 | 7.092 | 22.2343 | 25.0978 | 29.893 | 33.3717 | -25 | -27.8412 | -25.0143 | -29.3518 | 0 | 0 | 6.5869 | 6.7175 | 23.9219 | 23.366 | 31.7506 | 31.6611 | ACKERMANN_TARGET_MISMATCH | -123.0051 | -15.7497 | -48.8482 | 95.23 | 16.372 | 2.9455 | 0.4291 | 203240.7 | 473661.2 | front:OK¦axle4:OK¦axle5:OK¦axle6:OK | 9016.7 | OK | ACKERMANN_TARGET_MISMATCH
312 | 25 | -24 | 0.7 | 11.5 | FAST_BATCH_ESTIMATE | -24 | -26.8727 | -15.9942 | -18.0702 | 0 | 0 | 5.9191 | 6.7306 | 21.3214 | 23.955 | 28.7614 | 31.9963 | -24 | -26.5567 | -24.0265 | -27.9171 | 0 | 0 | 6.2723 | 6.3905 | 22.8797 | 22.3517 | 30.5246 | 30.3423 | ACKERMANN_TARGET_MISMATCH | -117.4641 | -14.9865 | -46.5598 | 92.2052 | 17.039 | 2.8302 | 0.4123 | 195286.8 | 473661.2 | front:OK¦axle4:OK¦axle5:OK¦axle6:OK | 9016.7 | OK | ACKERMANN_TARGET_MISMATCH
313 | 25 | -23 | 0.7 | 11.5 | FAST_BATCH_ESTIMATE | -23 | -25.6419 | -15.2844 | -17.175 | 0 | 0 | 5.645 | 6.3788 | 20.4113 | 22.8246 | 27.6228 | 30.6189 | -23 | -25.2957 | -23.0377 | -26.5218 | 0 | 0 | 5.9642 | 6.0708 | 21.8448 | 21.3468 | 29.2863 | 29.0331 | ACKERMANN_TARGET_MISMATCH | -112.0039 | -14.24 | -44.2991 | 89.0964 | 17.767 | 2.7143 | 0.3954 | 187286.2 | 473661.2 | front:OK¦axle4:OK¦axle5:OK¦axle6:OK | 9016.7 | OK | ACKERMANN_TARGET_MISMATCH
314 | 25 | -22 | 0.7 | 11.5 | FAST_BATCH_ESTIMATE | -22 | -24.4196 | -14.5802 | -16.2958 | 0 | 0 | 5.3747 | 6.036 | 19.5039 | 21.7066 | 26.4773 | 29.2402 | -22 | -24.0561 | -22.048 | -25.1614 | 0 | 0 | 5.6622 | 5.7581 | 20.8171 | 20.3508 | 28.0372 | 27.7322 | ACKERMANN_TARGET_MISMATCH | -106.6182 | -13.5092 | -42.0661 | 85.9059 | 18.564 | 2.5977 | 0.3784 | 179243.7 | 473661.2 | front:OK¦axle4:OK¦axle5:OK¦axle6:OK | 9016.7 | OK | ACKERMANN_TARGET_MISMATCH
315 | 25 | -21 | 0.7 | 11.5 | FAST_BATCH_ESTIMATE | -21 | -23.2061 | -13.8815 | -15.432 | 0 | 0 | 5.108 | 5.7019 | 18.5992 | 20.6009 | 25.325 | 27.8609 | -21 | -22.836 | -21.0573 | -23.8324 | 0 | 0 | 5.366 | 5.452 | 19.7969 | 19.3631 | 26.7788 | 26.4384 | ACKERMANN_TARGET_MISMATCH | -101.3018 | -12.7931 | -39.8613 | 82.6355 | 19.441 | 2.4806 | 0.3614 | 171163.6 | 473661.2 | front:OK¦axle4:OK¦axle5:OK¦axle6:OK | 9016.7 | OK | ACKERMANN_TARGET_MISMATCH
316 | 25 | -20 | 0.7 | 11.5 | FAST_BATCH_ESTIMATE | -20 | -22.0017 | -13.1879 | -14.583 | 0 | 0 | 4.8446 | 5.3758 | 17.6969 | 19.5074 | 24.1662 | 26.4818 | -20 | -21.6339 | -20.0657 | -22.5314 | 0 | 0 | 5.0752 | 5.152 | 18.784 | 18.3833 | 25.5124 | 25.151 | ACKERMANN_TARGET_MISMATCH | -96.0496 | -12.091 | -37.6845 | 79.2871 | 20.408 | 2.3631 | 0.3442 | 163050.7 | 473661.2 | front:OK¦axle4:OK¦axle5:OK¦axle6:OK | 9016.7 | OK | ACKERMANN_TARGET_MISMATCH
317 | 25 | -19 | 0.7 | 11.5 | FAST_BATCH_ESTIMATE | -19 | -20.8066 | -12.4992 | -13.7483 | 0 | 0 | 4.5843 | 5.0573 | 16.7971 | 18.4262 | 23.0009 | 25.1037 | -19 | -20.4483 | -19.0731 | -21.2558 | 0 | 0 | 4.7895 | 4.8578 | 17.7786 | 17.4111 | 24.2394 | 23.8688 | ACKERMANN_TARGET_MISMATCH | -90.8575 | -11.4021 | -35.5361 | 75.8626 | 21.481 | 2.2451 | 0.327 | 154909.4 | 473661.2 | front:OK¦axle4:OK¦axle5:OK¦axle6:OK | 9016.7 | OK | ACKERMANN_TARGET_MISMATCH
318 | 25 | -18 | 0.7 | 11.5 | FAST_BATCH_ESTIMATE | -18 | -19.621 | -11.8151 | -12.9275 | 0 | 0 | 4.3269 | 4.746 | 15.8995 | 17.3571 | 21.8295 | 23.7273 | -18 | -19.2779 | -18.0795 | -20.0034 | 0 | 0 | 4.5087 | 4.5691 | 16.7806 | 16.4461 | 22.9607 | 22.5912 | ACKERMANN_TARGET_MISMATCH | -85.7215 | -10.7255 | -33.416 | 72.3638 | 22.676 | 2.1267 | 0.3098 | 146744 | 473661.2 | front:OK¦axle4:OK¦axle5:OK¦axle6:OK | 9016.7 | OK | ACKERMANN_TARGET_MISMATCH
319 | 25 | -17 | 0.7 | 11.5 | FAST_BATCH_ESTIMATE | -17 | -18.445 | -11.1353 | -12.12 | 0 | 0 | 4.0723 | 4.4415 | 15.0041 | 16.3 | 20.652 | 22.3533 | -17 | -18.1217 | -17.0849 | -18.7721 | 0 | 0 | 4.2323 | 4.2854 | 15.7899 | 15.4879 | 21.6774 | 21.3174 | ACKERMANN_TARGET_MISMATCH | -80.638 | -10.0607 | -31.3242 | 68.7931 | 24.015 | 2.0081 | 0.2925 | 138558.8 | 473661.2 | front:OK¦axle4:OK¦axle5:OK¦axle6:OK | 9016.7 | OK | ACKERMANN_TARGET_MISMATCH
320 | 25 | -16 | 0.7 | 11.5 | FAST_BATCH_ESTIMATE | -16 | -17.2788 | -10.4596 | -11.3254 | 0 | 0 | 3.8202 | 4.1434 | 14.1108 | 15.2548 | 19.4689 | 20.9826 | -16 | -16.9788 | -16.0892 | -17.5603 | 0 | 0 | 3.9602 | 4.0066 | 14.8066 | 14.5362 | 20.3907 | 20.0469 | ACKERMANN_TARGET_MISMATCH | -75.6038 | -9.4069 | -29.2608 | 65.1525 | 25.526 | 1.8892 | 0.2752 | 130357.9 | 473661.2 | front:OK¦axle4:OK¦axle5:OK¦axle6:OK | 9016.7 | OK | ACKERMANN_TARGET_MISMATCH
321 | 25 | -15 | 0.7 | 11.5 | FAST_BATCH_ESTIMATE | -15 | -16.1227 | -9.7877 | -10.5431 | 0 | 0 | 3.5705 | 3.8513 | 13.2194 | 14.2214 | 18.2803 | 19.6157 | -15 | -15.8481 | -15.0926 | -16.3664 | 0 | 0 | 3.692 | 3.7323 | 13.8306 | 13.5907 | 19.1015 | 18.7791 | ACKERMANN_TARGET_MISMATCH | -70.616 | -8.7634 | -27.2256 | 61.4446 | 27.242 | 1.7702 | 0.2579 | 122145.5 | 473661.2 | front:OK¦axle4:OK¦axle5:OK¦axle6:OK | 9016.7 | OK | ACKERMANN_TARGET_MISMATCH
322 | 25 | -14 | 0.7 | 11.5 | FAST_BATCH_ESTIMATE | -14 | -14.9765 | -9.1194 | -9.7727 | 0 | 0 | 3.3229 | 3.5649 | 12.3299 | 13.1995 | 17.0864 | 18.2535 | -14 | -14.7289 | -14.0948 | -15.1892 | 0 | 0 | 3.4276 | 3.4623 | 12.8619 | 12.6512 | 17.8106 | 17.5138 | ACKERMANN_TARGET_MISMATCH | -65.6717 | -8.1297 | -25.2187 | 57.6719 | 29.208 | 1.6511 | 0.2405 | 113925.5 | 473661.2 | front:OK¦axle4:OK¦axle5:OK¦axle6:OK | 9016.7 | OK | ACKERMANN_TARGET_MISMATCH
323 | 25 | -13 | 0.7 | 11.5 | FAST_BATCH_ESTIMATE | -13 | -13.8405 | -8.4543 | -9.0137 | 0 | 0 | 3.0774 | 3.2838 | 11.442 | 12.189 | 15.8876 | 16.8966 | -13 | -13.6207 | -13.096 | -14.0274 | 0 | 0 | 3.1666 | 3.1962 | 11.9002 | 11.7175 | 16.519 | 16.2505 | ACKERMANN_TARGET_MISMATCH | -60.7688 | -7.5053 | -23.24 | 53.8373 | 31.48 | 1.5319 | 0.2232 | 105701.9 | 473661.2 | front:OK¦axle4:OK¦axle5:OK¦axle6:OK | 9016.7 | OK | ACKERMANN_TARGET_MISMATCH
324 | 25 | -12 | 0.7 | 11.5 | FAST_BATCH_ESTIMATE | -12 | -12.7148 | -7.7924 | -8.2657 | 0 | 0 | 2.8337 | 3.0079 | 10.5557 | 11.1897 | 14.6841 | 15.5457 | -12 | -12.5227 | -12.0961 | -12.8802 | 0 | 0 | 2.909 | 2.9339 | 10.9457 | 10.7891 | 15.2275 | 14.9891 | ACKERMANN_TARGET_MISMATCH | -55.9049 | -6.8894 | -21.2893 | 49.9437 | 34.136 | 1.4127 | 0.2058 | 97478.3 | 473661.2 | front:OK¦axle4:OK¦axle5:OK¦axle6:OK | 9016.7 | OK | ACKERMANN_TARGET_MISMATCH
325 | 25 | -11 | 0.7 | 11.5 | FAST_BATCH_ESTIMATE | -11 | -11.5992 | -7.1332 | -7.5283 | 0 | 0 | 2.5918 | 2.7367 | 9.6709 | 10.2015 | 13.4763 | 14.2013 | -11 | -11.4344 | -11.095 | -11.7465 | 0 | 0 | 2.6543 | 2.6751 | 9.9981 | 9.866 | 13.9369 | 13.7294 | ACKERMANN_TARGET_MISMATCH | -51.078 | -6.2817 | -19.3666 | 45.9945 | 37.28 | 1.2936 | 0.1884 | 89258.3 | 473661.2 | front:OK¦axle4:OK¦axle5:OK¦axle6:OK | 9016.7 | OK | ACKERMANN_TARGET_MISMATCH
326 | 25 | -10 | 0.7 | 11.5 | FAST_BATCH_ESTIMATE | -10 | -10.494 | -6.4767 | -6.801 | 0 | 0 | 2.3513 | 2.47 | 8.7875 | 9.2242 | 12.2644 | 12.8642 | -10 | -10.3553 | -10.0928 | -10.6257 | 0 | 0 | 2.4026 | 2.4195 | 9.0574 | 8.9479 | 12.648 | 12.4712 | ACKERMANN_TARGET_MISMATCH | -46.2864 | -5.6816 | -17.4715 | 41.9932 | 41.058 | 1.1746 | 0.1711 | 81045.6 | 473661.2 | front:OK¦axle4:OK¦axle5:OK¦axle6:OK | 9016.7 | OK | ACKERMANN_TARGET_MISMATCH
327 | 25 | -9 | 0.7 | 11.5 | FAST_BATCH_ESTIMATE | -9 | -9.399 | -5.8224 | -6.0835 | 0 | 0 | 2.1123 | 2.2076 | 7.9052 | 8.2575 | 11.0488 | 11.5348 | -9 | -9.2851 | -9.0894 | -9.5169 | 0 | 0 | 2.1534 | 2.167 | 8.1235 | 8.0345 | 11.3616 | 11.2147 | ACKERMANN_TARGET_MISMATCH | -41.5283 | -5.0886 | -15.6041 | 37.9434 | 45.681 | 1.0557 | 0.1538 | 72843.4 | 473661.2 | front:OK¦axle4:OK¦axle5:OK¦axle6:OK | 9016.7 | OK | ACKERMANN_TARGET_MISMATCH
328 | 25 | -8 | 0.7 | 11.5 | FAST_BATCH_ESTIMATE | -8 | -8.3143 | -5.1702 | -5.3752 | 0 | 0 | 1.8745 | 1.9492 | 7.0241 | 7.3012 | 9.8298 | 10.2137 | -8 | -8.2233 | -8.0848 | -8.4196 | 0 | 0 | 1.9067 | 1.9174 | 7.1962 | 7.1258 | 10.0784 | 9.9597 | ACKERMANN_TARGET_MISMATCH | -36.8021 | -4.5022 | -13.764 | 33.8489 | 51.466 | 0.937 | 0.1365 | 64655.1 | 473661.2 | front:OK¦axle4:OK¦axle5:OK¦axle6:OK | 9016.7 | OK | ACKERMANN_TARGET_MISMATCH
329 | 25 | -7 | 0.7 | 11.5 | FAST_BATCH_ESTIMATE | -7 | -7.2399 | -4.5199 | -4.6759 | 0 | 0 | 1.6378 | 1.6946 | 6.1439 | 6.3552 | 8.6078 | 8.9015 | -7 | -7.1696 | -7.079 | -7.3332 | 0 | 0 | 1.6623 | 1.6704 | 6.2754 | 6.2215 | 8.799 | 8.7065 | ACKERMANN_TARGET_MISMATCH | -32.1064 | -3.9221 | -11.9511 | 29.7139 | 58.912 | 0.8186 | 0.1192 | 56483.8 | 473661.2 | front:OK¦axle4:OK¦axle5:OK¦axle6:OK | 9016.7 | OK | ACKERMANN_TARGET_MISMATCH
330 | 25 | -6 | 0.7 | 11.5 | FAST_BATCH_ESTIMATE | -6 | -6.1756 | -3.8712 | -3.9852 | 0 | 0 | 1.4021 | 1.4435 | 5.2646 | 5.4192 | 7.3832 | 7.5987 | -6 | -6.1237 | -6.0719 | -6.2572 | 0 | 0 | 1.4199 | 1.4258 | 5.361 | 5.3214 | 7.5241 | 7.4552 | ACKERMANN_TARGET_MISMATCH | -27.4401 | -3.3477 | -10.1651 | 25.5425 | 68.847 | 0.7005 | 0.102 | 48332.5 | 473661.2 | front:OK¦axle4:OK¦axle5:OK¦axle6:OK | 9016.7 | OK | ACKERMANN_TARGET_MISMATCH
331 | 25 | -5 | 0.7 | 11.5 | FAST_BATCH_ESTIMATE | -5 | -5.1215 | -3.2239 | -3.3026 | 0 | 0 | 1.1672 | 1.1957 | 4.3861 | 4.4929 | 6.1562 | 6.3056 | -5 | -5.0853 | -5.0634 | -5.1913 | 0 | 0 | 1.1795 | 1.1835 | 4.4528 | 4.4254 | 6.2543 | 6.2059 | ACKERMANN_TARGET_MISMATCH | -22.8019 | -2.7787 | -8.4058 | 21.3391 | 82.766 | 0.5827 | 0.0849 | 40204.2 | 473661.2 | front:OK¦axle4:OK¦axle5:OK¦axle6:OK | 9016.7 | OK | ACKERMANN_TARGET_MISMATCH
332 | 25 | -4 | 0.7 | 11.5 | FAST_BATCH_ESTIMATE | -4 | -4.0775 | -2.5778 | -2.6278 | 0 | 0 | 0.93293 | 0.95108 | 3.5081 | 3.5762 | 4.9273 | 5.0227 | -4 | -4.0543 | -4.0537 | -4.135 | 0 | 0 | 0.94073 | 0.94332 | 3.5507 | 3.5332 | 4.9902 | 4.959 | ACKERMANN_TARGET_MISMATCH | -18.1908 | -2.2146 | -6.6729 | 17.1081 | 103.657 | 0.4652 | 0.0678 | 32101.7 | 473661.2 | front:OK¦axle4:OK¦axle5:OK¦axle6:OK | 9016.7 | OK | ACKERMANN_TARGET_MISMATCH
333 | 25 | -3 | 0.7 | 11.5 | FAST_BATCH_ESTIMATE | -3 | -3.0434 | -1.9325 | -1.9605 | 0 | 0 | 0.69923 | 0.70937 | 2.6307 | 2.6688 | 3.6968 | 3.7503 | -3 | -3.0304 | -3.0425 | -3.088 | 0 | 0 | 0.70359 | 0.70504 | 2.6546 | 2.6447 | 3.7323 | 3.7146 | ACKERMANN_TARGET_MISMATCH | -13.6059 | -1.655 | -4.9662 | 12.8541 | 138.489 | 0.3482 | 0.0507 | 24027.5 | 473661.2 | front:OK¦axle4:OK¦axle5:OK¦axle6:OK | 9016.7 | OK | ACKERMANN_TARGET_MISMATCH
334 | 25 | -2 | 0.7 | 11.5 | FAST_BATCH_ESTIMATE | -2 | -2.0192 | -1.288 | -1.3004 | 0 | 0 | 0.46593 | 0.47041 | 1.7536 | 1.7704 | 2.4652 | 2.4889 | -2 | -2.0135 | -2.0298 | -2.0499 | 0 | 0 | 0.46786 | 0.4685 | 1.7642 | 1.7598 | 2.4809 | 2.4731 | ACKERMANN_TARGET_MISMATCH | -9.0463 | -1.0997 | -3.2854 | 8.5817 | 208.177 | 0.2317 | 0.0337 | 15984.2 | 473661.2 | front:OK¦axle4:OK¦axle5:OK¦axle6:OK | 9016.7 | OK | ACKERMANN_TARGET_MISMATCH
335 | 25 | -1 | 0.7 | 11.5 | FAST_BATCH_ESTIMATE | -1 | -1.0048 | -0.64387 | -0.64695 | 0 | 0 | 0.2329 | 0.23401 | 0.87673 | 0.88093 | 1.2328 | 1.2387 | -1 | -1.0033 | -1.0157 | -1.0207 | 0 | 0 | 0.23338 | 0.23354 | 0.87939 | 0.8783 | 1.2367 | 1.2348 | ACKERMANN_TARGET_MISMATCH | -4.5112 | -0.5481 | -1.6301 | 4.2955 | 417.285 | 0.1156 | 0.0168 | 7974.3 | 473661.2 | front:OK¦axle4:OK¦axle5:OK¦axle6:OK | 9016.7 | OK | ACKERMANN_TARGET_MISMATCH
336 | 25 | 0 | 0.7 | 11.5 | FAST_BATCH_ESTIMATE | 0 | 0 | 0 | 0 | 0 | 0 | 0 | 0 | 0 | 0 | 0 | 0 | 0 | 0 | 0 | 0 | 0 | 0 | 0 | 0 | 0 | 0 | 0 | 0 | OK | 0 | 0 | 0 | 0 |  | 0 | 0 | 0 | 473661.2 | front:OK¦axle4:OK¦axle5:OK¦axle6:OK | 9016.7 | OK | OK
337 | 25 | 1 | 0.7 | 11.5 | FAST_BATCH_ESTIMATE | 1.0048 | 1 | 0.64695 | 0.64387 | 0 | 0 | -0.23401 | -0.2329 | -0.88093 | -0.87673 | -1.2387 | -1.2328 | 1.0033 | 1 | 1.0207 | 1.0157 | 0 | 0 | -0.23353 | -0.23337 | -0.87826 | -0.87934 | -1.2348 | -1.2367 | ACKERMANN_TARGET_MISMATCH | 4.5028 | 0.5476 | 1.6126 | -4.3206 | 417.285 | 0.1156 | 0.0168 | 7974.3 | 473661.2 | front:OK¦axle4:OK¦axle5:OK¦axle6:OK | 9016.7 | OK | ACKERMANN_TARGET_MISMATCH
338 | 25 | 2 | 0.7 | 11.5 | FAST_BATCH_ESTIMATE | 2.0192 | 2 | 1.3004 | 1.288 | 0 | 0 | -0.47041 | -0.46593 | -1.7704 | -1.7536 | -2.4889 | -2.4652 | 2.0134 | 2 | 2.0499 | 2.0298 | 0 | 0 | -0.46849 | -0.46785 | -1.7598 | -1.7642 | -2.4731 | -2.4809 | ACKERMANN_TARGET_MISMATCH | 9.0127 | 1.0977 | 3.2156 | -8.6827 | 208.177 | 0.2317 | 0.0337 | 15984.2 | 473661.2 | front:OK¦axle4:OK¦axle5:OK¦axle6:OK | 9016.7 | OK | ACKERMANN_TARGET_MISMATCH
339 | 25 | 3 | 0.7 | 11.5 | FAST_BATCH_ESTIMATE | 3.0434 | 3 | 1.9605 | 1.9325 | 0 | 0 | -0.70937 | -0.69923 | -2.6688 | -2.6307 | -3.7503 | -3.6968 | 3.0304 | 3 | 3.0879 | 3.0425 | 0 | 0 | -0.70503 | -0.70358 | -2.6447 | -2.6545 | -3.7146 | -3.7322 | ACKERMANN_TARGET_MISMATCH | 13.5301 | 1.6505 | 4.8086 | -13.0822 | 138.489 | 0.3482 | 0.0507 | 24027.5 | 473661.2 | front:OK¦axle4:OK¦axle5:OK¦axle6:OK | 9016.7 | OK | ACKERMANN_TARGET_MISMATCH
340 | 25 | 4 | 0.7 | 11.5 | FAST_BATCH_ESTIMATE | 4.0775 | 4 | 2.6278 | 2.5778 | 0 | 0 | -0.95108 | -0.93293 | -3.5762 | -3.5081 | -5.0227 | -4.9273 | 4.0543 | 4 | 4.135 | 4.0536 | 0 | 0 | -0.94331 | -0.94072 | -3.5331 | -3.5507 | -4.959 | -4.9902 | ACKERMANN_TARGET_MISMATCH | 18.0554 | 2.2065 | 6.3915 | -17.5148 | 103.657 | 0.4652 | 0.0678 | 32101.7 | 473661.2 | front:OK¦axle4:OK¦axle5:OK¦axle6:OK | 9016.7 | OK | ACKERMANN_TARGET_MISMATCH
341 | 25 | 5 | 0.7 | 11.5 | FAST_BATCH_ESTIMATE | 5.1215 | 5 | 3.3026 | 3.2239 | 0 | 0 | -1.1957 | -1.1672 | -4.4929 | -4.3861 | -6.3056 | -6.1562 | 5.0853 | 5 | 5.1913 | 5.0634 | 0 | 0 | -1.1835 | -1.1794 | -4.4253 | -4.4528 | -6.2059 | -6.2543 | ACKERMANN_TARGET_MISMATCH | 22.5892 | 2.766 | 7.964 | -21.9759 | 82.766 | 0.5827 | 0.0849 | 40204.2 | 473661.2 | front:OK¦axle4:OK¦axle5:OK¦axle6:OK | 9016.7 | OK | ACKERMANN_TARGET_MISMATCH
342 | 25 | 6 | 0.7 | 11.5 | FAST_BATCH_ESTIMATE | 6.1756 | 6 | 3.9852 | 3.8712 | 0 | 0 | -1.4435 | -1.4021 | -5.4192 | -5.2646 | -7.5987 | -7.3832 | 6.1237 | 6 | 6.2572 | 6.0719 | 0 | 0 | -1.4258 | -1.4199 | -5.3214 | -5.361 | -7.4552 | -7.5241 | ACKERMANN_TARGET_MISMATCH | 27.1321 | 3.3293 | 9.5261 | -26.4609 | 68.847 | 0.7005 | 0.102 | 48332.5 | 473661.2 | front:OK¦axle4:OK¦axle5:OK¦axle6:OK | 9016.7 | OK | ACKERMANN_TARGET_MISMATCH
343 | 25 | 7 | 0.7 | 11.5 | FAST_BATCH_ESTIMATE | 7.2399 | 7 | 4.6759 | 4.5199 | 0 | 0 | -1.6946 | -1.6378 | -6.3552 | -6.1439 | -8.9015 | -8.6078 | 7.1696 | 7 | 7.3332 | 7.079 | 0 | 0 | -1.6704 | -1.6623 | -6.2215 | -6.2754 | -8.7065 | -8.799 | ACKERMANN_TARGET_MISMATCH | 31.6846 | 3.8969 | 11.0774 | -30.9651 | 58.912 | 0.8186 | 0.1192 | 56483.8 | 473661.2 | front:OK¦axle4:OK¦axle5:OK¦axle6:OK | 9016.7 | OK | ACKERMANN_TARGET_MISMATCH
344 | 25 | 8 | 0.7 | 11.5 | FAST_BATCH_ESTIMATE | 8.3143 | 8 | 5.3752 | 5.1702 | 0 | 0 | -1.9492 | -1.8745 | -7.3012 | -7.0241 | -10.2137 | -9.8298 | 8.2233 | 8 | 8.4195 | 8.0848 | 0 | 0 | -1.9174 | -1.9067 | -7.1258 | -7.1962 | -9.9597 | -10.0784 | ACKERMANN_TARGET_MISMATCH | 36.2475 | 4.469 | 12.6176 | -35.4835 | 51.466 | 0.937 | 0.1365 | 64655.1 | 473661.2 | front:OK¦axle4:OK¦axle5:OK¦axle6:OK | 9016.7 | OK | ACKERMANN_TARGET_MISMATCH
345 | 25 | 9 | 0.7 | 11.5 | FAST_BATCH_ESTIMATE | 9.399 | 9 | 6.0835 | 5.8224 | 0 | 0 | -2.2076 | -2.1123 | -8.2575 | -7.9052 | -11.5348 | -11.0488 | 9.2851 | 9 | 9.5168 | 9.0894 | 0 | 0 | -2.167 | -2.1534 | -8.0345 | -8.1235 | -11.2146 | -11.3616 | ACKERMANN_TARGET_MISMATCH | 40.8213 | 5.0462 | 14.1466 | -40.0113 | 45.681 | 1.0557 | 0.1538 | 72843.4 | 473661.2 | front:OK¦axle4:OK¦axle5:OK¦axle6:OK | 9016.7 | OK | ACKERMANN_TARGET_MISMATCH
346 | 25 | 10 | 0.7 | 11.5 | FAST_BATCH_ESTIMATE | 10.494 | 10 | 6.801 | 6.4767 | 0 | 0 | -2.47 | -2.3513 | -9.2242 | -8.7875 | -12.8642 | -12.2644 | 10.3553 | 10 | 10.6256 | 10.0928 | 0 | 0 | -2.4195 | -2.4025 | -8.9478 | -9.0574 | -12.4712 | -12.648 | ACKERMANN_TARGET_MISMATCH | 45.407 | 5.6288 | 15.6642 | -44.5436 | 41.058 | 1.1746 | 0.1711 | 81045.6 | 473661.2 | front:OK¦axle4:OK¦axle5:OK¦axle6:OK | 9016.7 | OK | ACKERMANN_TARGET_MISMATCH
347 | 25 | 11 | 0.7 | 11.5 | FAST_BATCH_ESTIMATE | 11.5992 | 11 | 7.5283 | 7.1332 | 0 | 0 | -2.7367 | -2.5918 | -10.2015 | -9.6709 | -14.2013 | -13.4763 | 11.4344 | 11 | 11.7465 | 11.095 | 0 | 0 | -2.6751 | -2.6543 | -9.8659 | -9.9981 | -13.7293 | -13.9369 | ACKERMANN_TARGET_MISMATCH | 50.0052 | 6.2173 | 17.17 | -49.0755 | 37.28 | 1.2936 | 0.1884 | 89258.3 | 473661.2 | front:OK¦axle4:OK¦axle5:OK¦axle6:OK | 9016.7 | OK | ACKERMANN_TARGET_MISMATCH
348 | 25 | 12 | 0.7 | 11.5 | FAST_BATCH_ESTIMATE | 12.7148 | 12 | 8.2657 | 7.7924 | 0 | 0 | -3.0079 | -2.8337 | -11.1897 | -10.5557 | -15.5457 | -14.6841 | 12.5227 | 12 | 12.8802 | 12.0961 | 0 | 0 | -2.9339 | -2.9089 | -10.789 | -10.9456 | -14.9891 | -15.2274 | ACKERMANN_TARGET_MISMATCH | 54.6169 | 6.812 | 18.6639 | -53.602 | 34.136 | 1.4127 | 0.2058 | 97478.3 | 473661.2 | front:OK¦axle4:OK¦axle5:OK¦axle6:OK | 9016.7 | OK | ACKERMANN_TARGET_MISMATCH
349 | 25 | 13 | 0.7 | 11.5 | FAST_BATCH_ESTIMATE | 13.8405 | 13 | 9.0137 | 8.4543 | 0 | 0 | -3.2838 | -3.0774 | -12.189 | -11.442 | -16.8966 | -15.8876 | 13.6206 | 13 | 14.0274 | 13.096 | 0 | 0 | -3.1962 | -3.1666 | -11.7174 | -11.9002 | -16.2505 | -16.5189 | ACKERMANN_TARGET_MISMATCH | 59.2429 | 7.4135 | 20.1456 | -58.1185 | 31.48 | 1.5319 | 0.2232 | 105701.9 | 473661.2 | front:OK¦axle4:OK¦axle5:OK¦axle6:OK | 9016.7 | OK | ACKERMANN_TARGET_MISMATCH
350 | 25 | 14 | 0.7 | 11.5 | FAST_BATCH_ESTIMATE | 14.9765 | 14 | 9.7727 | 9.1194 | 0 | 0 | -3.5649 | -3.3229 | -13.1995 | -12.3299 | -18.2535 | -17.0864 | 14.7289 | 14 | 15.1892 | 14.0948 | 0 | 0 | -3.4623 | -3.4276 | -12.6512 | -12.8618 | -17.5138 | -17.8105 | ACKERMANN_TARGET_MISMATCH | 63.8844 | 8.0222 | 21.6147 | -62.6201 | 29.208 | 1.6511 | 0.2405 | 113925.5 | 473661.2 | front:OK¦axle4:OK¦axle5:OK¦axle6:OK | 9016.7 | OK | ACKERMANN_TARGET_MISMATCH
351 | 25 | 15 | 0.7 | 11.5 | FAST_BATCH_ESTIMATE | 16.1227 | 15 | 10.5431 | 9.7877 | 0 | 0 | -3.8513 | -3.5705 | -14.2214 | -13.2194 | -19.6157 | -18.2803 | 15.8481 | 15 | 16.3664 | 15.0925 | 0 | 0 | -3.7323 | -3.692 | -13.5907 | -13.8306 | -18.7791 | -19.1014 | ACKERMANN_TARGET_MISMATCH | 68.5423 | 8.6386 | 23.0711 | -67.1021 | 27.242 | 1.7702 | 0.2579 | 122145.5 | 473661.2 | front:OK¦axle4:OK¦axle5:OK¦axle6:OK | 9016.7 | OK | ACKERMANN_TARGET_MISMATCH
352 | 25 | 16 | 0.7 | 11.5 | FAST_BATCH_ESTIMATE | 17.2788 | 16 | 11.3254 | 10.4596 | 0 | 0 | -4.1434 | -3.8202 | -15.2548 | -14.1108 | -20.9826 | -19.4689 | 16.9787 | 16 | 17.5603 | 16.0892 | 0 | 0 | -4.0066 | -3.9601 | -14.5361 | -14.8066 | -20.0468 | -20.3907 | ACKERMANN_TARGET_MISMATCH | 73.2177 | 9.2632 | 24.5145 | -71.56 | 25.526 | 1.8892 | 0.2752 | 130357.9 | 473661.2 | front:OK¦axle4:OK¦axle5:OK¦axle6:OK | 9016.7 | OK | ACKERMANN_TARGET_MISMATCH
353 | 25 | 17 | 0.7 | 11.5 | FAST_BATCH_ESTIMATE | 18.445 | 17 | 12.12 | 11.1353 | 0 | 0 | -4.4415 | -4.0723 | -16.3 | -15.0041 | -22.3533 | -20.652 | 18.1217 | 17 | 18.7721 | 17.0849 | 0 | 0 | -4.2854 | -4.2323 | -15.4878 | -15.7899 | -21.3173 | -21.6774 | ACKERMANN_TARGET_MISMATCH | 77.912 | 9.8965 | 25.9446 | -75.9893 | 24.015 | 2.0081 | 0.2925 | 138558.8 | 473661.2 | front:OK¦axle4:OK¦axle5:OK¦axle6:OK | 9016.7 | OK | ACKERMANN_TARGET_MISMATCH
354 | 25 | 18 | 0.7 | 11.5 | FAST_BATCH_ESTIMATE | 19.621 | 18 | 12.9275 | 11.8151 | 0 | 0 | -4.746 | -4.3269 | -17.3571 | -15.8995 | -23.7273 | -21.8295 | 19.2779 | 18 | 20.0034 | 18.0795 | 0 | 0 | -4.5691 | -4.5087 | -16.446 | -16.7805 | -22.5911 | -22.9606 | ACKERMANN_TARGET_MISMATCH | 82.6263 | 10.5391 | 27.3611 | -80.3855 | 22.676 | 2.1267 | 0.3098 | 146744 | 473661.2 | front:OK¦axle4:OK¦axle5:OK¦axle6:OK | 9016.7 | OK | ACKERMANN_TARGET_MISMATCH
355 | 25 | 19 | 0.7 | 11.5 | FAST_BATCH_ESTIMATE | 20.8066 | 19 | 13.7483 | 12.4992 | 0 | 0 | -5.0573 | -4.5843 | -18.4262 | -16.7971 | -25.1037 | -23.0009 | 20.4483 | 19 | 21.2558 | 19.0731 | 0 | 0 | -4.8578 | -4.7895 | -17.411 | -17.7785 | -23.8688 | -24.2393 | ACKERMANN_TARGET_MISMATCH | 87.3621 | 11.1916 | 28.7637 | -84.7443 | 21.481 | 2.2451 | 0.327 | 154909.4 | 473661.2 | front:OK¦axle4:OK¦axle5:OK¦axle6:OK | 9016.7 | OK | ACKERMANN_TARGET_MISMATCH
356 | 25 | 20 | 0.7 | 11.5 | FAST_BATCH_ESTIMATE | 22.0017 | 20 | 14.583 | 13.1879 | 0 | 0 | -5.3758 | -4.8446 | -19.5074 | -17.6969 | -26.4818 | -24.1662 | 21.6339 | 20 | 22.5314 | 20.0657 | 0 | 0 | -5.152 | -5.0752 | -18.3832 | -18.784 | -25.1509 | -25.5124 | ACKERMANN_TARGET_MISMATCH | 92.1208 | 11.8546 | 30.1522 | -89.0613 | 20.408 | 2.3631 | 0.3442 | 163050.7 | 473661.2 | front:OK¦axle4:OK¦axle5:OK¦axle6:OK | 9016.7 | OK | ACKERMANN_TARGET_MISMATCH
357 | 25 | 21 | 0.7 | 11.5 | FAST_BATCH_ESTIMATE | 23.2061 | 21 | 15.432 | 13.8815 | 0 | 0 | -5.7019 | -5.108 | -20.6009 | -18.5992 | -27.8609 | -25.325 | 22.836 | 21 | 23.8324 | 21.0573 | 0 | 0 | -5.452 | -5.366 | -19.363 | -19.7968 | -26.4384 | -26.7787 | ACKERMANN_TARGET_MISMATCH | 96.9041 | 12.5288 | 31.5264 | -93.3324 | 19.441 | 2.4806 | 0.3614 | 171163.6 | 473661.2 | front:OK¦axle4:OK¦axle5:OK¦axle6:OK | 9016.7 | OK | ACKERMANN_TARGET_MISMATCH
358 | 25 | 22 | 0.7 | 11.5 | FAST_BATCH_ESTIMATE | 24.4196 | 22 | 16.2958 | 14.5802 | 0 | 0 | -6.036 | -5.3747 | -21.7066 | -19.5039 | -29.2402 | -26.4773 | 24.0561 | 22 | 25.1614 | 22.048 | 0 | 0 | -5.7581 | -5.6622 | -20.3507 | -20.8171 | -27.7321 | -28.0372 | ACKERMANN_TARGET_MISMATCH | 101.7137 | 13.2148 | 32.8857 | -97.5533 | 18.564 | 2.5977 | 0.3784 | 179243.7 | 473661.2 | front:OK¦axle4:OK¦axle5:OK¦axle6:OK | 9016.7 | OK | ACKERMANN_TARGET_MISMATCH
359 | 25 | 23 | 0.7 | 11.5 | FAST_BATCH_ESTIMATE | 25.6419 | 23 | 17.175 | 15.2844 | 0 | 0 | -6.3788 | -5.645 | -22.8246 | -20.4113 | -30.6189 | -27.6228 | 25.2956 | 23 | 26.5218 | 23.0377 | 0 | 0 | -6.0708 | -5.9642 | -21.3467 | -21.8447 | -29.033 | -29.2862 | ACKERMANN_TARGET_MISMATCH | 106.5514 | 13.9133 | 34.2301 | -101.7192 | 17.767 | 2.7143 | 0.3954 | 187286.2 | 473661.2 | front:OK¦axle4:OK¦axle5:OK¦axle6:OK | 9016.7 | OK | ACKERMANN_TARGET_MISMATCH
360 | 25 | 24 | 0.7 | 11.5 | FAST_BATCH_ESTIMATE | 26.8727 | 24 | 18.0702 | 15.9942 | 0 | 0 | -6.7306 | -5.9191 | -23.955 | -21.3214 | -31.9963 | -28.7614 | 26.5566 | 24 | 27.917 | 24.0265 | 0 | 0 | -6.3905 | -6.2723 | -22.3517 | -22.8797 | -30.3423 | -30.5246 | ACKERMANN_TARGET_MISMATCH | 111.4191 | 14.6251 | 35.5593 | -105.8261 | 17.039 | 2.8302 | 0.4123 | 195286.8 | 473661.2 | front:OK¦axle4:OK¦axle5:OK¦axle6:OK | 9016.7 | OK | ACKERMANN_TARGET_MISMATCH
361 | 25 | 25 | 0.7 | 11.5 | FAST_BATCH_ESTIMATE | 28.1118 | 25 | 18.9818 | 16.7101 | 0 | 0 | -7.092 | -6.1972 | -25.0978 | -22.2343 | -33.3717 | -29.893 | 27.8412 | 25 | 29.3518 | 25.0143 | 0 | 0 | -6.7175 | -6.5869 | -23.3659 | -23.9218 | -31.661 | -31.7505 | ACKERMANN_TARGET_MISMATCH | 116.3191 | 15.351 | 36.8729 | -109.8685 | 16.372 | 2.9455 | 0.4291 | 203240.7 | 473661.2 | front:OK¦axle4:OK¦axle5:OK¦axle6:OK | 9016.7 | OK | ACKERMANN_TARGET_MISMATCH
362 | 25 | 26 | 0.7 | 11.5 | FAST_BATCH_ESTIMATE | 29.3588 | 26 | 19.9104 | 17.4322 | 0 | 0 | -7.4638 | -6.4795 | -26.253 | -23.1502 | -34.7443 | -31.0174 | 29.1518 | 26 | 30.8316 | 26.0012 | 0 | 0 | -7.0524 | -6.9084 | -24.3901 | -24.9712 | -32.9907 | -32.9623 | ACKERMANN_TARGET_MISMATCH | 121.2535 | 16.0918 | 38.1707 | -113.8416 | 15.76 | 3.06 | 0.4458 | 211143.2 | 473661.2 | front:OK¦axle4:OK¦axle5:OK¦axle6:OK | 9016.7 | OK | ACKERMANN_TARGET_MISMATCH
363 | 25 | 27 | 0.7 | 11.5 | FAST_BATCH_ESTIMATE | 30.6134 | 27 | 20.8567 | 18.1609 | 0 | 0 | -7.8464 | -6.7664 | -27.4205 | -24.0692 | -36.1133 | -32.1345 | 30.4915 | 27 | 32.3631 | 26.9872 | 0 | 0 | -7.3957 | -7.2373 | -25.4247 | -26.0276 | -34.3324 | -34.1579 | ACKERMANN_TARGET_MISMATCH | 126.2251 | 16.8484 | 39.4523 | -117.7391 | 15.195 | 3.1738 | 0.4623 | 218989.6 | 473661.2 | front:OK¦axle4:OK¦axle5:OK¦axle6:OK | 9016.7 | OK | ACKERMANN_TARGET_MISMATCH
364 | 25 | 28 | 0.7 | 11.5 | FAST_BATCH_ESTIMATE | 31.8751 | 28 | 21.8211 | 18.8965 | 0 | 0 | -8.2406 | -7.0581 | -28.6003 | -24.9913 | -37.4781 | -33.2442 | 31.8636 | 28 | 33.9549 | 27.9723 | 0 | 0 | -7.7479 | -7.574 | -26.4706 | -27.0909 | -35.688 | -35.3349 | ACKERMANN_TARGET_MISMATCH | 131.2362 | 17.6218 | 40.7174 | -121.5551 | 14.673 | 3.2866 | 0.4788 | 226775.1 | 473661.2 | front:OK¦axle4:OK¦axle5:OK¦axle6:OK | 9016.7 | OK | ACKERMANN_TARGET_MISMATCH
365 | 25 | 29 | 0.7 | 11.5 | FAST_BATCH_ESTIMATE | 33.1437 | 29 | 22.8042 | 19.6393 | 0 | 0 | -8.6471 | -7.3548 | -29.7922 | -25.9166 | -38.838 | -34.3465 | 33.2723 | 29 | 35.618 | 28.9564 | 0 | 0 | -8.1096 | -7.919 | -27.5285 | -28.1609 | -37.0586 | -36.4906 | ACKERMANN_TARGET_MISMATCH | 136.29 | 18.413 | 41.9659 | -125.2814 | 14.19 | 3.3985 | 0.4951 | 234494.9 | 473661.2 | front:OK¦axle4:OK¦axle5:OK¦axle6:OK | 9016.7 | OK | ACKERMANN_TARGET_MISMATCH
366 | 25 | 30 | 0.7 | 11.5 | FAST_BATCH_ESTIMATE | 34.4186 | 30 | 23.8067 | 20.3896 | 0 | 0 | -9.0668 | -7.657 | -30.9962 | -26.8453 | -40.1923 | -35.4412 | 34.7227 | 30 | 37.367 | 29.9397 | 0 | 0 | -8.4814 | -8.2728 | -28.5992 | -29.2374 | -38.446 | -37.6219 | ACKERMANN_TARGET_MISMATCH | 141.3895 | 19.223 | 43.1974 | -128.9099 | 13.742 | 3.5093 | 0.5112 | 242144.2 | 473661.2 | front:OK¦axle4:OK¦axle5:OK¦axle6:OK | 9016.7 | OK | ACKERMANN_TARGET_MISMATCH
367 | 30 | -30 | 0.7 | 11.5 | FAST_BATCH_ESTIMATE | -30 | -34.4186 | -20.3896 | -23.8067 | 0 | 0 | 7.657 | 9.0668 | 26.8453 | 30.9962 | 35.4412 | 40.1923 | -30.0001 | -34.7227 | -29.9397 | -37.367 | 0 | 0 | 8.2729 | 8.4814 | 29.2374 | 28.5992 | 35.3605 | 35.7179 | ACKERMANN_TARGET_MISMATCH | -152.1942 | -19.8525 | -60.6932 | 103.8378 | 13.742 | 5.0534 | 0.7362 | 348687.7 | 473661.2 | front:OK¦axle4:OK¦axle5:OK¦axle6:OK | 9016.7 | OK | ACKERMANN_TARGET_MISMATCH
368 | 30 | -29 | 0.7 | 11.5 | FAST_BATCH_ESTIMATE | -29 | -33.1437 | -19.6393 | -22.8042 | 0 | 0 | 7.3548 | 8.6471 | 25.9166 | 29.7922 | 34.3465 | 38.838 | -29 | -33.2723 | -28.9564 | -35.618 | 0 | 0 | 7.919 | 8.1096 | 28.161 | 27.5286 | 35.3605 | 35.7179 | ACKERMANN_TARGET_MISMATCH | -146.1268 | -18.9897 | -58.2719 | 103.8378 | 14.19 | 4.8938 | 0.7129 | 337672.7 | 473661.2 | front:OK¦axle4:OK¦axle5:OK¦axle6:OK | 9016.7 | OK | ACKERMANN_TARGET_MISMATCH
369 | 30 | -28 | 0.7 | 11.5 | FAST_BATCH_ESTIMATE | -28 | -31.8751 | -18.8965 | -21.8211 | 0 | 0 | 7.0581 | 8.2406 | 24.9913 | 28.6003 | 33.2442 | 37.4781 | -28 | -31.8636 | -27.9723 | -33.9549 | 0 | 0 | 7.574 | 7.7479 | 27.091 | 26.4707 | 35.3349 | 35.688 | ACKERMANN_TARGET_MISMATCH | -140.185 | -18.1493 | -55.8763 | 103.7784 | 14.673 | 4.7327 | 0.6894 | 326556.2 | 473661.2 | front:OK¦axle4:OK¦axle5:OK¦axle6:OK | 9016.7 | OK | ACKERMANN_TARGET_MISMATCH
370 | 30 | -27 | 0.7 | 11.5 | FAST_BATCH_ESTIMATE | -27 | -30.6134 | -18.1609 | -20.8567 | 0 | 0 | 6.7664 | 7.8464 | 24.0692 | 27.4205 | 32.1345 | 36.1133 | -27.0001 | -30.4915 | -26.9872 | -32.3631 | 0 | 0 | 7.2373 | 7.3957 | 26.0277 | 25.4248 | 34.1579 | 34.3325 | ACKERMANN_TARGET_MISMATCH | -134.3573 | -17.33 | -53.5068 | 101.0193 | 15.195 | 4.5702 | 0.6658 | 315345.1 | 473661.2 | front:OK¦axle4:OK¦axle5:OK¦axle6:OK | 9016.7 | OK | ACKERMANN_TARGET_MISMATCH
371 | 30 | -26 | 0.7 | 11.5 | FAST_BATCH_ESTIMATE | -26 | -29.3588 | -17.4322 | -19.9104 | 0 | 0 | 6.4795 | 7.4638 | 23.1502 | 26.253 | 31.0174 | 34.7443 | -26 | -29.1518 | -26.0012 | -30.8316 | 0 | 0 | 6.9084 | 7.0524 | 24.9713 | 24.3901 | 32.9624 | 32.9907 | ACKERMANN_TARGET_MISMATCH | -128.6336 | -16.5305 | -51.164 | 98.1689 | 15.76 | 4.4065 | 0.6419 | 304046.3 | 473661.2 | front:OK¦axle4:OK¦axle5:OK¦axle6:OK | 9016.7 | OK | ACKERMANN_TARGET_MISMATCH
372 | 30 | -25 | 0.7 | 11.5 | FAST_BATCH_ESTIMATE | -25 | -28.1118 | -16.7101 | -18.9818 | 0 | 0 | 6.1972 | 7.092 | 22.2343 | 25.0978 | 29.893 | 33.3717 | -25 | -27.8412 | -25.0143 | -29.3518 | 0 | 0 | 6.5869 | 6.7175 | 23.9219 | 23.366 | 31.7506 | 31.6611 | ACKERMANN_TARGET_MISMATCH | -123.0051 | -15.7497 | -48.8482 | 95.23 | 16.372 | 4.2415 | 0.6179 | 292666.6 | 473661.2 | front:OK¦axle4:OK¦axle5:OK¦axle6:OK | 9016.7 | OK | ACKERMANN_TARGET_MISMATCH
373 | 30 | -24 | 0.7 | 11.5 | FAST_BATCH_ESTIMATE | -24 | -26.8727 | -15.9942 | -18.0702 | 0 | 0 | 5.9191 | 6.7306 | 21.3214 | 23.955 | 28.7614 | 31.9963 | -24 | -26.5567 | -24.0265 | -27.9171 | 0 | 0 | 6.2723 | 6.3905 | 22.8797 | 22.3517 | 30.5246 | 30.3423 | ACKERMANN_TARGET_MISMATCH | -117.4641 | -14.9865 | -46.5598 | 92.2052 | 17.039 | 4.0756 | 0.5937 | 281213 | 473661.2 | front:OK¦axle4:OK¦axle5:OK¦axle6:OK | 9016.7 | OK | ACKERMANN_TARGET_MISMATCH
374 | 30 | -23 | 0.7 | 11.5 | FAST_BATCH_ESTIMATE | -23 | -25.6419 | -15.2844 | -17.175 | 0 | 0 | 5.645 | 6.3788 | 20.4113 | 22.8246 | 27.6228 | 30.6189 | -23 | -25.2957 | -23.0377 | -26.5218 | 0 | 0 | 5.9642 | 6.0708 | 21.8448 | 21.3468 | 29.2863 | 29.0331 | ACKERMANN_TARGET_MISMATCH | -112.0039 | -14.24 | -44.2991 | 89.0964 | 17.767 | 3.9086 | 0.5694 | 269692.2 | 473661.2 | front:OK¦axle4:OK¦axle5:OK¦axle6:OK | 9016.7 | OK | ACKERMANN_TARGET_MISMATCH
375 | 30 | -22 | 0.7 | 11.5 | FAST_BATCH_ESTIMATE | -22 | -24.4196 | -14.5802 | -16.2958 | 0 | 0 | 5.3747 | 6.036 | 19.5039 | 21.7066 | 26.4773 | 29.2402 | -22 | -24.0561 | -22.048 | -25.1614 | 0 | 0 | 5.6622 | 5.7581 | 20.8171 | 20.3508 | 28.0372 | 27.7322 | ACKERMANN_TARGET_MISMATCH | -106.6182 | -13.5092 | -42.0661 | 85.9059 | 18.564 | 3.7407 | 0.5449 | 258110.9 | 473661.2 | front:OK¦axle4:OK¦axle5:OK¦axle6:OK | 9016.7 | OK | ACKERMANN_TARGET_MISMATCH
376 | 30 | -21 | 0.7 | 11.5 | FAST_BATCH_ESTIMATE | -21 | -23.2061 | -13.8815 | -15.432 | 0 | 0 | 5.108 | 5.7019 | 18.5992 | 20.6009 | 25.325 | 27.8609 | -21 | -22.836 | -21.0573 | -23.8324 | 0 | 0 | 5.366 | 5.452 | 19.7969 | 19.3631 | 26.7788 | 26.4384 | ACKERMANN_TARGET_MISMATCH | -101.3018 | -12.7931 | -39.8613 | 82.6355 | 19.441 | 3.5721 | 0.5204 | 246475.7 | 473661.2 | front:OK¦axle4:OK¦axle5:OK¦axle6:OK | 9016.7 | OK | ACKERMANN_TARGET_MISMATCH
377 | 30 | -20 | 0.7 | 11.5 | FAST_BATCH_ESTIMATE | -20 | -22.0017 | -13.1879 | -14.583 | 0 | 0 | 4.8446 | 5.3758 | 17.6969 | 19.5074 | 24.1662 | 26.4818 | -20 | -21.6339 | -20.0657 | -22.5314 | 0 | 0 | 5.0752 | 5.152 | 18.784 | 18.3833 | 25.5124 | 25.151 | ACKERMANN_TARGET_MISMATCH | -96.0496 | -12.091 | -37.6845 | 79.2871 | 20.408 | 3.4028 | 0.4957 | 234793.1 | 473661.2 | front:OK¦axle4:OK¦axle5:OK¦axle6:OK | 9016.7 | OK | ACKERMANN_TARGET_MISMATCH
378 | 30 | -19 | 0.7 | 11.5 | FAST_BATCH_ESTIMATE | -19 | -20.8066 | -12.4992 | -13.7483 | 0 | 0 | 4.5843 | 5.0573 | 16.7971 | 18.4262 | 23.0009 | 25.1037 | -19 | -20.4483 | -19.0731 | -21.2558 | 0 | 0 | 4.7895 | 4.8578 | 17.7786 | 17.4111 | 24.2394 | 23.8688 | ACKERMANN_TARGET_MISMATCH | -90.8575 | -11.4021 | -35.5361 | 75.8626 | 21.481 | 3.2329 | 0.4709 | 223069.5 | 473661.2 | front:OK¦axle4:OK¦axle5:OK¦axle6:OK | 9016.7 | OK | ACKERMANN_TARGET_MISMATCH
379 | 30 | -18 | 0.7 | 11.5 | FAST_BATCH_ESTIMATE | -18 | -19.621 | -11.8151 | -12.9275 | 0 | 0 | 4.3269 | 4.746 | 15.8995 | 17.3571 | 21.8295 | 23.7273 | -18 | -19.2779 | -18.0795 | -20.0034 | 0 | 0 | 4.5087 | 4.5691 | 16.7806 | 16.4461 | 22.9607 | 22.5912 | ACKERMANN_TARGET_MISMATCH | -85.7215 | -10.7255 | -33.416 | 72.3638 | 22.676 | 3.0625 | 0.4461 | 211311.3 | 473661.2 | front:OK¦axle4:OK¦axle5:OK¦axle6:OK | 9016.7 | OK | ACKERMANN_TARGET_MISMATCH
380 | 30 | -17 | 0.7 | 11.5 | FAST_BATCH_ESTIMATE | -17 | -18.445 | -11.1353 | -12.12 | 0 | 0 | 4.0723 | 4.4415 | 15.0041 | 16.3 | 20.652 | 22.3533 | -17 | -18.1217 | -17.0849 | -18.7721 | 0 | 0 | 4.2323 | 4.2854 | 15.7899 | 15.4879 | 21.6774 | 21.3174 | ACKERMANN_TARGET_MISMATCH | -80.638 | -10.0607 | -31.3242 | 68.7931 | 24.015 | 2.8917 | 0.4212 | 199524.6 | 473661.2 | front:OK¦axle4:OK¦axle5:OK¦axle6:OK | 9016.7 | OK | ACKERMANN_TARGET_MISMATCH
381 | 30 | -16 | 0.7 | 11.5 | FAST_BATCH_ESTIMATE | -16 | -17.2788 | -10.4596 | -11.3254 | 0 | 0 | 3.8202 | 4.1434 | 14.1108 | 15.2548 | 19.4689 | 20.9826 | -16 | -16.9788 | -16.0892 | -17.5603 | 0 | 0 | 3.9602 | 4.0066 | 14.8066 | 14.5362 | 20.3907 | 20.0469 | ACKERMANN_TARGET_MISMATCH | -75.6038 | -9.4069 | -29.2608 | 65.1525 | 25.526 | 2.7205 | 0.3963 | 187715.4 | 473661.2 | front:OK¦axle4:OK¦axle5:OK¦axle6:OK | 9016.7 | OK | ACKERMANN_TARGET_MISMATCH
382 | 30 | -15 | 0.7 | 11.5 | FAST_BATCH_ESTIMATE | -15 | -16.1227 | -9.7877 | -10.5431 | 0 | 0 | 3.5705 | 3.8513 | 13.2194 | 14.2214 | 18.2803 | 19.6157 | -15 | -15.8481 | -15.0926 | -16.3664 | 0 | 0 | 3.692 | 3.7323 | 13.8306 | 13.5907 | 19.1015 | 18.7791 | ACKERMANN_TARGET_MISMATCH | -70.616 | -8.7634 | -27.2256 | 61.4446 | 27.242 | 2.5491 | 0.3713 | 175889.5 | 473661.2 | front:OK¦axle4:OK¦axle5:OK¦axle6:OK | 9016.7 | OK | ACKERMANN_TARGET_MISMATCH
383 | 30 | -14 | 0.7 | 11.5 | FAST_BATCH_ESTIMATE | -14 | -14.9765 | -9.1194 | -9.7727 | 0 | 0 | 3.3229 | 3.5649 | 12.3299 | 13.1995 | 17.0864 | 18.2535 | -14 | -14.7289 | -14.0948 | -15.1892 | 0 | 0 | 3.4276 | 3.4623 | 12.8619 | 12.6512 | 17.8106 | 17.5138 | ACKERMANN_TARGET_MISMATCH | -65.6717 | -8.1297 | -25.2187 | 57.6719 | 29.208 | 2.3776 | 0.3464 | 164052.8 | 473661.2 | front:OK¦axle4:OK¦axle5:OK¦axle6:OK | 9016.7 | OK | ACKERMANN_TARGET_MISMATCH
384 | 30 | -13 | 0.7 | 11.5 | FAST_BATCH_ESTIMATE | -13 | -13.8405 | -8.4543 | -9.0137 | 0 | 0 | 3.0774 | 3.2838 | 11.442 | 12.189 | 15.8876 | 16.8966 | -13 | -13.6207 | -13.096 | -14.0274 | 0 | 0 | 3.1666 | 3.1962 | 11.9002 | 11.7175 | 16.519 | 16.2505 | ACKERMANN_TARGET_MISMATCH | -60.7688 | -7.5053 | -23.24 | 53.8373 | 31.48 | 2.206 | 0.3213 | 152210.7 | 473661.2 | front:OK¦axle4:OK¦axle5:OK¦axle6:OK | 9016.7 | OK | ACKERMANN_TARGET_MISMATCH
385 | 30 | -12 | 0.7 | 11.5 | FAST_BATCH_ESTIMATE | -12 | -12.7148 | -7.7924 | -8.2657 | 0 | 0 | 2.8337 | 3.0079 | 10.5557 | 11.1897 | 14.6841 | 15.5457 | -12 | -12.5227 | -12.0961 | -12.8802 | 0 | 0 | 2.909 | 2.9339 | 10.9457 | 10.7891 | 15.2275 | 14.9891 | ACKERMANN_TARGET_MISMATCH | -55.9049 | -6.8894 | -21.2893 | 49.9437 | 34.136 | 2.0343 | 0.2963 | 140368.7 | 473661.2 | front:OK¦axle4:OK¦axle5:OK¦axle6:OK | 9016.7 | OK | ACKERMANN_TARGET_MISMATCH
386 | 30 | -11 | 0.7 | 11.5 | FAST_BATCH_ESTIMATE | -11 | -11.5992 | -7.1332 | -7.5283 | 0 | 0 | 2.5918 | 2.7367 | 9.6709 | 10.2015 | 13.4763 | 14.2013 | -11 | -11.4344 | -11.095 | -11.7465 | 0 | 0 | 2.6543 | 2.6751 | 9.9981 | 9.866 | 13.9369 | 13.7294 | ACKERMANN_TARGET_MISMATCH | -51.078 | -6.2817 | -19.3666 | 45.9945 | 37.28 | 1.8628 | 0.2714 | 128532 | 473661.2 | front:OK¦axle4:OK¦axle5:OK¦axle6:OK | 9016.7 | OK | ACKERMANN_TARGET_MISMATCH
387 | 30 | -10 | 0.7 | 11.5 | FAST_BATCH_ESTIMATE | -10 | -10.494 | -6.4767 | -6.801 | 0 | 0 | 2.3513 | 2.47 | 8.7875 | 9.2242 | 12.2644 | 12.8642 | -10 | -10.3553 | -10.0928 | -10.6257 | 0 | 0 | 2.4026 | 2.4195 | 9.0574 | 8.9479 | 12.648 | 12.4712 | ACKERMANN_TARGET_MISMATCH | -46.2864 | -5.6816 | -17.4715 | 41.9932 | 41.058 | 1.6914 | 0.2464 | 116705.6 | 473661.2 | front:OK¦axle4:OK¦axle5:OK¦axle6:OK | 9016.7 | OK | ACKERMANN_TARGET_MISMATCH
388 | 30 | -9 | 0.7 | 11.5 | FAST_BATCH_ESTIMATE | -9 | -9.399 | -5.8224 | -6.0835 | 0 | 0 | 2.1123 | 2.2076 | 7.9052 | 8.2575 | 11.0488 | 11.5348 | -9 | -9.2851 | -9.0894 | -9.5169 | 0 | 0 | 2.1534 | 2.167 | 8.1235 | 8.0345 | 11.3616 | 11.2147 | ACKERMANN_TARGET_MISMATCH | -41.5283 | -5.0886 | -15.6041 | 37.9434 | 45.681 | 1.5202 | 0.2215 | 104894.5 | 473661.2 | front:OK¦axle4:OK¦axle5:OK¦axle6:OK | 9016.7 | OK | ACKERMANN_TARGET_MISMATCH
389 | 30 | -8 | 0.7 | 11.5 | FAST_BATCH_ESTIMATE | -8 | -8.3143 | -5.1702 | -5.3752 | 0 | 0 | 1.8745 | 1.9492 | 7.0241 | 7.3012 | 9.8298 | 10.2137 | -8 | -8.2233 | -8.0848 | -8.4196 | 0 | 0 | 1.9067 | 1.9174 | 7.1962 | 7.1258 | 10.0784 | 9.9597 | ACKERMANN_TARGET_MISMATCH | -36.8021 | -4.5022 | -13.764 | 33.8489 | 51.466 | 1.3493 | 0.1966 | 93103.3 | 473661.2 | front:OK¦axle4:OK¦axle5:OK¦axle6:OK | 9016.7 | OK | ACKERMANN_TARGET_MISMATCH
390 | 30 | -7 | 0.7 | 11.5 | FAST_BATCH_ESTIMATE | -7 | -7.2399 | -4.5199 | -4.6759 | 0 | 0 | 1.6378 | 1.6946 | 6.1439 | 6.3552 | 8.6078 | 8.9015 | -7 | -7.1696 | -7.079 | -7.3332 | 0 | 0 | 1.6623 | 1.6704 | 6.2754 | 6.2215 | 8.799 | 8.7065 | ACKERMANN_TARGET_MISMATCH | -32.1064 | -3.9221 | -11.9511 | 29.7139 | 58.912 | 1.1788 | 0.1717 | 81336.7 | 473661.2 | front:OK¦axle4:OK¦axle5:OK¦axle6:OK | 9016.7 | OK | ACKERMANN_TARGET_MISMATCH
391 | 30 | -6 | 0.7 | 11.5 | FAST_BATCH_ESTIMATE | -6 | -6.1756 | -3.8712 | -3.9852 | 0 | 0 | 1.4021 | 1.4435 | 5.2646 | 5.4192 | 7.3832 | 7.5987 | -6 | -6.1237 | -6.0719 | -6.2572 | 0 | 0 | 1.4199 | 1.4258 | 5.361 | 5.3214 | 7.5241 | 7.4552 | ACKERMANN_TARGET_MISMATCH | -27.4401 | -3.3477 | -10.1651 | 25.5425 | 68.847 | 1.0087 | 0.1469 | 69598.9 | 473661.2 | front:OK¦axle4:OK¦axle5:OK¦axle6:OK | 9016.7 | OK | ACKERMANN_TARGET_MISMATCH
392 | 30 | -5 | 0.7 | 11.5 | FAST_BATCH_ESTIMATE | -5 | -5.1215 | -3.2239 | -3.3026 | 0 | 0 | 1.1672 | 1.1957 | 4.3861 | 4.4929 | 6.1562 | 6.3056 | -5 | -5.0853 | -5.0634 | -5.1913 | 0 | 0 | 1.1795 | 1.1835 | 4.4528 | 4.4254 | 6.2543 | 6.2059 | ACKERMANN_TARGET_MISMATCH | -22.8019 | -2.7787 | -8.4058 | 21.3391 | 82.766 | 0.839 | 0.1222 | 57894.1 | 473661.2 | front:OK¦axle4:OK¦axle5:OK¦axle6:OK | 9016.7 | OK | ACKERMANN_TARGET_MISMATCH
393 | 30 | -4 | 0.7 | 11.5 | FAST_BATCH_ESTIMATE | -4 | -4.0775 | -2.5778 | -2.6278 | 0 | 0 | 0.93293 | 0.95108 | 3.5081 | 3.5762 | 4.9273 | 5.0227 | -4 | -4.0543 | -4.0537 | -4.135 | 0 | 0 | 0.94073 | 0.94332 | 3.5507 | 3.5332 | 4.9902 | 4.959 | ACKERMANN_TARGET_MISMATCH | -18.1908 | -2.2146 | -6.6729 | 17.1081 | 103.657 | 0.6699 | 0.0976 | 46226.4 | 473661.2 | front:OK¦axle4:OK¦axle5:OK¦axle6:OK | 9016.7 | OK | ACKERMANN_TARGET_MISMATCH
394 | 30 | -3 | 0.7 | 11.5 | FAST_BATCH_ESTIMATE | -3 | -3.0434 | -1.9325 | -1.9605 | 0 | 0 | 0.69923 | 0.70937 | 2.6307 | 2.6688 | 3.6968 | 3.7503 | -3 | -3.0304 | -3.0425 | -3.088 | 0 | 0 | 0.70359 | 0.70504 | 2.6546 | 2.6447 | 3.7323 | 3.7146 | ACKERMANN_TARGET_MISMATCH | -13.6059 | -1.655 | -4.9662 | 12.8541 | 138.489 | 0.5014 | 0.073 | 34599.5 | 473661.2 | front:OK¦axle4:OK¦axle5:OK¦axle6:OK | 9016.7 | OK | ACKERMANN_TARGET_MISMATCH
395 | 30 | -2 | 0.7 | 11.5 | FAST_BATCH_ESTIMATE | -2 | -2.0192 | -1.288 | -1.3004 | 0 | 0 | 0.46593 | 0.47041 | 1.7536 | 1.7704 | 2.4652 | 2.4889 | -2 | -2.0135 | -2.0298 | -2.0499 | 0 | 0 | 0.46786 | 0.4685 | 1.7642 | 1.7598 | 2.4809 | 2.4731 | ACKERMANN_TARGET_MISMATCH | -9.0463 | -1.0997 | -3.2854 | 8.5817 | 208.177 | 0.3336 | 0.0486 | 23017.2 | 473661.2 | front:OK¦axle4:OK¦axle5:OK¦axle6:OK | 9016.7 | OK | ACKERMANN_TARGET_MISMATCH
396 | 30 | -1 | 0.7 | 11.5 | FAST_BATCH_ESTIMATE | -1 | -1.0048 | -0.64387 | -0.64695 | 0 | 0 | 0.2329 | 0.23401 | 0.87673 | 0.88093 | 1.2328 | 1.2387 | -1 | -1.0033 | -1.0157 | -1.0207 | 0 | 0 | 0.23338 | 0.23354 | 0.87939 | 0.8783 | 1.2367 | 1.2348 | ACKERMANN_TARGET_MISMATCH | -4.5112 | -0.5481 | -1.6301 | 4.2955 | 417.285 | 0.1664 | 0.0242 | 11482.9 | 473661.2 | front:OK¦axle4:OK¦axle5:OK¦axle6:OK | 9016.7 | OK | ACKERMANN_TARGET_MISMATCH
397 | 30 | 0 | 0.7 | 11.5 | FAST_BATCH_ESTIMATE | 0 | 0 | 0 | 0 | 0 | 0 | 0 | 0 | 0 | 0 | 0 | 0 | 0 | 0 | 0 | 0 | 0 | 0 | 0 | 0 | 0 | 0 | 0 | 0 | OK | 0 | 0 | 0 | 0 |  | 0 | 0 | 0 | 473661.2 | front:OK¦axle4:OK¦axle5:OK¦axle6:OK | 9016.7 | OK | OK
398 | 30 | 1 | 0.7 | 11.5 | FAST_BATCH_ESTIMATE | 1.0048 | 1 | 0.64695 | 0.64387 | 0 | 0 | -0.23401 | -0.2329 | -0.88093 | -0.87673 | -1.2387 | -1.2328 | 1.0033 | 1 | 1.0207 | 1.0157 | 0 | 0 | -0.23353 | -0.23337 | -0.87826 | -0.87934 | -1.2348 | -1.2367 | ACKERMANN_TARGET_MISMATCH | 4.5028 | 0.5476 | 1.6126 | -4.3206 | 417.285 | 0.1664 | 0.0242 | 11482.9 | 473661.2 | front:OK¦axle4:OK¦axle5:OK¦axle6:OK | 9016.7 | OK | ACKERMANN_TARGET_MISMATCH
399 | 30 | 2 | 0.7 | 11.5 | FAST_BATCH_ESTIMATE | 2.0192 | 2 | 1.3004 | 1.288 | 0 | 0 | -0.47041 | -0.46593 | -1.7704 | -1.7536 | -2.4889 | -2.4652 | 2.0134 | 2 | 2.0499 | 2.0298 | 0 | 0 | -0.46849 | -0.46785 | -1.7598 | -1.7642 | -2.4731 | -2.4809 | ACKERMANN_TARGET_MISMATCH | 9.0127 | 1.0977 | 3.2156 | -8.6827 | 208.177 | 0.3336 | 0.0486 | 23017.2 | 473661.2 | front:OK¦axle4:OK¦axle5:OK¦axle6:OK | 9016.7 | OK | ACKERMANN_TARGET_MISMATCH
400 | 30 | 3 | 0.7 | 11.5 | FAST_BATCH_ESTIMATE | 3.0434 | 3 | 1.9605 | 1.9325 | 0 | 0 | -0.70937 | -0.69923 | -2.6688 | -2.6307 | -3.7503 | -3.6968 | 3.0304 | 3 | 3.0879 | 3.0425 | 0 | 0 | -0.70503 | -0.70358 | -2.6447 | -2.6545 | -3.7146 | -3.7322 | ACKERMANN_TARGET_MISMATCH | 13.5301 | 1.6505 | 4.8086 | -13.0822 | 138.489 | 0.5014 | 0.073 | 34599.5 | 473661.2 | front:OK¦axle4:OK¦axle5:OK¦axle6:OK | 9016.7 | OK | ACKERMANN_TARGET_MISMATCH
401 | 30 | 4 | 0.7 | 11.5 | FAST_BATCH_ESTIMATE | 4.0775 | 4 | 2.6278 | 2.5778 | 0 | 0 | -0.95108 | -0.93293 | -3.5762 | -3.5081 | -5.0227 | -4.9273 | 4.0543 | 4 | 4.135 | 4.0536 | 0 | 0 | -0.94331 | -0.94072 | -3.5331 | -3.5507 | -4.959 | -4.9902 | ACKERMANN_TARGET_MISMATCH | 18.0554 | 2.2065 | 6.3915 | -17.5148 | 103.657 | 0.6699 | 0.0976 | 46226.4 | 473661.2 | front:OK¦axle4:OK¦axle5:OK¦axle6:OK | 9016.7 | OK | ACKERMANN_TARGET_MISMATCH
402 | 30 | 5 | 0.7 | 11.5 | FAST_BATCH_ESTIMATE | 5.1215 | 5 | 3.3026 | 3.2239 | 0 | 0 | -1.1957 | -1.1672 | -4.4929 | -4.3861 | -6.3056 | -6.1562 | 5.0853 | 5 | 5.1913 | 5.0634 | 0 | 0 | -1.1835 | -1.1794 | -4.4253 | -4.4528 | -6.2059 | -6.2543 | ACKERMANN_TARGET_MISMATCH | 22.5892 | 2.766 | 7.964 | -21.9759 | 82.766 | 0.839 | 0.1222 | 57894.1 | 473661.2 | front:OK¦axle4:OK¦axle5:OK¦axle6:OK | 9016.7 | OK | ACKERMANN_TARGET_MISMATCH
403 | 30 | 6 | 0.7 | 11.5 | FAST_BATCH_ESTIMATE | 6.1756 | 6 | 3.9852 | 3.8712 | 0 | 0 | -1.4435 | -1.4021 | -5.4192 | -5.2646 | -7.5987 | -7.3832 | 6.1237 | 6 | 6.2572 | 6.0719 | 0 | 0 | -1.4258 | -1.4199 | -5.3214 | -5.361 | -7.4552 | -7.5241 | ACKERMANN_TARGET_MISMATCH | 27.1321 | 3.3293 | 9.5261 | -26.4609 | 68.847 | 1.0087 | 0.1469 | 69598.9 | 473661.2 | front:OK¦axle4:OK¦axle5:OK¦axle6:OK | 9016.7 | OK | ACKERMANN_TARGET_MISMATCH
404 | 30 | 7 | 0.7 | 11.5 | FAST_BATCH_ESTIMATE | 7.2399 | 7 | 4.6759 | 4.5199 | 0 | 0 | -1.6946 | -1.6378 | -6.3552 | -6.1439 | -8.9015 | -8.6078 | 7.1696 | 7 | 7.3332 | 7.079 | 0 | 0 | -1.6704 | -1.6623 | -6.2215 | -6.2754 | -8.7065 | -8.799 | ACKERMANN_TARGET_MISMATCH | 31.6846 | 3.8969 | 11.0774 | -30.9651 | 58.912 | 1.1788 | 0.1717 | 81336.7 | 473661.2 | front:OK¦axle4:OK¦axle5:OK¦axle6:OK | 9016.7 | OK | ACKERMANN_TARGET_MISMATCH
405 | 30 | 8 | 0.7 | 11.5 | FAST_BATCH_ESTIMATE | 8.3143 | 8 | 5.3752 | 5.1702 | 0 | 0 | -1.9492 | -1.8745 | -7.3012 | -7.0241 | -10.2137 | -9.8298 | 8.2233 | 8 | 8.4195 | 8.0848 | 0 | 0 | -1.9174 | -1.9067 | -7.1258 | -7.1962 | -9.9597 | -10.0784 | ACKERMANN_TARGET_MISMATCH | 36.2475 | 4.469 | 12.6176 | -35.4835 | 51.466 | 1.3493 | 0.1966 | 93103.3 | 473661.2 | front:OK¦axle4:OK¦axle5:OK¦axle6:OK | 9016.7 | OK | ACKERMANN_TARGET_MISMATCH
406 | 30 | 9 | 0.7 | 11.5 | FAST_BATCH_ESTIMATE | 9.399 | 9 | 6.0835 | 5.8224 | 0 | 0 | -2.2076 | -2.1123 | -8.2575 | -7.9052 | -11.5348 | -11.0488 | 9.2851 | 9 | 9.5168 | 9.0894 | 0 | 0 | -2.167 | -2.1534 | -8.0345 | -8.1235 | -11.2146 | -11.3616 | ACKERMANN_TARGET_MISMATCH | 40.8213 | 5.0462 | 14.1466 | -40.0113 | 45.681 | 1.5202 | 0.2215 | 104894.5 | 473661.2 | front:OK¦axle4:OK¦axle5:OK¦axle6:OK | 9016.7 | OK | ACKERMANN_TARGET_MISMATCH
407 | 30 | 10 | 0.7 | 11.5 | FAST_BATCH_ESTIMATE | 10.494 | 10 | 6.801 | 6.4767 | 0 | 0 | -2.47 | -2.3513 | -9.2242 | -8.7875 | -12.8642 | -12.2644 | 10.3553 | 10 | 10.6256 | 10.0928 | 0 | 0 | -2.4195 | -2.4025 | -8.9478 | -9.0574 | -12.4712 | -12.648 | ACKERMANN_TARGET_MISMATCH | 45.407 | 5.6288 | 15.6642 | -44.5436 | 41.058 | 1.6914 | 0.2464 | 116705.6 | 473661.2 | front:OK¦axle4:OK¦axle5:OK¦axle6:OK | 9016.7 | OK | ACKERMANN_TARGET_MISMATCH
408 | 30 | 11 | 0.7 | 11.5 | FAST_BATCH_ESTIMATE | 11.5992 | 11 | 7.5283 | 7.1332 | 0 | 0 | -2.7367 | -2.5918 | -10.2015 | -9.6709 | -14.2013 | -13.4763 | 11.4344 | 11 | 11.7465 | 11.095 | 0 | 0 | -2.6751 | -2.6543 | -9.8659 | -9.9981 | -13.7293 | -13.9369 | ACKERMANN_TARGET_MISMATCH | 50.0052 | 6.2173 | 17.17 | -49.0755 | 37.28 | 1.8628 | 0.2714 | 128532 | 473661.2 | front:OK¦axle4:OK¦axle5:OK¦axle6:OK | 9016.7 | OK | ACKERMANN_TARGET_MISMATCH
409 | 30 | 12 | 0.7 | 11.5 | FAST_BATCH_ESTIMATE | 12.7148 | 12 | 8.2657 | 7.7924 | 0 | 0 | -3.0079 | -2.8337 | -11.1897 | -10.5557 | -15.5457 | -14.6841 | 12.5227 | 12 | 12.8802 | 12.0961 | 0 | 0 | -2.9339 | -2.9089 | -10.789 | -10.9456 | -14.9891 | -15.2274 | ACKERMANN_TARGET_MISMATCH | 54.6169 | 6.812 | 18.6639 | -53.602 | 34.136 | 2.0343 | 0.2963 | 140368.7 | 473661.2 | front:OK¦axle4:OK¦axle5:OK¦axle6:OK | 9016.7 | OK | ACKERMANN_TARGET_MISMATCH
410 | 30 | 13 | 0.7 | 11.5 | FAST_BATCH_ESTIMATE | 13.8405 | 13 | 9.0137 | 8.4543 | 0 | 0 | -3.2838 | -3.0774 | -12.189 | -11.442 | -16.8966 | -15.8876 | 13.6206 | 13 | 14.0274 | 13.096 | 0 | 0 | -3.1962 | -3.1666 | -11.7174 | -11.9002 | -16.2505 | -16.5189 | ACKERMANN_TARGET_MISMATCH | 59.2429 | 7.4135 | 20.1456 | -58.1185 | 31.48 | 2.206 | 0.3213 | 152210.7 | 473661.2 | front:OK¦axle4:OK¦axle5:OK¦axle6:OK | 9016.7 | OK | ACKERMANN_TARGET_MISMATCH
411 | 30 | 14 | 0.7 | 11.5 | FAST_BATCH_ESTIMATE | 14.9765 | 14 | 9.7727 | 9.1194 | 0 | 0 | -3.5649 | -3.3229 | -13.1995 | -12.3299 | -18.2535 | -17.0864 | 14.7289 | 14 | 15.1892 | 14.0948 | 0 | 0 | -3.4623 | -3.4276 | -12.6512 | -12.8618 | -17.5138 | -17.8105 | ACKERMANN_TARGET_MISMATCH | 63.8844 | 8.0222 | 21.6147 | -62.6201 | 29.208 | 2.3776 | 0.3464 | 164052.8 | 473661.2 | front:OK¦axle4:OK¦axle5:OK¦axle6:OK | 9016.7 | OK | ACKERMANN_TARGET_MISMATCH
412 | 30 | 15 | 0.7 | 11.5 | FAST_BATCH_ESTIMATE | 16.1227 | 15 | 10.5431 | 9.7877 | 0 | 0 | -3.8513 | -3.5705 | -14.2214 | -13.2194 | -19.6157 | -18.2803 | 15.8481 | 15 | 16.3664 | 15.0925 | 0 | 0 | -3.7323 | -3.692 | -13.5907 | -13.8306 | -18.7791 | -19.1014 | ACKERMANN_TARGET_MISMATCH | 68.5423 | 8.6386 | 23.0711 | -67.1021 | 27.242 | 2.5491 | 0.3713 | 175889.5 | 473661.2 | front:OK¦axle4:OK¦axle5:OK¦axle6:OK | 9016.7 | OK | ACKERMANN_TARGET_MISMATCH
413 | 30 | 16 | 0.7 | 11.5 | FAST_BATCH_ESTIMATE | 17.2788 | 16 | 11.3254 | 10.4596 | 0 | 0 | -4.1434 | -3.8202 | -15.2548 | -14.1108 | -20.9826 | -19.4689 | 16.9787 | 16 | 17.5603 | 16.0892 | 0 | 0 | -4.0066 | -3.9601 | -14.5361 | -14.8066 | -20.0468 | -20.3907 | ACKERMANN_TARGET_MISMATCH | 73.2177 | 9.2632 | 24.5145 | -71.56 | 25.526 | 2.7205 | 0.3963 | 187715.4 | 473661.2 | front:OK¦axle4:OK¦axle5:OK¦axle6:OK | 9016.7 | OK | ACKERMANN_TARGET_MISMATCH
414 | 30 | 17 | 0.7 | 11.5 | FAST_BATCH_ESTIMATE | 18.445 | 17 | 12.12 | 11.1353 | 0 | 0 | -4.4415 | -4.0723 | -16.3 | -15.0041 | -22.3533 | -20.652 | 18.1217 | 17 | 18.7721 | 17.0849 | 0 | 0 | -4.2854 | -4.2323 | -15.4878 | -15.7899 | -21.3173 | -21.6774 | ACKERMANN_TARGET_MISMATCH | 77.912 | 9.8965 | 25.9446 | -75.9893 | 24.015 | 2.8917 | 0.4212 | 199524.6 | 473661.2 | front:OK¦axle4:OK¦axle5:OK¦axle6:OK | 9016.7 | OK | ACKERMANN_TARGET_MISMATCH
415 | 30 | 18 | 0.7 | 11.5 | FAST_BATCH_ESTIMATE | 19.621 | 18 | 12.9275 | 11.8151 | 0 | 0 | -4.746 | -4.3269 | -17.3571 | -15.8995 | -23.7273 | -21.8295 | 19.2779 | 18 | 20.0034 | 18.0795 | 0 | 0 | -4.5691 | -4.5087 | -16.446 | -16.7805 | -22.5911 | -22.9606 | ACKERMANN_TARGET_MISMATCH | 82.6263 | 10.5391 | 27.3611 | -80.3855 | 22.676 | 3.0625 | 0.4461 | 211311.3 | 473661.2 | front:OK¦axle4:OK¦axle5:OK¦axle6:OK | 9016.7 | OK | ACKERMANN_TARGET_MISMATCH
416 | 30 | 19 | 0.7 | 11.5 | FAST_BATCH_ESTIMATE | 20.8066 | 19 | 13.7483 | 12.4992 | 0 | 0 | -5.0573 | -4.5843 | -18.4262 | -16.7971 | -25.1037 | -23.0009 | 20.4483 | 19 | 21.2558 | 19.0731 | 0 | 0 | -4.8578 | -4.7895 | -17.411 | -17.7785 | -23.8688 | -24.2393 | ACKERMANN_TARGET_MISMATCH | 87.3621 | 11.1916 | 28.7637 | -84.7443 | 21.481 | 3.2329 | 0.4709 | 223069.5 | 473661.2 | front:OK¦axle4:OK¦axle5:OK¦axle6:OK | 9016.7 | OK | ACKERMANN_TARGET_MISMATCH
417 | 30 | 20 | 0.7 | 11.5 | FAST_BATCH_ESTIMATE | 22.0017 | 20 | 14.583 | 13.1879 | 0 | 0 | -5.3758 | -4.8446 | -19.5074 | -17.6969 | -26.4818 | -24.1662 | 21.6339 | 20 | 22.5314 | 20.0657 | 0 | 0 | -5.152 | -5.0752 | -18.3832 | -18.784 | -25.1509 | -25.5124 | ACKERMANN_TARGET_MISMATCH | 92.1208 | 11.8546 | 30.1522 | -89.0613 | 20.408 | 3.4028 | 0.4957 | 234793.1 | 473661.2 | front:OK¦axle4:OK¦axle5:OK¦axle6:OK | 9016.7 | OK | ACKERMANN_TARGET_MISMATCH
418 | 30 | 21 | 0.7 | 11.5 | FAST_BATCH_ESTIMATE | 23.2061 | 21 | 15.432 | 13.8815 | 0 | 0 | -5.7019 | -5.108 | -20.6009 | -18.5992 | -27.8609 | -25.325 | 22.836 | 21 | 23.8324 | 21.0573 | 0 | 0 | -5.452 | -5.366 | -19.363 | -19.7968 | -26.4384 | -26.7787 | ACKERMANN_TARGET_MISMATCH | 96.9041 | 12.5288 | 31.5264 | -93.3324 | 19.441 | 3.5721 | 0.5204 | 246475.7 | 473661.2 | front:OK¦axle4:OK¦axle5:OK¦axle6:OK | 9016.7 | OK | ACKERMANN_TARGET_MISMATCH
419 | 30 | 22 | 0.7 | 11.5 | FAST_BATCH_ESTIMATE | 24.4196 | 22 | 16.2958 | 14.5802 | 0 | 0 | -6.036 | -5.3747 | -21.7066 | -19.5039 | -29.2402 | -26.4773 | 24.0561 | 22 | 25.1614 | 22.048 | 0 | 0 | -5.7581 | -5.6622 | -20.3507 | -20.8171 | -27.7321 | -28.0372 | ACKERMANN_TARGET_MISMATCH | 101.7137 | 13.2148 | 32.8857 | -97.5533 | 18.564 | 3.7407 | 0.5449 | 258110.9 | 473661.2 | front:OK¦axle4:OK¦axle5:OK¦axle6:OK | 9016.7 | OK | ACKERMANN_TARGET_MISMATCH
420 | 30 | 23 | 0.7 | 11.5 | FAST_BATCH_ESTIMATE | 25.6419 | 23 | 17.175 | 15.2844 | 0 | 0 | -6.3788 | -5.645 | -22.8246 | -20.4113 | -30.6189 | -27.6228 | 25.2956 | 23 | 26.5218 | 23.0377 | 0 | 0 | -6.0708 | -5.9642 | -21.3467 | -21.8447 | -29.033 | -29.2862 | ACKERMANN_TARGET_MISMATCH | 106.5514 | 13.9133 | 34.2301 | -101.7192 | 17.767 | 3.9086 | 0.5694 | 269692.2 | 473661.2 | front:OK¦axle4:OK¦axle5:OK¦axle6:OK | 9016.7 | OK | ACKERMANN_TARGET_MISMATCH
421 | 30 | 24 | 0.7 | 11.5 | FAST_BATCH_ESTIMATE | 26.8727 | 24 | 18.0702 | 15.9942 | 0 | 0 | -6.7306 | -5.9191 | -23.955 | -21.3214 | -31.9963 | -28.7614 | 26.5566 | 24 | 27.917 | 24.0265 | 0 | 0 | -6.3905 | -6.2723 | -22.3517 | -22.8797 | -30.3423 | -30.5246 | ACKERMANN_TARGET_MISMATCH | 111.4191 | 14.6251 | 35.5593 | -105.8261 | 17.039 | 4.0756 | 0.5937 | 281213 | 473661.2 | front:OK¦axle4:OK¦axle5:OK¦axle6:OK | 9016.7 | OK | ACKERMANN_TARGET_MISMATCH
422 | 30 | 25 | 0.7 | 11.5 | FAST_BATCH_ESTIMATE | 28.1118 | 25 | 18.9818 | 16.7101 | 0 | 0 | -7.092 | -6.1972 | -25.0978 | -22.2343 | -33.3717 | -29.893 | 27.8412 | 25 | 29.3518 | 25.0143 | 0 | 0 | -6.7175 | -6.5869 | -23.3659 | -23.9218 | -31.661 | -31.7505 | ACKERMANN_TARGET_MISMATCH | 116.3191 | 15.351 | 36.8729 | -109.8685 | 16.372 | 4.2415 | 0.6179 | 292666.6 | 473661.2 | front:OK¦axle4:OK¦axle5:OK¦axle6:OK | 9016.7 | OK | ACKERMANN_TARGET_MISMATCH
423 | 30 | 26 | 0.7 | 11.5 | FAST_BATCH_ESTIMATE | 29.3588 | 26 | 19.9104 | 17.4322 | 0 | 0 | -7.4638 | -6.4795 | -26.253 | -23.1502 | -34.7443 | -31.0174 | 29.1518 | 26 | 30.8316 | 26.0012 | 0 | 0 | -7.0524 | -6.9084 | -24.3901 | -24.9712 | -32.9907 | -32.9623 | ACKERMANN_TARGET_MISMATCH | 121.2535 | 16.0918 | 38.1707 | -113.8416 | 15.76 | 4.4065 | 0.6419 | 304046.3 | 473661.2 | front:OK¦axle4:OK¦axle5:OK¦axle6:OK | 9016.7 | OK | ACKERMANN_TARGET_MISMATCH
424 | 30 | 27 | 0.7 | 11.5 | FAST_BATCH_ESTIMATE | 30.6134 | 27 | 20.8567 | 18.1609 | 0 | 0 | -7.8464 | -6.7664 | -27.4205 | -24.0692 | -36.1133 | -32.1345 | 30.4915 | 27 | 32.3631 | 26.9872 | 0 | 0 | -7.3957 | -7.2373 | -25.4247 | -26.0276 | -34.3324 | -34.1579 | ACKERMANN_TARGET_MISMATCH | 126.2251 | 16.8484 | 39.4523 | -117.7391 | 15.195 | 4.5702 | 0.6658 | 315345.1 | 473661.2 | front:OK¦axle4:OK¦axle5:OK¦axle6:OK | 9016.7 | OK | ACKERMANN_TARGET_MISMATCH
425 | 30 | 28 | 0.7 | 11.5 | FAST_BATCH_ESTIMATE | 31.8751 | 28 | 21.8211 | 18.8965 | 0 | 0 | -8.2406 | -7.0581 | -28.6003 | -24.9913 | -37.4781 | -33.2442 | 31.8636 | 28 | 33.9549 | 27.9723 | 0 | 0 | -7.7479 | -7.574 | -26.4706 | -27.0909 | -35.688 | -35.3349 | ACKERMANN_TARGET_MISMATCH | 131.2362 | 17.6218 | 40.7174 | -121.5551 | 14.673 | 4.7327 | 0.6894 | 326556.2 | 473661.2 | front:OK¦axle4:OK¦axle5:OK¦axle6:OK | 9016.7 | OK | ACKERMANN_TARGET_MISMATCH
426 | 30 | 29 | 0.7 | 11.5 | FAST_BATCH_ESTIMATE | 33.1437 | 29 | 22.8042 | 19.6393 | 0 | 0 | -8.6471 | -7.3548 | -29.7922 | -25.9166 | -38.838 | -34.3465 | 33.2723 | 29 | 35.618 | 28.9564 | 0 | 0 | -8.1096 | -7.919 | -27.5285 | -28.1609 | -37.0586 | -36.4906 | ACKERMANN_TARGET_MISMATCH | 136.29 | 18.413 | 41.9659 | -125.2814 | 14.19 | 4.8938 | 0.7129 | 337672.7 | 473661.2 | front:OK¦axle4:OK¦axle5:OK¦axle6:OK | 9016.7 | OK | ACKERMANN_TARGET_MISMATCH
427 | 30 | 30 | 0.7 | 11.5 | FAST_BATCH_ESTIMATE | 34.4186 | 30 | 23.8067 | 20.3896 | 0 | 0 | -9.0668 | -7.657 | -30.9962 | -26.8453 | -40.1923 | -35.4412 | 34.7227 | 30 | 37.367 | 29.9397 | 0 | 0 | -8.4814 | -8.2728 | -28.5992 | -29.2374 | -38.446 | -37.6219 | ACKERMANN_TARGET_MISMATCH | 141.3895 | 19.223 | 43.1974 | -128.9099 | 13.742 | 5.0534 | 0.7362 | 348687.7 | 473661.2 | front:OK¦axle4:OK¦axle5:OK¦axle6:OK | 9016.7 | OK | ACKERMANN_TARGET_MISMATCH
428 | 35 | -30 | 0.7 | 11.5 | FAST_BATCH_ESTIMATE | -30 | -34.4186 | -20.3896 | -23.8067 | 0 | 0 | 7.657 | 9.0668 | 26.8453 | 30.9962 | 35.4412 | 40.1923 | -30.0001 | -34.7227 | -29.9397 | -37.367 | 0 | 0 | 8.2729 | 8.4814 | 29.2374 | 28.5992 | 35.3605 | 35.7179 | ACKERMANN_TARGET_MISMATCH | -152.1942 | -19.8525 | -60.6932 | 103.8378 | 13.742 | 6.8783 | 1.002 | 474602.7 | 473661.2 | front:OK¦axle4:OK¦axle5:OK¦axle6:OK | 9016.7 | VEHICLE_DYNAMIC_INFEASIBLE | VEHICLE_DYNAMIC_INFEASIBLE
429 | 35 | -29 | 0.7 | 11.5 | FAST_BATCH_ESTIMATE | -29 | -33.1437 | -19.6393 | -22.8042 | 0 | 0 | 7.3548 | 8.6471 | 25.9166 | 29.7922 | 34.3465 | 38.838 | -29 | -33.2723 | -28.9564 | -35.618 | 0 | 0 | 7.919 | 8.1096 | 28.161 | 27.5286 | 35.3605 | 35.7179 | ACKERMANN_TARGET_MISMATCH | -146.1268 | -18.9897 | -58.2719 | 103.8378 | 14.19 | 6.661 | 0.9703 | 459610.1 | 473661.2 | front:OK¦axle4:OK¦axle5:OK¦axle6:OK | 9016.7 | OK | ACKERMANN_TARGET_MISMATCH
430 | 35 | -28 | 0.7 | 11.5 | FAST_BATCH_ESTIMATE | -28 | -31.8751 | -18.8965 | -21.8211 | 0 | 0 | 7.0581 | 8.2406 | 24.9913 | 28.6003 | 33.2442 | 37.4781 | -28 | -31.8636 | -27.9723 | -33.9549 | 0 | 0 | 7.574 | 7.7479 | 27.091 | 26.4707 | 35.3349 | 35.688 | ACKERMANN_TARGET_MISMATCH | -140.185 | -18.1493 | -55.8763 | 103.7784 | 14.673 | 6.4417 | 0.9384 | 444479.3 | 473661.2 | front:OK¦axle4:OK¦axle5:OK¦axle6:OK | 9016.7 | OK | ACKERMANN_TARGET_MISMATCH
431 | 35 | -27 | 0.7 | 11.5 | FAST_BATCH_ESTIMATE | -27 | -30.6134 | -18.1609 | -20.8567 | 0 | 0 | 6.7664 | 7.8464 | 24.0692 | 27.4205 | 32.1345 | 36.1133 | -27.0001 | -30.4915 | -26.9872 | -32.3631 | 0 | 0 | 7.2373 | 7.3957 | 26.0277 | 25.4248 | 34.1579 | 34.3325 | ACKERMANN_TARGET_MISMATCH | -134.3573 | -17.33 | -53.5068 | 101.0193 | 15.195 | 6.2206 | 0.9062 | 429219.7 | 473661.2 | front:OK¦axle4:OK¦axle5:OK¦axle6:OK | 9016.7 | OK | ACKERMANN_TARGET_MISMATCH
432 | 35 | -26 | 0.7 | 11.5 | FAST_BATCH_ESTIMATE | -26 | -29.3588 | -17.4322 | -19.9104 | 0 | 0 | 6.4795 | 7.4638 | 23.1502 | 26.253 | 31.0174 | 34.7443 | -26 | -29.1518 | -26.0012 | -30.8316 | 0 | 0 | 6.9084 | 7.0524 | 24.9713 | 24.3901 | 32.9624 | 32.9907 | ACKERMANN_TARGET_MISMATCH | -128.6336 | -16.5305 | -51.164 | 98.1689 | 15.76 | 5.9977 | 0.8737 | 413840.7 | 473661.2 | front:OK¦axle4:OK¦axle5:OK¦axle6:OK | 9016.7 | OK | ACKERMANN_TARGET_MISMATCH
433 | 35 | -25 | 0.7 | 11.5 | FAST_BATCH_ESTIMATE | -25 | -28.1118 | -16.7101 | -18.9818 | 0 | 0 | 6.1972 | 7.092 | 22.2343 | 25.0978 | 29.893 | 33.3717 | -25 | -27.8412 | -25.0143 | -29.3518 | 0 | 0 | 6.5869 | 6.7175 | 23.9219 | 23.366 | 31.7506 | 31.6611 | ACKERMANN_TARGET_MISMATCH | -123.0051 | -15.7497 | -48.8482 | 95.23 | 16.372 | 5.7732 | 0.841 | 398351.8 | 473661.2 | front:OK¦axle4:OK¦axle5:OK¦axle6:OK | 9016.7 | OK | ACKERMANN_TARGET_MISMATCH
434 | 35 | -24 | 0.7 | 11.5 | FAST_BATCH_ESTIMATE | -24 | -26.8727 | -15.9942 | -18.0702 | 0 | 0 | 5.9191 | 6.7306 | 21.3214 | 23.955 | 28.7614 | 31.9963 | -24 | -26.5567 | -24.0265 | -27.9171 | 0 | 0 | 6.2723 | 6.3905 | 22.8797 | 22.3517 | 30.5246 | 30.3423 | ACKERMANN_TARGET_MISMATCH | -117.4641 | -14.9865 | -46.5598 | 92.2052 | 17.039 | 5.5473 | 0.8081 | 382762.1 | 473661.2 | front:OK¦axle4:OK¦axle5:OK¦axle6:OK | 9016.7 | OK | ACKERMANN_TARGET_MISMATCH
435 | 35 | -23 | 0.7 | 11.5 | FAST_BATCH_ESTIMATE | -23 | -25.6419 | -15.2844 | -17.175 | 0 | 0 | 5.645 | 6.3788 | 20.4113 | 22.8246 | 27.6228 | 30.6189 | -23 | -25.2957 | -23.0377 | -26.5218 | 0 | 0 | 5.9642 | 6.0708 | 21.8448 | 21.3468 | 29.2863 | 29.0331 | ACKERMANN_TARGET_MISMATCH | -112.0039 | -14.24 | -44.2991 | 89.0964 | 17.767 | 5.32 | 0.775 | 367081 | 473661.2 | front:OK¦axle4:OK¦axle5:OK¦axle6:OK | 9016.7 | OK | ACKERMANN_TARGET_MISMATCH
436 | 35 | -22 | 0.7 | 11.5 | FAST_BATCH_ESTIMATE | -22 | -24.4196 | -14.5802 | -16.2958 | 0 | 0 | 5.3747 | 6.036 | 19.5039 | 21.7066 | 26.4773 | 29.2402 | -22 | -24.0561 | -22.048 | -25.1614 | 0 | 0 | 5.6622 | 5.7581 | 20.8171 | 20.3508 | 28.0372 | 27.7322 | ACKERMANN_TARGET_MISMATCH | -106.6182 | -13.5092 | -42.0661 | 85.9059 | 18.564 | 5.0916 | 0.7417 | 351317.6 | 473661.2 | front:OK¦axle4:OK¦axle5:OK¦axle6:OK | 9016.7 | OK | ACKERMANN_TARGET_MISMATCH
437 | 35 | -21 | 0.7 | 11.5 | FAST_BATCH_ESTIMATE | -21 | -23.2061 | -13.8815 | -15.432 | 0 | 0 | 5.108 | 5.7019 | 18.5992 | 20.6009 | 25.325 | 27.8609 | -21 | -22.836 | -21.0573 | -23.8324 | 0 | 0 | 5.366 | 5.452 | 19.7969 | 19.3631 | 26.7788 | 26.4384 | ACKERMANN_TARGET_MISMATCH | -101.3018 | -12.7931 | -39.8613 | 82.6355 | 19.441 | 4.862 | 0.7083 | 335480.7 | 473661.2 | front:OK¦axle4:OK¦axle5:OK¦axle6:OK | 9016.7 | OK | ACKERMANN_TARGET_MISMATCH
438 | 35 | -20 | 0.7 | 11.5 | FAST_BATCH_ESTIMATE | -20 | -22.0017 | -13.1879 | -14.583 | 0 | 0 | 4.8446 | 5.3758 | 17.6969 | 19.5074 | 24.1662 | 26.4818 | -20 | -21.6339 | -20.0657 | -22.5314 | 0 | 0 | 5.0752 | 5.152 | 18.784 | 18.3833 | 25.5124 | 25.151 | ACKERMANN_TARGET_MISMATCH | -96.0496 | -12.091 | -37.6845 | 79.2871 | 20.408 | 4.6316 | 0.6747 | 319579.5 | 473661.2 | front:OK¦axle4:OK¦axle5:OK¦axle6:OK | 9016.7 | OK | ACKERMANN_TARGET_MISMATCH
439 | 35 | -19 | 0.7 | 11.5 | FAST_BATCH_ESTIMATE | -19 | -20.8066 | -12.4992 | -13.7483 | 0 | 0 | 4.5843 | 5.0573 | 16.7971 | 18.4262 | 23.0009 | 25.1037 | -19 | -20.4483 | -19.0731 | -21.2558 | 0 | 0 | 4.7895 | 4.8578 | 17.7786 | 17.4111 | 24.2394 | 23.8688 | ACKERMANN_TARGET_MISMATCH | -90.8575 | -11.4021 | -35.5361 | 75.8626 | 21.481 | 4.4003 | 0.641 | 303622.4 | 473661.2 | front:OK¦axle4:OK¦axle5:OK¦axle6:OK | 9016.7 | OK | ACKERMANN_TARGET_MISMATCH
440 | 35 | -18 | 0.7 | 11.5 | FAST_BATCH_ESTIMATE | -18 | -19.621 | -11.8151 | -12.9275 | 0 | 0 | 4.3269 | 4.746 | 15.8995 | 17.3571 | 21.8295 | 23.7273 | -18 | -19.2779 | -18.0795 | -20.0034 | 0 | 0 | 4.5087 | 4.5691 | 16.7806 | 16.4461 | 22.9607 | 22.5912 | ACKERMANN_TARGET_MISMATCH | -85.7215 | -10.7255 | -33.416 | 72.3638 | 22.676 | 4.1684 | 0.6072 | 287618.2 | 473661.2 | front:OK¦axle4:OK¦axle5:OK¦axle6:OK | 9016.7 | OK | ACKERMANN_TARGET_MISMATCH
441 | 35 | -17 | 0.7 | 11.5 | FAST_BATCH_ESTIMATE | -17 | -18.445 | -11.1353 | -12.12 | 0 | 0 | 4.0723 | 4.4415 | 15.0041 | 16.3 | 20.652 | 22.3533 | -17 | -18.1217 | -17.0849 | -18.7721 | 0 | 0 | 4.2323 | 4.2854 | 15.7899 | 15.4879 | 21.6774 | 21.3174 | ACKERMANN_TARGET_MISMATCH | -80.638 | -10.0607 | -31.3242 | 68.7931 | 24.015 | 3.9359 | 0.5734 | 271575.2 | 473661.2 | front:OK¦axle4:OK¦axle5:OK¦axle6:OK | 9016.7 | OK | ACKERMANN_TARGET_MISMATCH
442 | 35 | -16 | 0.7 | 11.5 | FAST_BATCH_ESTIMATE | -16 | -17.2788 | -10.4596 | -11.3254 | 0 | 0 | 3.8202 | 4.1434 | 14.1108 | 15.2548 | 19.4689 | 20.9826 | -16 | -16.9788 | -16.0892 | -17.5603 | 0 | 0 | 3.9602 | 4.0066 | 14.8066 | 14.5362 | 20.3907 | 20.0469 | ACKERMANN_TARGET_MISMATCH | -75.6038 | -9.4069 | -29.2608 | 65.1525 | 25.526 | 3.7029 | 0.5394 | 255501.5 | 473661.2 | front:OK¦axle4:OK¦axle5:OK¦axle6:OK | 9016.7 | OK | ACKERMANN_TARGET_MISMATCH
443 | 35 | -15 | 0.7 | 11.5 | FAST_BATCH_ESTIMATE | -15 | -16.1227 | -9.7877 | -10.5431 | 0 | 0 | 3.5705 | 3.8513 | 13.2194 | 14.2214 | 18.2803 | 19.6157 | -15 | -15.8481 | -15.0926 | -16.3664 | 0 | 0 | 3.692 | 3.7323 | 13.8306 | 13.5907 | 19.1015 | 18.7791 | ACKERMANN_TARGET_MISMATCH | -70.616 | -8.7634 | -27.2256 | 61.4446 | 27.242 | 3.4696 | 0.5054 | 239405.2 | 473661.2 | front:OK¦axle4:OK¦axle5:OK¦axle6:OK | 9016.7 | OK | ACKERMANN_TARGET_MISMATCH
444 | 35 | -14 | 0.7 | 11.5 | FAST_BATCH_ESTIMATE | -14 | -14.9765 | -9.1194 | -9.7727 | 0 | 0 | 3.3229 | 3.5649 | 12.3299 | 13.1995 | 17.0864 | 18.2535 | -14 | -14.7289 | -14.0948 | -15.1892 | 0 | 0 | 3.4276 | 3.4623 | 12.8619 | 12.6512 | 17.8106 | 17.5138 | ACKERMANN_TARGET_MISMATCH | -65.6717 | -8.1297 | -25.2187 | 57.6719 | 29.208 | 3.2361 | 0.4714 | 223294.1 | 473661.2 | front:OK¦axle4:OK¦axle5:OK¦axle6:OK | 9016.7 | OK | ACKERMANN_TARGET_MISMATCH
445 | 35 | -13 | 0.7 | 11.5 | FAST_BATCH_ESTIMATE | -13 | -13.8405 | -8.4543 | -9.0137 | 0 | 0 | 3.0774 | 3.2838 | 11.442 | 12.189 | 15.8876 | 16.8966 | -13 | -13.6207 | -13.096 | -14.0274 | 0 | 0 | 3.1666 | 3.1962 | 11.9002 | 11.7175 | 16.519 | 16.2505 | ACKERMANN_TARGET_MISMATCH | -60.7688 | -7.5053 | -23.24 | 53.8373 | 31.48 | 3.0025 | 0.4374 | 207175.7 | 473661.2 | front:OK¦axle4:OK¦axle5:OK¦axle6:OK | 9016.7 | OK | ACKERMANN_TARGET_MISMATCH
446 | 35 | -12 | 0.7 | 11.5 | FAST_BATCH_ESTIMATE | -12 | -12.7148 | -7.7924 | -8.2657 | 0 | 0 | 2.8337 | 3.0079 | 10.5557 | 11.1897 | 14.6841 | 15.5457 | -12 | -12.5227 | -12.0961 | -12.8802 | 0 | 0 | 2.909 | 2.9339 | 10.9457 | 10.7891 | 15.2275 | 14.9891 | ACKERMANN_TARGET_MISMATCH | -55.9049 | -6.8894 | -21.2893 | 49.9437 | 34.136 | 2.7689 | 0.4034 | 191057.4 | 473661.2 | front:OK¦axle4:OK¦axle5:OK¦axle6:OK | 9016.7 | OK | ACKERMANN_TARGET_MISMATCH
447 | 35 | -11 | 0.7 | 11.5 | FAST_BATCH_ESTIMATE | -11 | -11.5992 | -7.1332 | -7.5283 | 0 | 0 | 2.5918 | 2.7367 | 9.6709 | 10.2015 | 13.4763 | 14.2013 | -11 | -11.4344 | -11.095 | -11.7465 | 0 | 0 | 2.6543 | 2.6751 | 9.9981 | 9.866 | 13.9369 | 13.7294 | ACKERMANN_TARGET_MISMATCH | -51.078 | -6.2817 | -19.3666 | 45.9945 | 37.28 | 2.5355 | 0.3693 | 174946.3 | 473661.2 | front:OK¦axle4:OK¦axle5:OK¦axle6:OK | 9016.7 | OK | ACKERMANN_TARGET_MISMATCH
448 | 35 | -10 | 0.7 | 11.5 | FAST_BATCH_ESTIMATE | -10 | -10.494 | -6.4767 | -6.801 | 0 | 0 | 2.3513 | 2.47 | 8.7875 | 9.2242 | 12.2644 | 12.8642 | -10 | -10.3553 | -10.0928 | -10.6257 | 0 | 0 | 2.4026 | 2.4195 | 9.0574 | 8.9479 | 12.648 | 12.4712 | ACKERMANN_TARGET_MISMATCH | -46.2864 | -5.6816 | -17.4715 | 41.9932 | 41.058 | 2.3022 | 0.3354 | 158849.3 | 473661.2 | front:OK¦axle4:OK¦axle5:OK¦axle6:OK | 9016.7 | OK | ACKERMANN_TARGET_MISMATCH
449 | 35 | -9 | 0.7 | 11.5 | FAST_BATCH_ESTIMATE | -9 | -9.399 | -5.8224 | -6.0835 | 0 | 0 | 2.1123 | 2.2076 | 7.9052 | 8.2575 | 11.0488 | 11.5348 | -9 | -9.2851 | -9.0894 | -9.5169 | 0 | 0 | 2.1534 | 2.167 | 8.1235 | 8.0345 | 11.3616 | 11.2147 | ACKERMANN_TARGET_MISMATCH | -41.5283 | -5.0886 | -15.6041 | 37.9434 | 45.681 | 2.0692 | 0.3014 | 142773 | 473661.2 | front:OK¦axle4:OK¦axle5:OK¦axle6:OK | 9016.7 | OK | ACKERMANN_TARGET_MISMATCH
450 | 35 | -8 | 0.7 | 11.5 | FAST_BATCH_ESTIMATE | -8 | -8.3143 | -5.1702 | -5.3752 | 0 | 0 | 1.8745 | 1.9492 | 7.0241 | 7.3012 | 9.8298 | 10.2137 | -8 | -8.2233 | -8.0848 | -8.4196 | 0 | 0 | 1.9067 | 1.9174 | 7.1962 | 7.1258 | 10.0784 | 9.9597 | ACKERMANN_TARGET_MISMATCH | -36.8021 | -4.5022 | -13.764 | 33.8489 | 51.466 | 1.8366 | 0.2675 | 126724 | 473661.2 | front:OK¦axle4:OK¦axle5:OK¦axle6:OK | 9016.7 | OK | ACKERMANN_TARGET_MISMATCH
451 | 35 | -7 | 0.7 | 11.5 | FAST_BATCH_ESTIMATE | -7 | -7.2399 | -4.5199 | -4.6759 | 0 | 0 | 1.6378 | 1.6946 | 6.1439 | 6.3552 | 8.6078 | 8.9015 | -7 | -7.1696 | -7.079 | -7.3332 | 0 | 0 | 1.6623 | 1.6704 | 6.2754 | 6.2215 | 8.799 | 8.7065 | ACKERMANN_TARGET_MISMATCH | -32.1064 | -3.9221 | -11.9511 | 29.7139 | 58.912 | 1.6045 | 0.2337 | 110708.2 | 473661.2 | front:OK¦axle4:OK¦axle5:OK¦axle6:OK | 9016.7 | OK | ACKERMANN_TARGET_MISMATCH
452 | 35 | -6 | 0.7 | 11.5 | FAST_BATCH_ESTIMATE | -6 | -6.1756 | -3.8712 | -3.9852 | 0 | 0 | 1.4021 | 1.4435 | 5.2646 | 5.4192 | 7.3832 | 7.5987 | -6 | -6.1237 | -6.0719 | -6.2572 | 0 | 0 | 1.4199 | 1.4258 | 5.361 | 5.3214 | 7.5241 | 7.4552 | ACKERMANN_TARGET_MISMATCH | -27.4401 | -3.3477 | -10.1651 | 25.5425 | 68.847 | 1.3729 | 0.2 | 94731.8 | 473661.2 | front:OK¦axle4:OK¦axle5:OK¦axle6:OK | 9016.7 | OK | ACKERMANN_TARGET_MISMATCH
453 | 35 | -5 | 0.7 | 11.5 | FAST_BATCH_ESTIMATE | -5 | -5.1215 | -3.2239 | -3.3026 | 0 | 0 | 1.1672 | 1.1957 | 4.3861 | 4.4929 | 6.1562 | 6.3056 | -5 | -5.0853 | -5.0634 | -5.1913 | 0 | 0 | 1.1795 | 1.1835 | 4.4528 | 4.4254 | 6.2543 | 6.2059 | ACKERMANN_TARGET_MISMATCH | -22.8019 | -2.7787 | -8.4058 | 21.3391 | 82.766 | 1.142 | 0.1664 | 78800.3 | 473661.2 | front:OK¦axle4:OK¦axle5:OK¦axle6:OK | 9016.7 | OK | ACKERMANN_TARGET_MISMATCH
454 | 35 | -4 | 0.7 | 11.5 | FAST_BATCH_ESTIMATE | -4 | -4.0775 | -2.5778 | -2.6278 | 0 | 0 | 0.93293 | 0.95108 | 3.5081 | 3.5762 | 4.9273 | 5.0227 | -4 | -4.0543 | -4.0537 | -4.135 | 0 | 0 | 0.94073 | 0.94332 | 3.5507 | 3.5332 | 4.9902 | 4.959 | ACKERMANN_TARGET_MISMATCH | -18.1908 | -2.2146 | -6.6729 | 17.1081 | 103.657 | 0.9119 | 0.1328 | 62919.2 | 473661.2 | front:OK¦axle4:OK¦axle5:OK¦axle6:OK | 9016.7 | OK | ACKERMANN_TARGET_MISMATCH
455 | 35 | -3 | 0.7 | 11.5 | FAST_BATCH_ESTIMATE | -3 | -3.0434 | -1.9325 | -1.9605 | 0 | 0 | 0.69923 | 0.70937 | 2.6307 | 2.6688 | 3.6968 | 3.7503 | -3 | -3.0304 | -3.0425 | -3.088 | 0 | 0 | 0.70359 | 0.70504 | 2.6546 | 2.6447 | 3.7323 | 3.7146 | ACKERMANN_TARGET_MISMATCH | -13.6059 | -1.655 | -4.9662 | 12.8541 | 138.489 | 0.6825 | 0.0994 | 47093.8 | 473661.2 | front:OK¦axle4:OK¦axle5:OK¦axle6:OK | 9016.7 | OK | ACKERMANN_TARGET_MISMATCH
456 | 35 | -2 | 0.7 | 11.5 | FAST_BATCH_ESTIMATE | -2 | -2.0192 | -1.288 | -1.3004 | 0 | 0 | 0.46593 | 0.47041 | 1.7536 | 1.7704 | 2.4652 | 2.4889 | -2 | -2.0135 | -2.0298 | -2.0499 | 0 | 0 | 0.46786 | 0.4685 | 1.7642 | 1.7598 | 2.4809 | 2.4731 | ACKERMANN_TARGET_MISMATCH | -9.0463 | -1.0997 | -3.2854 | 8.5817 | 208.177 | 0.454 | 0.0661 | 31329 | 473661.2 | front:OK¦axle4:OK¦axle5:OK¦axle6:OK | 9016.7 | OK | ACKERMANN_TARGET_MISMATCH
457 | 35 | -1 | 0.7 | 11.5 | FAST_BATCH_ESTIMATE | -1 | -1.0048 | -0.64387 | -0.64695 | 0 | 0 | 0.2329 | 0.23401 | 0.87673 | 0.88093 | 1.2328 | 1.2387 | -1 | -1.0033 | -1.0157 | -1.0207 | 0 | 0 | 0.23338 | 0.23354 | 0.87939 | 0.8783 | 1.2367 | 1.2348 | ACKERMANN_TARGET_MISMATCH | -4.5112 | -0.5481 | -1.6301 | 4.2955 | 417.285 | 0.2265 | 0.033 | 15629.6 | 473661.2 | front:OK¦axle4:OK¦axle5:OK¦axle6:OK | 9016.7 | OK | ACKERMANN_TARGET_MISMATCH
458 | 35 | 0 | 0.7 | 11.5 | FAST_BATCH_ESTIMATE | 0 | 0 | 0 | 0 | 0 | 0 | 0 | 0 | 0 | 0 | 0 | 0 | 0 | 0 | 0 | 0 | 0 | 0 | 0 | 0 | 0 | 0 | 0 | 0 | OK | 0 | 0 | 0 | 0 |  | 0 | 0 | 0 | 473661.2 | front:OK¦axle4:OK¦axle5:OK¦axle6:OK | 9016.7 | OK | OK
459 | 35 | 1 | 0.7 | 11.5 | FAST_BATCH_ESTIMATE | 1.0048 | 1 | 0.64695 | 0.64387 | 0 | 0 | -0.23401 | -0.2329 | -0.88093 | -0.87673 | -1.2387 | -1.2328 | 1.0033 | 1 | 1.0207 | 1.0157 | 0 | 0 | -0.23353 | -0.23337 | -0.87826 | -0.87934 | -1.2348 | -1.2367 | ACKERMANN_TARGET_MISMATCH | 4.5028 | 0.5476 | 1.6126 | -4.3206 | 417.285 | 0.2265 | 0.033 | 15629.6 | 473661.2 | front:OK¦axle4:OK¦axle5:OK¦axle6:OK | 9016.7 | OK | ACKERMANN_TARGET_MISMATCH
460 | 35 | 2 | 0.7 | 11.5 | FAST_BATCH_ESTIMATE | 2.0192 | 2 | 1.3004 | 1.288 | 0 | 0 | -0.47041 | -0.46593 | -1.7704 | -1.7536 | -2.4889 | -2.4652 | 2.0134 | 2 | 2.0499 | 2.0298 | 0 | 0 | -0.46849 | -0.46785 | -1.7598 | -1.7642 | -2.4731 | -2.4809 | ACKERMANN_TARGET_MISMATCH | 9.0127 | 1.0977 | 3.2156 | -8.6827 | 208.177 | 0.454 | 0.0661 | 31329 | 473661.2 | front:OK¦axle4:OK¦axle5:OK¦axle6:OK | 9016.7 | OK | ACKERMANN_TARGET_MISMATCH
461 | 35 | 3 | 0.7 | 11.5 | FAST_BATCH_ESTIMATE | 3.0434 | 3 | 1.9605 | 1.9325 | 0 | 0 | -0.70937 | -0.69923 | -2.6688 | -2.6307 | -3.7503 | -3.6968 | 3.0304 | 3 | 3.0879 | 3.0425 | 0 | 0 | -0.70503 | -0.70358 | -2.6447 | -2.6545 | -3.7146 | -3.7322 | ACKERMANN_TARGET_MISMATCH | 13.5301 | 1.6505 | 4.8086 | -13.0822 | 138.489 | 0.6825 | 0.0994 | 47093.8 | 473661.2 | front:OK¦axle4:OK¦axle5:OK¦axle6:OK | 9016.7 | OK | ACKERMANN_TARGET_MISMATCH
462 | 35 | 4 | 0.7 | 11.5 | FAST_BATCH_ESTIMATE | 4.0775 | 4 | 2.6278 | 2.5778 | 0 | 0 | -0.95108 | -0.93293 | -3.5762 | -3.5081 | -5.0227 | -4.9273 | 4.0543 | 4 | 4.135 | 4.0536 | 0 | 0 | -0.94331 | -0.94072 | -3.5331 | -3.5507 | -4.959 | -4.9902 | ACKERMANN_TARGET_MISMATCH | 18.0554 | 2.2065 | 6.3915 | -17.5148 | 103.657 | 0.9119 | 0.1328 | 62919.2 | 473661.2 | front:OK¦axle4:OK¦axle5:OK¦axle6:OK | 9016.7 | OK | ACKERMANN_TARGET_MISMATCH
463 | 35 | 5 | 0.7 | 11.5 | FAST_BATCH_ESTIMATE | 5.1215 | 5 | 3.3026 | 3.2239 | 0 | 0 | -1.1957 | -1.1672 | -4.4929 | -4.3861 | -6.3056 | -6.1562 | 5.0853 | 5 | 5.1913 | 5.0634 | 0 | 0 | -1.1835 | -1.1794 | -4.4253 | -4.4528 | -6.2059 | -6.2543 | ACKERMANN_TARGET_MISMATCH | 22.5892 | 2.766 | 7.964 | -21.9759 | 82.766 | 1.142 | 0.1664 | 78800.3 | 473661.2 | front:OK¦axle4:OK¦axle5:OK¦axle6:OK | 9016.7 | OK | ACKERMANN_TARGET_MISMATCH
464 | 35 | 6 | 0.7 | 11.5 | FAST_BATCH_ESTIMATE | 6.1756 | 6 | 3.9852 | 3.8712 | 0 | 0 | -1.4435 | -1.4021 | -5.4192 | -5.2646 | -7.5987 | -7.3832 | 6.1237 | 6 | 6.2572 | 6.0719 | 0 | 0 | -1.4258 | -1.4199 | -5.3214 | -5.361 | -7.4552 | -7.5241 | ACKERMANN_TARGET_MISMATCH | 27.1321 | 3.3293 | 9.5261 | -26.4609 | 68.847 | 1.3729 | 0.2 | 94731.8 | 473661.2 | front:OK¦axle4:OK¦axle5:OK¦axle6:OK | 9016.7 | OK | ACKERMANN_TARGET_MISMATCH
465 | 35 | 7 | 0.7 | 11.5 | FAST_BATCH_ESTIMATE | 7.2399 | 7 | 4.6759 | 4.5199 | 0 | 0 | -1.6946 | -1.6378 | -6.3552 | -6.1439 | -8.9015 | -8.6078 | 7.1696 | 7 | 7.3332 | 7.079 | 0 | 0 | -1.6704 | -1.6623 | -6.2215 | -6.2754 | -8.7065 | -8.799 | ACKERMANN_TARGET_MISMATCH | 31.6846 | 3.8969 | 11.0774 | -30.9651 | 58.912 | 1.6045 | 0.2337 | 110708.2 | 473661.2 | front:OK¦axle4:OK¦axle5:OK¦axle6:OK | 9016.7 | OK | ACKERMANN_TARGET_MISMATCH
466 | 35 | 8 | 0.7 | 11.5 | FAST_BATCH_ESTIMATE | 8.3143 | 8 | 5.3752 | 5.1702 | 0 | 0 | -1.9492 | -1.8745 | -7.3012 | -7.0241 | -10.2137 | -9.8298 | 8.2233 | 8 | 8.4195 | 8.0848 | 0 | 0 | -1.9174 | -1.9067 | -7.1258 | -7.1962 | -9.9597 | -10.0784 | ACKERMANN_TARGET_MISMATCH | 36.2475 | 4.469 | 12.6176 | -35.4835 | 51.466 | 1.8366 | 0.2675 | 126724 | 473661.2 | front:OK¦axle4:OK¦axle5:OK¦axle6:OK | 9016.7 | OK | ACKERMANN_TARGET_MISMATCH
467 | 35 | 9 | 0.7 | 11.5 | FAST_BATCH_ESTIMATE | 9.399 | 9 | 6.0835 | 5.8224 | 0 | 0 | -2.2076 | -2.1123 | -8.2575 | -7.9052 | -11.5348 | -11.0488 | 9.2851 | 9 | 9.5168 | 9.0894 | 0 | 0 | -2.167 | -2.1534 | -8.0345 | -8.1235 | -11.2146 | -11.3616 | ACKERMANN_TARGET_MISMATCH | 40.8213 | 5.0462 | 14.1466 | -40.0113 | 45.681 | 2.0692 | 0.3014 | 142773 | 473661.2 | front:OK¦axle4:OK¦axle5:OK¦axle6:OK | 9016.7 | OK | ACKERMANN_TARGET_MISMATCH
468 | 35 | 10 | 0.7 | 11.5 | FAST_BATCH_ESTIMATE | 10.494 | 10 | 6.801 | 6.4767 | 0 | 0 | -2.47 | -2.3513 | -9.2242 | -8.7875 | -12.8642 | -12.2644 | 10.3553 | 10 | 10.6256 | 10.0928 | 0 | 0 | -2.4195 | -2.4025 | -8.9478 | -9.0574 | -12.4712 | -12.648 | ACKERMANN_TARGET_MISMATCH | 45.407 | 5.6288 | 15.6642 | -44.5436 | 41.058 | 2.3022 | 0.3354 | 158849.3 | 473661.2 | front:OK¦axle4:OK¦axle5:OK¦axle6:OK | 9016.7 | OK | ACKERMANN_TARGET_MISMATCH
469 | 35 | 11 | 0.7 | 11.5 | FAST_BATCH_ESTIMATE | 11.5992 | 11 | 7.5283 | 7.1332 | 0 | 0 | -2.7367 | -2.5918 | -10.2015 | -9.6709 | -14.2013 | -13.4763 | 11.4344 | 11 | 11.7465 | 11.095 | 0 | 0 | -2.6751 | -2.6543 | -9.8659 | -9.9981 | -13.7293 | -13.9369 | ACKERMANN_TARGET_MISMATCH | 50.0052 | 6.2173 | 17.17 | -49.0755 | 37.28 | 2.5355 | 0.3693 | 174946.3 | 473661.2 | front:OK¦axle4:OK¦axle5:OK¦axle6:OK | 9016.7 | OK | ACKERMANN_TARGET_MISMATCH
470 | 35 | 12 | 0.7 | 11.5 | FAST_BATCH_ESTIMATE | 12.7148 | 12 | 8.2657 | 7.7924 | 0 | 0 | -3.0079 | -2.8337 | -11.1897 | -10.5557 | -15.5457 | -14.6841 | 12.5227 | 12 | 12.8802 | 12.0961 | 0 | 0 | -2.9339 | -2.9089 | -10.789 | -10.9456 | -14.9891 | -15.2274 | ACKERMANN_TARGET_MISMATCH | 54.6169 | 6.812 | 18.6639 | -53.602 | 34.136 | 2.7689 | 0.4034 | 191057.4 | 473661.2 | front:OK¦axle4:OK¦axle5:OK¦axle6:OK | 9016.7 | OK | ACKERMANN_TARGET_MISMATCH
471 | 35 | 13 | 0.7 | 11.5 | FAST_BATCH_ESTIMATE | 13.8405 | 13 | 9.0137 | 8.4543 | 0 | 0 | -3.2838 | -3.0774 | -12.189 | -11.442 | -16.8966 | -15.8876 | 13.6206 | 13 | 14.0274 | 13.096 | 0 | 0 | -3.1962 | -3.1666 | -11.7174 | -11.9002 | -16.2505 | -16.5189 | ACKERMANN_TARGET_MISMATCH | 59.2429 | 7.4135 | 20.1456 | -58.1185 | 31.48 | 3.0025 | 0.4374 | 207175.7 | 473661.2 | front:OK¦axle4:OK¦axle5:OK¦axle6:OK | 9016.7 | OK | ACKERMANN_TARGET_MISMATCH
472 | 35 | 14 | 0.7 | 11.5 | FAST_BATCH_ESTIMATE | 14.9765 | 14 | 9.7727 | 9.1194 | 0 | 0 | -3.5649 | -3.3229 | -13.1995 | -12.3299 | -18.2535 | -17.0864 | 14.7289 | 14 | 15.1892 | 14.0948 | 0 | 0 | -3.4623 | -3.4276 | -12.6512 | -12.8618 | -17.5138 | -17.8105 | ACKERMANN_TARGET_MISMATCH | 63.8844 | 8.0222 | 21.6147 | -62.6201 | 29.208 | 3.2361 | 0.4714 | 223294.1 | 473661.2 | front:OK¦axle4:OK¦axle5:OK¦axle6:OK | 9016.7 | OK | ACKERMANN_TARGET_MISMATCH
473 | 35 | 15 | 0.7 | 11.5 | FAST_BATCH_ESTIMATE | 16.1227 | 15 | 10.5431 | 9.7877 | 0 | 0 | -3.8513 | -3.5705 | -14.2214 | -13.2194 | -19.6157 | -18.2803 | 15.8481 | 15 | 16.3664 | 15.0925 | 0 | 0 | -3.7323 | -3.692 | -13.5907 | -13.8306 | -18.7791 | -19.1014 | ACKERMANN_TARGET_MISMATCH | 68.5423 | 8.6386 | 23.0711 | -67.1021 | 27.242 | 3.4696 | 0.5054 | 239405.2 | 473661.2 | front:OK¦axle4:OK¦axle5:OK¦axle6:OK | 9016.7 | OK | ACKERMANN_TARGET_MISMATCH
474 | 35 | 16 | 0.7 | 11.5 | FAST_BATCH_ESTIMATE | 17.2788 | 16 | 11.3254 | 10.4596 | 0 | 0 | -4.1434 | -3.8202 | -15.2548 | -14.1108 | -20.9826 | -19.4689 | 16.9787 | 16 | 17.5603 | 16.0892 | 0 | 0 | -4.0066 | -3.9601 | -14.5361 | -14.8066 | -20.0468 | -20.3907 | ACKERMANN_TARGET_MISMATCH | 73.2177 | 9.2632 | 24.5145 | -71.56 | 25.526 | 3.7029 | 0.5394 | 255501.5 | 473661.2 | front:OK¦axle4:OK¦axle5:OK¦axle6:OK | 9016.7 | OK | ACKERMANN_TARGET_MISMATCH
475 | 35 | 17 | 0.7 | 11.5 | FAST_BATCH_ESTIMATE | 18.445 | 17 | 12.12 | 11.1353 | 0 | 0 | -4.4415 | -4.0723 | -16.3 | -15.0041 | -22.3533 | -20.652 | 18.1217 | 17 | 18.7721 | 17.0849 | 0 | 0 | -4.2854 | -4.2323 | -15.4878 | -15.7899 | -21.3173 | -21.6774 | ACKERMANN_TARGET_MISMATCH | 77.912 | 9.8965 | 25.9446 | -75.9893 | 24.015 | 3.9359 | 0.5734 | 271575.2 | 473661.2 | front:OK¦axle4:OK¦axle5:OK¦axle6:OK | 9016.7 | OK | ACKERMANN_TARGET_MISMATCH
476 | 35 | 18 | 0.7 | 11.5 | FAST_BATCH_ESTIMATE | 19.621 | 18 | 12.9275 | 11.8151 | 0 | 0 | -4.746 | -4.3269 | -17.3571 | -15.8995 | -23.7273 | -21.8295 | 19.2779 | 18 | 20.0034 | 18.0795 | 0 | 0 | -4.5691 | -4.5087 | -16.446 | -16.7805 | -22.5911 | -22.9606 | ACKERMANN_TARGET_MISMATCH | 82.6263 | 10.5391 | 27.3611 | -80.3855 | 22.676 | 4.1684 | 0.6072 | 287618.2 | 473661.2 | front:OK¦axle4:OK¦axle5:OK¦axle6:OK | 9016.7 | OK | ACKERMANN_TARGET_MISMATCH
477 | 35 | 19 | 0.7 | 11.5 | FAST_BATCH_ESTIMATE | 20.8066 | 19 | 13.7483 | 12.4992 | 0 | 0 | -5.0573 | -4.5843 | -18.4262 | -16.7971 | -25.1037 | -23.0009 | 20.4483 | 19 | 21.2558 | 19.0731 | 0 | 0 | -4.8578 | -4.7895 | -17.411 | -17.7785 | -23.8688 | -24.2393 | ACKERMANN_TARGET_MISMATCH | 87.3621 | 11.1916 | 28.7637 | -84.7443 | 21.481 | 4.4003 | 0.641 | 303622.4 | 473661.2 | front:OK¦axle4:OK¦axle5:OK¦axle6:OK | 9016.7 | OK | ACKERMANN_TARGET_MISMATCH
478 | 35 | 20 | 0.7 | 11.5 | FAST_BATCH_ESTIMATE | 22.0017 | 20 | 14.583 | 13.1879 | 0 | 0 | -5.3758 | -4.8446 | -19.5074 | -17.6969 | -26.4818 | -24.1662 | 21.6339 | 20 | 22.5314 | 20.0657 | 0 | 0 | -5.152 | -5.0752 | -18.3832 | -18.784 | -25.1509 | -25.5124 | ACKERMANN_TARGET_MISMATCH | 92.1208 | 11.8546 | 30.1522 | -89.0613 | 20.408 | 4.6316 | 0.6747 | 319579.5 | 473661.2 | front:OK¦axle4:OK¦axle5:OK¦axle6:OK | 9016.7 | OK | ACKERMANN_TARGET_MISMATCH
479 | 35 | 21 | 0.7 | 11.5 | FAST_BATCH_ESTIMATE | 23.2061 | 21 | 15.432 | 13.8815 | 0 | 0 | -5.7019 | -5.108 | -20.6009 | -18.5992 | -27.8609 | -25.325 | 22.836 | 21 | 23.8324 | 21.0573 | 0 | 0 | -5.452 | -5.366 | -19.363 | -19.7968 | -26.4384 | -26.7787 | ACKERMANN_TARGET_MISMATCH | 96.9041 | 12.5288 | 31.5264 | -93.3324 | 19.441 | 4.862 | 0.7083 | 335480.7 | 473661.2 | front:OK¦axle4:OK¦axle5:OK¦axle6:OK | 9016.7 | OK | ACKERMANN_TARGET_MISMATCH
480 | 35 | 22 | 0.7 | 11.5 | FAST_BATCH_ESTIMATE | 24.4196 | 22 | 16.2958 | 14.5802 | 0 | 0 | -6.036 | -5.3747 | -21.7066 | -19.5039 | -29.2402 | -26.4773 | 24.0561 | 22 | 25.1614 | 22.048 | 0 | 0 | -5.7581 | -5.6622 | -20.3507 | -20.8171 | -27.7321 | -28.0372 | ACKERMANN_TARGET_MISMATCH | 101.7137 | 13.2148 | 32.8857 | -97.5533 | 18.564 | 5.0916 | 0.7417 | 351317.6 | 473661.2 | front:OK¦axle4:OK¦axle5:OK¦axle6:OK | 9016.7 | OK | ACKERMANN_TARGET_MISMATCH
481 | 35 | 23 | 0.7 | 11.5 | FAST_BATCH_ESTIMATE | 25.6419 | 23 | 17.175 | 15.2844 | 0 | 0 | -6.3788 | -5.645 | -22.8246 | -20.4113 | -30.6189 | -27.6228 | 25.2956 | 23 | 26.5218 | 23.0377 | 0 | 0 | -6.0708 | -5.9642 | -21.3467 | -21.8447 | -29.033 | -29.2862 | ACKERMANN_TARGET_MISMATCH | 106.5514 | 13.9133 | 34.2301 | -101.7192 | 17.767 | 5.32 | 0.775 | 367081 | 473661.2 | front:OK¦axle4:OK¦axle5:OK¦axle6:OK | 9016.7 | OK | ACKERMANN_TARGET_MISMATCH
482 | 35 | 24 | 0.7 | 11.5 | FAST_BATCH_ESTIMATE | 26.8727 | 24 | 18.0702 | 15.9942 | 0 | 0 | -6.7306 | -5.9191 | -23.955 | -21.3214 | -31.9963 | -28.7614 | 26.5566 | 24 | 27.917 | 24.0265 | 0 | 0 | -6.3905 | -6.2723 | -22.3517 | -22.8797 | -30.3423 | -30.5246 | ACKERMANN_TARGET_MISMATCH | 111.4191 | 14.6251 | 35.5593 | -105.8261 | 17.039 | 5.5473 | 0.8081 | 382762.1 | 473661.2 | front:OK¦axle4:OK¦axle5:OK¦axle6:OK | 9016.7 | OK | ACKERMANN_TARGET_MISMATCH
483 | 35 | 25 | 0.7 | 11.5 | FAST_BATCH_ESTIMATE | 28.1118 | 25 | 18.9818 | 16.7101 | 0 | 0 | -7.092 | -6.1972 | -25.0978 | -22.2343 | -33.3717 | -29.893 | 27.8412 | 25 | 29.3518 | 25.0143 | 0 | 0 | -6.7175 | -6.5869 | -23.3659 | -23.9218 | -31.661 | -31.7505 | ACKERMANN_TARGET_MISMATCH | 116.3191 | 15.351 | 36.8729 | -109.8685 | 16.372 | 5.7732 | 0.841 | 398351.8 | 473661.2 | front:OK¦axle4:OK¦axle5:OK¦axle6:OK | 9016.7 | OK | ACKERMANN_TARGET_MISMATCH
484 | 35 | 26 | 0.7 | 11.5 | FAST_BATCH_ESTIMATE | 29.3588 | 26 | 19.9104 | 17.4322 | 0 | 0 | -7.4638 | -6.4795 | -26.253 | -23.1502 | -34.7443 | -31.0174 | 29.1518 | 26 | 30.8316 | 26.0012 | 0 | 0 | -7.0524 | -6.9084 | -24.3901 | -24.9712 | -32.9907 | -32.9623 | ACKERMANN_TARGET_MISMATCH | 121.2535 | 16.0918 | 38.1707 | -113.8416 | 15.76 | 5.9977 | 0.8737 | 413840.7 | 473661.2 | front:OK¦axle4:OK¦axle5:OK¦axle6:OK | 9016.7 | OK | ACKERMANN_TARGET_MISMATCH
485 | 35 | 27 | 0.7 | 11.5 | FAST_BATCH_ESTIMATE | 30.6134 | 27 | 20.8567 | 18.1609 | 0 | 0 | -7.8464 | -6.7664 | -27.4205 | -24.0692 | -36.1133 | -32.1345 | 30.4915 | 27 | 32.3631 | 26.9872 | 0 | 0 | -7.3957 | -7.2373 | -25.4247 | -26.0276 | -34.3324 | -34.1579 | ACKERMANN_TARGET_MISMATCH | 126.2251 | 16.8484 | 39.4523 | -117.7391 | 15.195 | 6.2206 | 0.9062 | 429219.7 | 473661.2 | front:OK¦axle4:OK¦axle5:OK¦axle6:OK | 9016.7 | OK | ACKERMANN_TARGET_MISMATCH
486 | 35 | 28 | 0.7 | 11.5 | FAST_BATCH_ESTIMATE | 31.8751 | 28 | 21.8211 | 18.8965 | 0 | 0 | -8.2406 | -7.0581 | -28.6003 | -24.9913 | -37.4781 | -33.2442 | 31.8636 | 28 | 33.9549 | 27.9723 | 0 | 0 | -7.7479 | -7.574 | -26.4706 | -27.0909 | -35.688 | -35.3349 | ACKERMANN_TARGET_MISMATCH | 131.2362 | 17.6218 | 40.7174 | -121.5551 | 14.673 | 6.4417 | 0.9384 | 444479.3 | 473661.2 | front:OK¦axle4:OK¦axle5:OK¦axle6:OK | 9016.7 | OK | ACKERMANN_TARGET_MISMATCH
487 | 35 | 29 | 0.7 | 11.5 | FAST_BATCH_ESTIMATE | 33.1437 | 29 | 22.8042 | 19.6393 | 0 | 0 | -8.6471 | -7.3548 | -29.7922 | -25.9166 | -38.838 | -34.3465 | 33.2723 | 29 | 35.618 | 28.9564 | 0 | 0 | -8.1096 | -7.919 | -27.5285 | -28.1609 | -37.0586 | -36.4906 | ACKERMANN_TARGET_MISMATCH | 136.29 | 18.413 | 41.9659 | -125.2814 | 14.19 | 6.661 | 0.9703 | 459610.1 | 473661.2 | front:OK¦axle4:OK¦axle5:OK¦axle6:OK | 9016.7 | OK | ACKERMANN_TARGET_MISMATCH
488 | 35 | 30 | 0.7 | 11.5 | FAST_BATCH_ESTIMATE | 34.4186 | 30 | 23.8067 | 20.3896 | 0 | 0 | -9.0668 | -7.657 | -30.9962 | -26.8453 | -40.1923 | -35.4412 | 34.7227 | 30 | 37.367 | 29.9397 | 0 | 0 | -8.4814 | -8.2728 | -28.5992 | -29.2374 | -38.446 | -37.6219 | ACKERMANN_TARGET_MISMATCH | 141.3895 | 19.223 | 43.1974 | -128.9099 | 13.742 | 6.8783 | 1.002 | 474602.7 | 473661.2 | front:OK¦axle4:OK¦axle5:OK¦axle6:OK | 9016.7 | VEHICLE_DYNAMIC_INFEASIBLE | VEHICLE_DYNAMIC_INFEASIBLE
489 | 40 | -30 | 0.7 | 11.5 | FAST_BATCH_ESTIMATE | -30 | -34.4186 | -20.3896 | -23.8067 | 0 | 0 | 7.657 | 9.0668 | 26.8453 | 30.9962 | 35.4412 | 40.1923 | -30.0001 | -34.7227 | -29.9397 | -37.367 | 0 | 0 | 8.2729 | 8.4814 | 29.2374 | 28.5992 | 35.3605 | 35.7179 | ACKERMANN_TARGET_MISMATCH | -152.1942 | -19.8525 | -60.6932 | 103.8378 | 13.742 | 8.9839 | 1.3087 | 619889.2 | 473661.2 | front:OK¦axle4:OK¦axle5:OK¦axle6:OK | 9016.7 | VEHICLE_DYNAMIC_INFEASIBLE | VEHICLE_DYNAMIC_INFEASIBLE
490 | 40 | -29 | 0.7 | 11.5 | FAST_BATCH_ESTIMATE | -29 | -33.1437 | -19.6393 | -22.8042 | 0 | 0 | 7.3548 | 8.6471 | 25.9166 | 29.7922 | 34.3465 | 38.838 | -29 | -33.2723 | -28.9564 | -35.618 | 0 | 0 | 7.919 | 8.1096 | 28.161 | 27.5286 | 35.3605 | 35.7179 | ACKERMANN_TARGET_MISMATCH | -146.1268 | -18.9897 | -58.2719 | 103.8378 | 14.19 | 8.7001 | 1.2674 | 600307.1 | 473661.2 | front:OK¦axle4:OK¦axle5:OK¦axle6:OK | 9016.7 | VEHICLE_DYNAMIC_INFEASIBLE | VEHICLE_DYNAMIC_INFEASIBLE
491 | 40 | -28 | 0.7 | 11.5 | FAST_BATCH_ESTIMATE | -28 | -31.8751 | -18.8965 | -21.8211 | 0 | 0 | 7.0581 | 8.2406 | 24.9913 | 28.6003 | 33.2442 | 37.4781 | -28 | -31.8636 | -27.9723 | -33.9549 | 0 | 0 | 7.574 | 7.7479 | 27.091 | 26.4707 | 35.3349 | 35.688 | ACKERMANN_TARGET_MISMATCH | -140.185 | -18.1493 | -55.8763 | 103.7784 | 14.673 | 8.4137 | 1.2257 | 580544.4 | 473661.2 | front:OK¦axle4:OK¦axle5:OK¦axle6:OK | 9016.7 | VEHICLE_DYNAMIC_INFEASIBLE | VEHICLE_DYNAMIC_INFEASIBLE
492 | 40 | -27 | 0.7 | 11.5 | FAST_BATCH_ESTIMATE | -27 | -30.6134 | -18.1609 | -20.8567 | 0 | 0 | 6.7664 | 7.8464 | 24.0692 | 27.4205 | 32.1345 | 36.1133 | -27.0001 | -30.4915 | -26.9872 | -32.3631 | 0 | 0 | 7.2373 | 7.3957 | 26.0277 | 25.4248 | 34.1579 | 34.3325 | ACKERMANN_TARGET_MISMATCH | -134.3573 | -17.33 | -53.5068 | 101.0193 | 15.195 | 8.1248 | 1.1836 | 560613.5 | 473661.2 | front:OK¦axle4:OK¦axle5:OK¦axle6:OK | 9016.7 | VEHICLE_DYNAMIC_INFEASIBLE | VEHICLE_DYNAMIC_INFEASIBLE
493 | 40 | -26 | 0.7 | 11.5 | FAST_BATCH_ESTIMATE | -26 | -29.3588 | -17.4322 | -19.9104 | 0 | 0 | 6.4795 | 7.4638 | 23.1502 | 26.253 | 31.0174 | 34.7443 | -26 | -29.1518 | -26.0012 | -30.8316 | 0 | 0 | 6.9084 | 7.0524 | 24.9713 | 24.3901 | 32.9624 | 32.9907 | ACKERMANN_TARGET_MISMATCH | -128.6336 | -16.5305 | -51.164 | 98.1689 | 15.76 | 7.8337 | 1.1412 | 540526.7 | 473661.2 | front:OK¦axle4:OK¦axle5:OK¦axle6:OK | 9016.7 | VEHICLE_DYNAMIC_INFEASIBLE | VEHICLE_DYNAMIC_INFEASIBLE
494 | 40 | -25 | 0.7 | 11.5 | FAST_BATCH_ESTIMATE | -25 | -28.1118 | -16.7101 | -18.9818 | 0 | 0 | 6.1972 | 7.092 | 22.2343 | 25.0978 | 29.893 | 33.3717 | -25 | -27.8412 | -25.0143 | -29.3518 | 0 | 0 | 6.5869 | 6.7175 | 23.9219 | 23.366 | 31.7506 | 31.6611 | ACKERMANN_TARGET_MISMATCH | -123.0051 | -15.7497 | -48.8482 | 95.23 | 16.372 | 7.5405 | 1.0985 | 520296.2 | 473661.2 | front:OK¦axle4:OK¦axle5:OK¦axle6:OK | 9016.7 | VEHICLE_DYNAMIC_INFEASIBLE | VEHICLE_DYNAMIC_INFEASIBLE
495 | 40 | -24 | 0.7 | 11.5 | FAST_BATCH_ESTIMATE | -24 | -26.8727 | -15.9942 | -18.0702 | 0 | 0 | 5.9191 | 6.7306 | 21.3214 | 23.955 | 28.7614 | 31.9963 | -24 | -26.5567 | -24.0265 | -27.9171 | 0 | 0 | 6.2723 | 6.3905 | 22.8797 | 22.3517 | 30.5246 | 30.3423 | ACKERMANN_TARGET_MISMATCH | -117.4641 | -14.9865 | -46.5598 | 92.2052 | 17.039 | 7.2454 | 1.0555 | 499934.2 | 473661.2 | front:OK¦axle4:OK¦axle5:OK¦axle6:OK | 9016.7 | VEHICLE_DYNAMIC_INFEASIBLE | VEHICLE_DYNAMIC_INFEASIBLE
496 | 40 | -23 | 0.7 | 11.5 | FAST_BATCH_ESTIMATE | -23 | -25.6419 | -15.2844 | -17.175 | 0 | 0 | 5.645 | 6.3788 | 20.4113 | 22.8246 | 27.6228 | 30.6189 | -23 | -25.2957 | -23.0377 | -26.5218 | 0 | 0 | 5.9642 | 6.0708 | 21.8448 | 21.3468 | 29.2863 | 29.0331 | ACKERMANN_TARGET_MISMATCH | -112.0039 | -14.24 | -44.2991 | 89.0964 | 17.767 | 6.9486 | 1.0122 | 479452.8 | 473661.2 | front:OK¦axle4:OK¦axle5:OK¦axle6:OK | 9016.7 | VEHICLE_DYNAMIC_INFEASIBLE | VEHICLE_DYNAMIC_INFEASIBLE
497 | 40 | -22 | 0.7 | 11.5 | FAST_BATCH_ESTIMATE | -22 | -24.4196 | -14.5802 | -16.2958 | 0 | 0 | 5.3747 | 6.036 | 19.5039 | 21.7066 | 26.4773 | 29.2402 | -22 | -24.0561 | -22.048 | -25.1614 | 0 | 0 | 5.6622 | 5.7581 | 20.8171 | 20.3508 | 28.0372 | 27.7322 | ACKERMANN_TARGET_MISMATCH | -106.6182 | -13.5092 | -42.0661 | 85.9059 | 18.564 | 6.6502 | 0.9688 | 458863.7 | 473661.2 | front:OK¦axle4:OK¦axle5:OK¦axle6:OK | 9016.7 | OK | ACKERMANN_TARGET_MISMATCH
498 | 40 | -21 | 0.7 | 11.5 | FAST_BATCH_ESTIMATE | -21 | -23.2061 | -13.8815 | -15.432 | 0 | 0 | 5.108 | 5.7019 | 18.5992 | 20.6009 | 25.325 | 27.8609 | -21 | -22.836 | -21.0573 | -23.8324 | 0 | 0 | 5.366 | 5.452 | 19.7969 | 19.3631 | 26.7788 | 26.4384 | ACKERMANN_TARGET_MISMATCH | -101.3018 | -12.7931 | -39.8613 | 82.6355 | 19.441 | 6.3504 | 0.9251 | 438178.9 | 473661.2 | front:OK¦axle4:OK¦axle5:OK¦axle6:OK | 9016.7 | OK | ACKERMANN_TARGET_MISMATCH
499 | 40 | -20 | 0.7 | 11.5 | FAST_BATCH_ESTIMATE | -20 | -22.0017 | -13.1879 | -14.583 | 0 | 0 | 4.8446 | 5.3758 | 17.6969 | 19.5074 | 24.1662 | 26.4818 | -20 | -21.6339 | -20.0657 | -22.5314 | 0 | 0 | 5.0752 | 5.152 | 18.784 | 18.3833 | 25.5124 | 25.151 | ACKERMANN_TARGET_MISMATCH | -96.0496 | -12.091 | -37.6845 | 79.2871 | 20.408 | 6.0494 | 0.8812 | 417409.9 | 473661.2 | front:OK¦axle4:OK¦axle5:OK¦axle6:OK | 9016.7 | OK | ACKERMANN_TARGET_MISMATCH
500 | 40 | -19 | 0.7 | 11.5 | FAST_BATCH_ESTIMATE | -19 | -20.8066 | -12.4992 | -13.7483 | 0 | 0 | 4.5843 | 5.0573 | 16.7971 | 18.4262 | 23.0009 | 25.1037 | -19 | -20.4483 | -19.0731 | -21.2558 | 0 | 0 | 4.7895 | 4.8578 | 17.7786 | 17.4111 | 24.2394 | 23.8688 | ACKERMANN_TARGET_MISMATCH | -90.8575 | -11.4021 | -35.5361 | 75.8626 | 21.481 | 5.7474 | 0.8372 | 396568.1 | 473661.2 | front:OK¦axle4:OK¦axle5:OK¦axle6:OK | 9016.7 | OK | ACKERMANN_TARGET_MISMATCH
501 | 40 | -18 | 0.7 | 11.5 | FAST_BATCH_ESTIMATE | -18 | -19.621 | -11.8151 | -12.9275 | 0 | 0 | 4.3269 | 4.746 | 15.8995 | 17.3571 | 21.8295 | 23.7273 | -18 | -19.2779 | -18.0795 | -20.0034 | 0 | 0 | 4.5087 | 4.5691 | 16.7806 | 16.4461 | 22.9607 | 22.5912 | ACKERMANN_TARGET_MISMATCH | -85.7215 | -10.7255 | -33.416 | 72.3638 | 22.676 | 5.4444 | 0.7931 | 375664.6 | 473661.2 | front:OK¦axle4:OK¦axle5:OK¦axle6:OK | 9016.7 | OK | ACKERMANN_TARGET_MISMATCH
502 | 40 | -17 | 0.7 | 11.5 | FAST_BATCH_ESTIMATE | -17 | -18.445 | -11.1353 | -12.12 | 0 | 0 | 4.0723 | 4.4415 | 15.0041 | 16.3 | 20.652 | 22.3533 | -17 | -18.1217 | -17.0849 | -18.7721 | 0 | 0 | 4.2323 | 4.2854 | 15.7899 | 15.4879 | 21.6774 | 21.3174 | ACKERMANN_TARGET_MISMATCH | -80.638 | -10.0607 | -31.3242 | 68.7931 | 24.015 | 5.1407 | 0.7489 | 354710.4 | 473661.2 | front:OK¦axle4:OK¦axle5:OK¦axle6:OK | 9016.7 | OK | ACKERMANN_TARGET_MISMATCH
503 | 40 | -16 | 0.7 | 11.5 | FAST_BATCH_ESTIMATE | -16 | -17.2788 | -10.4596 | -11.3254 | 0 | 0 | 3.8202 | 4.1434 | 14.1108 | 15.2548 | 19.4689 | 20.9826 | -16 | -16.9788 | -16.0892 | -17.5603 | 0 | 0 | 3.9602 | 4.0066 | 14.8066 | 14.5362 | 20.3907 | 20.0469 | ACKERMANN_TARGET_MISMATCH | -75.6038 | -9.4069 | -29.2608 | 65.1525 | 25.526 | 4.8365 | 0.7045 | 333716.2 | 473661.2 | front:OK¦axle4:OK¦axle5:OK¦axle6:OK | 9016.7 | OK | ACKERMANN_TARGET_MISMATCH
504 | 40 | -15 | 0.7 | 11.5 | FAST_BATCH_ESTIMATE | -15 | -16.1227 | -9.7877 | -10.5431 | 0 | 0 | 3.5705 | 3.8513 | 13.2194 | 14.2214 | 18.2803 | 19.6157 | -15 | -15.8481 | -15.0926 | -16.3664 | 0 | 0 | 3.692 | 3.7323 | 13.8306 | 13.5907 | 19.1015 | 18.7791 | ACKERMANN_TARGET_MISMATCH | -70.616 | -8.7634 | -27.2256 | 61.4446 | 27.242 | 4.5318 | 0.6602 | 312692.5 | 473661.2 | front:OK¦axle4:OK¦axle5:OK¦axle6:OK | 9016.7 | OK | ACKERMANN_TARGET_MISMATCH
505 | 40 | -14 | 0.7 | 11.5 | FAST_BATCH_ESTIMATE | -14 | -14.9765 | -9.1194 | -9.7727 | 0 | 0 | 3.3229 | 3.5649 | 12.3299 | 13.1995 | 17.0864 | 18.2535 | -14 | -14.7289 | -14.0948 | -15.1892 | 0 | 0 | 3.4276 | 3.4623 | 12.8619 | 12.6512 | 17.8106 | 17.5138 | ACKERMANN_TARGET_MISMATCH | -65.6717 | -8.1297 | -25.2187 | 57.6719 | 29.208 | 4.2268 | 0.6157 | 291649.4 | 473661.2 | front:OK¦axle4:OK¦axle5:OK¦axle6:OK | 9016.7 | OK | ACKERMANN_TARGET_MISMATCH
506 | 40 | -13 | 0.7 | 11.5 | FAST_BATCH_ESTIMATE | -13 | -13.8405 | -8.4543 | -9.0137 | 0 | 0 | 3.0774 | 3.2838 | 11.442 | 12.189 | 15.8876 | 16.8966 | -13 | -13.6207 | -13.096 | -14.0274 | 0 | 0 | 3.1666 | 3.1962 | 11.9002 | 11.7175 | 16.519 | 16.2505 | ACKERMANN_TARGET_MISMATCH | -60.7688 | -7.5053 | -23.24 | 53.8373 | 31.48 | 3.9217 | 0.5713 | 270596.8 | 473661.2 | front:OK¦axle4:OK¦axle5:OK¦axle6:OK | 9016.7 | OK | ACKERMANN_TARGET_MISMATCH
507 | 40 | -12 | 0.7 | 11.5 | FAST_BATCH_ESTIMATE | -12 | -12.7148 | -7.7924 | -8.2657 | 0 | 0 | 2.8337 | 3.0079 | 10.5557 | 11.1897 | 14.6841 | 15.5457 | -12 | -12.5227 | -12.0961 | -12.8802 | 0 | 0 | 2.909 | 2.9339 | 10.9457 | 10.7891 | 15.2275 | 14.9891 | ACKERMANN_TARGET_MISMATCH | -55.9049 | -6.8894 | -21.2893 | 49.9437 | 34.136 | 3.6166 | 0.5268 | 249544.3 | 473661.2 | front:OK¦axle4:OK¦axle5:OK¦axle6:OK | 9016.7 | OK | ACKERMANN_TARGET_MISMATCH
508 | 40 | -11 | 0.7 | 11.5 | FAST_BATCH_ESTIMATE | -11 | -11.5992 | -7.1332 | -7.5283 | 0 | 0 | 2.5918 | 2.7367 | 9.6709 | 10.2015 | 13.4763 | 14.2013 | -11 | -11.4344 | -11.095 | -11.7465 | 0 | 0 | 2.6543 | 2.6751 | 9.9981 | 9.866 | 13.9369 | 13.7294 | ACKERMANN_TARGET_MISMATCH | -51.078 | -6.2817 | -19.3666 | 45.9945 | 37.28 | 3.3116 | 0.4824 | 228501.3 | 473661.2 | front:OK¦axle4:OK¦axle5:OK¦axle6:OK | 9016.7 | OK | ACKERMANN_TARGET_MISMATCH
509 | 40 | -10 | 0.7 | 11.5 | FAST_BATCH_ESTIMATE | -10 | -10.494 | -6.4767 | -6.801 | 0 | 0 | 2.3513 | 2.47 | 8.7875 | 9.2242 | 12.2644 | 12.8642 | -10 | -10.3553 | -10.0928 | -10.6257 | 0 | 0 | 2.4026 | 2.4195 | 9.0574 | 8.9479 | 12.648 | 12.4712 | ACKERMANN_TARGET_MISMATCH | -46.2864 | -5.6816 | -17.4715 | 41.9932 | 41.058 | 3.0069 | 0.438 | 207476.6 | 473661.2 | front:OK¦axle4:OK¦axle5:OK¦axle6:OK | 9016.7 | OK | ACKERMANN_TARGET_MISMATCH
510 | 40 | -9 | 0.7 | 11.5 | FAST_BATCH_ESTIMATE | -9 | -9.399 | -5.8224 | -6.0835 | 0 | 0 | 2.1123 | 2.2076 | 7.9052 | 8.2575 | 11.0488 | 11.5348 | -9 | -9.2851 | -9.0894 | -9.5169 | 0 | 0 | 2.1534 | 2.167 | 8.1235 | 8.0345 | 11.3616 | 11.2147 | ACKERMANN_TARGET_MISMATCH | -41.5283 | -5.0886 | -15.6041 | 37.9434 | 45.681 | 2.7026 | 0.3937 | 186479.1 | 473661.2 | front:OK¦axle4:OK¦axle5:OK¦axle6:OK | 9016.7 | OK | ACKERMANN_TARGET_MISMATCH
511 | 40 | -8 | 0.7 | 11.5 | FAST_BATCH_ESTIMATE | -8 | -8.3143 | -5.1702 | -5.3752 | 0 | 0 | 1.8745 | 1.9492 | 7.0241 | 7.3012 | 9.8298 | 10.2137 | -8 | -8.2233 | -8.0848 | -8.4196 | 0 | 0 | 1.9067 | 1.9174 | 7.1962 | 7.1258 | 10.0784 | 9.9597 | ACKERMANN_TARGET_MISMATCH | -36.8021 | -4.5022 | -13.764 | 33.8489 | 51.466 | 2.3988 | 0.3494 | 165517 | 473661.2 | front:OK¦axle4:OK¦axle5:OK¦axle6:OK | 9016.7 | OK | ACKERMANN_TARGET_MISMATCH
512 | 40 | -7 | 0.7 | 11.5 | FAST_BATCH_ESTIMATE | -7 | -7.2399 | -4.5199 | -4.6759 | 0 | 0 | 1.6378 | 1.6946 | 6.1439 | 6.3552 | 8.6078 | 8.9015 | -7 | -7.1696 | -7.079 | -7.3332 | 0 | 0 | 1.6623 | 1.6704 | 6.2754 | 6.2215 | 8.799 | 8.7065 | ACKERMANN_TARGET_MISMATCH | -32.1064 | -3.9221 | -11.9511 | 29.7139 | 58.912 | 2.0956 | 0.3053 | 144598.5 | 473661.2 | front:OK¦axle4:OK¦axle5:OK¦axle6:OK | 9016.7 | OK | ACKERMANN_TARGET_MISMATCH
513 | 40 | -6 | 0.7 | 11.5 | FAST_BATCH_ESTIMATE | -6 | -6.1756 | -3.8712 | -3.9852 | 0 | 0 | 1.4021 | 1.4435 | 5.2646 | 5.4192 | 7.3832 | 7.5987 | -6 | -6.1237 | -6.0719 | -6.2572 | 0 | 0 | 1.4199 | 1.4258 | 5.361 | 5.3214 | 7.5241 | 7.4552 | ACKERMANN_TARGET_MISMATCH | -27.4401 | -3.3477 | -10.1651 | 25.5425 | 68.847 | 1.7932 | 0.2612 | 123731.3 | 473661.2 | front:OK¦axle4:OK¦axle5:OK¦axle6:OK | 9016.7 | OK | ACKERMANN_TARGET_MISMATCH
514 | 40 | -5 | 0.7 | 11.5 | FAST_BATCH_ESTIMATE | -5 | -5.1215 | -3.2239 | -3.3026 | 0 | 0 | 1.1672 | 1.1957 | 4.3861 | 4.4929 | 6.1562 | 6.3056 | -5 | -5.0853 | -5.0634 | -5.1913 | 0 | 0 | 1.1795 | 1.1835 | 4.4528 | 4.4254 | 6.2543 | 6.2059 | ACKERMANN_TARGET_MISMATCH | -22.8019 | -2.7787 | -8.4058 | 21.3391 | 82.766 | 1.4916 | 0.2173 | 102922.9 | 473661.2 | front:OK¦axle4:OK¦axle5:OK¦axle6:OK | 9016.7 | OK | ACKERMANN_TARGET_MISMATCH
515 | 40 | -4 | 0.7 | 11.5 | FAST_BATCH_ESTIMATE | -4 | -4.0775 | -2.5778 | -2.6278 | 0 | 0 | 0.93293 | 0.95108 | 3.5081 | 3.5762 | 4.9273 | 5.0227 | -4 | -4.0543 | -4.0537 | -4.135 | 0 | 0 | 0.94073 | 0.94332 | 3.5507 | 3.5332 | 4.9902 | 4.959 | ACKERMANN_TARGET_MISMATCH | -18.1908 | -2.2146 | -6.6729 | 17.1081 | 103.657 | 1.191 | 0.1735 | 82180.2 | 473661.2 | front:OK¦axle4:OK¦axle5:OK¦axle6:OK | 9016.7 | OK | ACKERMANN_TARGET_MISMATCH
516 | 40 | -3 | 0.7 | 11.5 | FAST_BATCH_ESTIMATE | -3 | -3.0434 | -1.9325 | -1.9605 | 0 | 0 | 0.69923 | 0.70937 | 2.6307 | 2.6688 | 3.6968 | 3.7503 | -3 | -3.0304 | -3.0425 | -3.088 | 0 | 0 | 0.70359 | 0.70504 | 2.6546 | 2.6447 | 3.7323 | 3.7146 | ACKERMANN_TARGET_MISMATCH | -13.6059 | -1.655 | -4.9662 | 12.8541 | 138.489 | 0.8915 | 0.1299 | 61510.3 | 473661.2 | front:OK¦axle4:OK¦axle5:OK¦axle6:OK | 9016.7 | OK | ACKERMANN_TARGET_MISMATCH
517 | 40 | -2 | 0.7 | 11.5 | FAST_BATCH_ESTIMATE | -2 | -2.0192 | -1.288 | -1.3004 | 0 | 0 | 0.46593 | 0.47041 | 1.7536 | 1.7704 | 2.4652 | 2.4889 | -2 | -2.0135 | -2.0298 | -2.0499 | 0 | 0 | 0.46786 | 0.4685 | 1.7642 | 1.7598 | 2.4809 | 2.4731 | ACKERMANN_TARGET_MISMATCH | -9.0463 | -1.0997 | -3.2854 | 8.5817 | 208.177 | 0.593 | 0.0864 | 40919.5 | 473661.2 | front:OK¦axle4:OK¦axle5:OK¦axle6:OK | 9016.7 | OK | ACKERMANN_TARGET_MISMATCH
518 | 40 | -1 | 0.7 | 11.5 | FAST_BATCH_ESTIMATE | -1 | -1.0048 | -0.64387 | -0.64695 | 0 | 0 | 0.2329 | 0.23401 | 0.87673 | 0.88093 | 1.2328 | 1.2387 | -1 | -1.0033 | -1.0157 | -1.0207 | 0 | 0 | 0.23338 | 0.23354 | 0.87939 | 0.8783 | 1.2367 | 1.2348 | ACKERMANN_TARGET_MISMATCH | -4.5112 | -0.5481 | -1.6301 | 4.2955 | 417.285 | 0.2959 | 0.0431 | 20414.1 | 473661.2 | front:OK¦axle4:OK¦axle5:OK¦axle6:OK | 9016.7 | OK | ACKERMANN_TARGET_MISMATCH
519 | 40 | 0 | 0.7 | 11.5 | FAST_BATCH_ESTIMATE | 0 | 0 | 0 | 0 | 0 | 0 | 0 | 0 | 0 | 0 | 0 | 0 | 0 | 0 | 0 | 0 | 0 | 0 | 0 | 0 | 0 | 0 | 0 | 0 | OK | 0 | 0 | 0 | 0 |  | 0 | 0 | 0 | 473661.2 | front:OK¦axle4:OK¦axle5:OK¦axle6:OK | 9016.7 | OK | OK
520 | 40 | 1 | 0.7 | 11.5 | FAST_BATCH_ESTIMATE | 1.0048 | 1 | 0.64695 | 0.64387 | 0 | 0 | -0.23401 | -0.2329 | -0.88093 | -0.87673 | -1.2387 | -1.2328 | 1.0033 | 1 | 1.0207 | 1.0157 | 0 | 0 | -0.23353 | -0.23337 | -0.87826 | -0.87934 | -1.2348 | -1.2367 | ACKERMANN_TARGET_MISMATCH | 4.5028 | 0.5476 | 1.6126 | -4.3206 | 417.285 | 0.2959 | 0.0431 | 20414.1 | 473661.2 | front:OK¦axle4:OK¦axle5:OK¦axle6:OK | 9016.7 | OK | ACKERMANN_TARGET_MISMATCH
521 | 40 | 2 | 0.7 | 11.5 | FAST_BATCH_ESTIMATE | 2.0192 | 2 | 1.3004 | 1.288 | 0 | 0 | -0.47041 | -0.46593 | -1.7704 | -1.7536 | -2.4889 | -2.4652 | 2.0134 | 2 | 2.0499 | 2.0298 | 0 | 0 | -0.46849 | -0.46785 | -1.7598 | -1.7642 | -2.4731 | -2.4809 | ACKERMANN_TARGET_MISMATCH | 9.0127 | 1.0977 | 3.2156 | -8.6827 | 208.177 | 0.593 | 0.0864 | 40919.5 | 473661.2 | front:OK¦axle4:OK¦axle5:OK¦axle6:OK | 9016.7 | OK | ACKERMANN_TARGET_MISMATCH
522 | 40 | 3 | 0.7 | 11.5 | FAST_BATCH_ESTIMATE | 3.0434 | 3 | 1.9605 | 1.9325 | 0 | 0 | -0.70937 | -0.69923 | -2.6688 | -2.6307 | -3.7503 | -3.6968 | 3.0304 | 3 | 3.0879 | 3.0425 | 0 | 0 | -0.70503 | -0.70358 | -2.6447 | -2.6545 | -3.7146 | -3.7322 | ACKERMANN_TARGET_MISMATCH | 13.5301 | 1.6505 | 4.8086 | -13.0822 | 138.489 | 0.8915 | 0.1299 | 61510.3 | 473661.2 | front:OK¦axle4:OK¦axle5:OK¦axle6:OK | 9016.7 | OK | ACKERMANN_TARGET_MISMATCH
523 | 40 | 4 | 0.7 | 11.5 | FAST_BATCH_ESTIMATE | 4.0775 | 4 | 2.6278 | 2.5778 | 0 | 0 | -0.95108 | -0.93293 | -3.5762 | -3.5081 | -5.0227 | -4.9273 | 4.0543 | 4 | 4.135 | 4.0536 | 0 | 0 | -0.94331 | -0.94072 | -3.5331 | -3.5507 | -4.959 | -4.9902 | ACKERMANN_TARGET_MISMATCH | 18.0554 | 2.2065 | 6.3915 | -17.5148 | 103.657 | 1.191 | 0.1735 | 82180.2 | 473661.2 | front:OK¦axle4:OK¦axle5:OK¦axle6:OK | 9016.7 | OK | ACKERMANN_TARGET_MISMATCH
524 | 40 | 5 | 0.7 | 11.5 | FAST_BATCH_ESTIMATE | 5.1215 | 5 | 3.3026 | 3.2239 | 0 | 0 | -1.1957 | -1.1672 | -4.4929 | -4.3861 | -6.3056 | -6.1562 | 5.0853 | 5 | 5.1913 | 5.0634 | 0 | 0 | -1.1835 | -1.1794 | -4.4253 | -4.4528 | -6.2059 | -6.2543 | ACKERMANN_TARGET_MISMATCH | 22.5892 | 2.766 | 7.964 | -21.9759 | 82.766 | 1.4916 | 0.2173 | 102922.9 | 473661.2 | front:OK¦axle4:OK¦axle5:OK¦axle6:OK | 9016.7 | OK | ACKERMANN_TARGET_MISMATCH
525 | 40 | 6 | 0.7 | 11.5 | FAST_BATCH_ESTIMATE | 6.1756 | 6 | 3.9852 | 3.8712 | 0 | 0 | -1.4435 | -1.4021 | -5.4192 | -5.2646 | -7.5987 | -7.3832 | 6.1237 | 6 | 6.2572 | 6.0719 | 0 | 0 | -1.4258 | -1.4199 | -5.3214 | -5.361 | -7.4552 | -7.5241 | ACKERMANN_TARGET_MISMATCH | 27.1321 | 3.3293 | 9.5261 | -26.4609 | 68.847 | 1.7932 | 0.2612 | 123731.3 | 473661.2 | front:OK¦axle4:OK¦axle5:OK¦axle6:OK | 9016.7 | OK | ACKERMANN_TARGET_MISMATCH
526 | 40 | 7 | 0.7 | 11.5 | FAST_BATCH_ESTIMATE | 7.2399 | 7 | 4.6759 | 4.5199 | 0 | 0 | -1.6946 | -1.6378 | -6.3552 | -6.1439 | -8.9015 | -8.6078 | 7.1696 | 7 | 7.3332 | 7.079 | 0 | 0 | -1.6704 | -1.6623 | -6.2215 | -6.2754 | -8.7065 | -8.799 | ACKERMANN_TARGET_MISMATCH | 31.6846 | 3.8969 | 11.0774 | -30.9651 | 58.912 | 2.0956 | 0.3053 | 144598.5 | 473661.2 | front:OK¦axle4:OK¦axle5:OK¦axle6:OK | 9016.7 | OK | ACKERMANN_TARGET_MISMATCH
527 | 40 | 8 | 0.7 | 11.5 | FAST_BATCH_ESTIMATE | 8.3143 | 8 | 5.3752 | 5.1702 | 0 | 0 | -1.9492 | -1.8745 | -7.3012 | -7.0241 | -10.2137 | -9.8298 | 8.2233 | 8 | 8.4195 | 8.0848 | 0 | 0 | -1.9174 | -1.9067 | -7.1258 | -7.1962 | -9.9597 | -10.0784 | ACKERMANN_TARGET_MISMATCH | 36.2475 | 4.469 | 12.6176 | -35.4835 | 51.466 | 2.3988 | 0.3494 | 165517 | 473661.2 | front:OK¦axle4:OK¦axle5:OK¦axle6:OK | 9016.7 | OK | ACKERMANN_TARGET_MISMATCH
528 | 40 | 9 | 0.7 | 11.5 | FAST_BATCH_ESTIMATE | 9.399 | 9 | 6.0835 | 5.8224 | 0 | 0 | -2.2076 | -2.1123 | -8.2575 | -7.9052 | -11.5348 | -11.0488 | 9.2851 | 9 | 9.5168 | 9.0894 | 0 | 0 | -2.167 | -2.1534 | -8.0345 | -8.1235 | -11.2146 | -11.3616 | ACKERMANN_TARGET_MISMATCH | 40.8213 | 5.0462 | 14.1466 | -40.0113 | 45.681 | 2.7026 | 0.3937 | 186479.1 | 473661.2 | front:OK¦axle4:OK¦axle5:OK¦axle6:OK | 9016.7 | OK | ACKERMANN_TARGET_MISMATCH
529 | 40 | 10 | 0.7 | 11.5 | FAST_BATCH_ESTIMATE | 10.494 | 10 | 6.801 | 6.4767 | 0 | 0 | -2.47 | -2.3513 | -9.2242 | -8.7875 | -12.8642 | -12.2644 | 10.3553 | 10 | 10.6256 | 10.0928 | 0 | 0 | -2.4195 | -2.4025 | -8.9478 | -9.0574 | -12.4712 | -12.648 | ACKERMANN_TARGET_MISMATCH | 45.407 | 5.6288 | 15.6642 | -44.5436 | 41.058 | 3.0069 | 0.438 | 207476.6 | 473661.2 | front:OK¦axle4:OK¦axle5:OK¦axle6:OK | 9016.7 | OK | ACKERMANN_TARGET_MISMATCH
530 | 40 | 11 | 0.7 | 11.5 | FAST_BATCH_ESTIMATE | 11.5992 | 11 | 7.5283 | 7.1332 | 0 | 0 | -2.7367 | -2.5918 | -10.2015 | -9.6709 | -14.2013 | -13.4763 | 11.4344 | 11 | 11.7465 | 11.095 | 0 | 0 | -2.6751 | -2.6543 | -9.8659 | -9.9981 | -13.7293 | -13.9369 | ACKERMANN_TARGET_MISMATCH | 50.0052 | 6.2173 | 17.17 | -49.0755 | 37.28 | 3.3116 | 0.4824 | 228501.3 | 473661.2 | front:OK¦axle4:OK¦axle5:OK¦axle6:OK | 9016.7 | OK | ACKERMANN_TARGET_MISMATCH
531 | 40 | 12 | 0.7 | 11.5 | FAST_BATCH_ESTIMATE | 12.7148 | 12 | 8.2657 | 7.7924 | 0 | 0 | -3.0079 | -2.8337 | -11.1897 | -10.5557 | -15.5457 | -14.6841 | 12.5227 | 12 | 12.8802 | 12.0961 | 0 | 0 | -2.9339 | -2.9089 | -10.789 | -10.9456 | -14.9891 | -15.2274 | ACKERMANN_TARGET_MISMATCH | 54.6169 | 6.812 | 18.6639 | -53.602 | 34.136 | 3.6166 | 0.5268 | 249544.3 | 473661.2 | front:OK¦axle4:OK¦axle5:OK¦axle6:OK | 9016.7 | OK | ACKERMANN_TARGET_MISMATCH
532 | 40 | 13 | 0.7 | 11.5 | FAST_BATCH_ESTIMATE | 13.8405 | 13 | 9.0137 | 8.4543 | 0 | 0 | -3.2838 | -3.0774 | -12.189 | -11.442 | -16.8966 | -15.8876 | 13.6206 | 13 | 14.0274 | 13.096 | 0 | 0 | -3.1962 | -3.1666 | -11.7174 | -11.9002 | -16.2505 | -16.5189 | ACKERMANN_TARGET_MISMATCH | 59.2429 | 7.4135 | 20.1456 | -58.1185 | 31.48 | 3.9217 | 0.5713 | 270596.8 | 473661.2 | front:OK¦axle4:OK¦axle5:OK¦axle6:OK | 9016.7 | OK | ACKERMANN_TARGET_MISMATCH
533 | 40 | 14 | 0.7 | 11.5 | FAST_BATCH_ESTIMATE | 14.9765 | 14 | 9.7727 | 9.1194 | 0 | 0 | -3.5649 | -3.3229 | -13.1995 | -12.3299 | -18.2535 | -17.0864 | 14.7289 | 14 | 15.1892 | 14.0948 | 0 | 0 | -3.4623 | -3.4276 | -12.6512 | -12.8618 | -17.5138 | -17.8105 | ACKERMANN_TARGET_MISMATCH | 63.8844 | 8.0222 | 21.6147 | -62.6201 | 29.208 | 4.2268 | 0.6157 | 291649.4 | 473661.2 | front:OK¦axle4:OK¦axle5:OK¦axle6:OK | 9016.7 | OK | ACKERMANN_TARGET_MISMATCH
534 | 40 | 15 | 0.7 | 11.5 | FAST_BATCH_ESTIMATE | 16.1227 | 15 | 10.5431 | 9.7877 | 0 | 0 | -3.8513 | -3.5705 | -14.2214 | -13.2194 | -19.6157 | -18.2803 | 15.8481 | 15 | 16.3664 | 15.0925 | 0 | 0 | -3.7323 | -3.692 | -13.5907 | -13.8306 | -18.7791 | -19.1014 | ACKERMANN_TARGET_MISMATCH | 68.5423 | 8.6386 | 23.0711 | -67.1021 | 27.242 | 4.5318 | 0.6602 | 312692.5 | 473661.2 | front:OK¦axle4:OK¦axle5:OK¦axle6:OK | 9016.7 | OK | ACKERMANN_TARGET_MISMATCH
535 | 40 | 16 | 0.7 | 11.5 | FAST_BATCH_ESTIMATE | 17.2788 | 16 | 11.3254 | 10.4596 | 0 | 0 | -4.1434 | -3.8202 | -15.2548 | -14.1108 | -20.9826 | -19.4689 | 16.9787 | 16 | 17.5603 | 16.0892 | 0 | 0 | -4.0066 | -3.9601 | -14.5361 | -14.8066 | -20.0468 | -20.3907 | ACKERMANN_TARGET_MISMATCH | 73.2177 | 9.2632 | 24.5145 | -71.56 | 25.526 | 4.8365 | 0.7045 | 333716.2 | 473661.2 | front:OK¦axle4:OK¦axle5:OK¦axle6:OK | 9016.7 | OK | ACKERMANN_TARGET_MISMATCH
536 | 40 | 17 | 0.7 | 11.5 | FAST_BATCH_ESTIMATE | 18.445 | 17 | 12.12 | 11.1353 | 0 | 0 | -4.4415 | -4.0723 | -16.3 | -15.0041 | -22.3533 | -20.652 | 18.1217 | 17 | 18.7721 | 17.0849 | 0 | 0 | -4.2854 | -4.2323 | -15.4878 | -15.7899 | -21.3173 | -21.6774 | ACKERMANN_TARGET_MISMATCH | 77.912 | 9.8965 | 25.9446 | -75.9893 | 24.015 | 5.1407 | 0.7489 | 354710.4 | 473661.2 | front:OK¦axle4:OK¦axle5:OK¦axle6:OK | 9016.7 | OK | ACKERMANN_TARGET_MISMATCH
537 | 40 | 18 | 0.7 | 11.5 | FAST_BATCH_ESTIMATE | 19.621 | 18 | 12.9275 | 11.8151 | 0 | 0 | -4.746 | -4.3269 | -17.3571 | -15.8995 | -23.7273 | -21.8295 | 19.2779 | 18 | 20.0034 | 18.0795 | 0 | 0 | -4.5691 | -4.5087 | -16.446 | -16.7805 | -22.5911 | -22.9606 | ACKERMANN_TARGET_MISMATCH | 82.6263 | 10.5391 | 27.3611 | -80.3855 | 22.676 | 5.4444 | 0.7931 | 375664.6 | 473661.2 | front:OK¦axle4:OK¦axle5:OK¦axle6:OK | 9016.7 | OK | ACKERMANN_TARGET_MISMATCH
538 | 40 | 19 | 0.7 | 11.5 | FAST_BATCH_ESTIMATE | 20.8066 | 19 | 13.7483 | 12.4992 | 0 | 0 | -5.0573 | -4.5843 | -18.4262 | -16.7971 | -25.1037 | -23.0009 | 20.4483 | 19 | 21.2558 | 19.0731 | 0 | 0 | -4.8578 | -4.7895 | -17.411 | -17.7785 | -23.8688 | -24.2393 | ACKERMANN_TARGET_MISMATCH | 87.3621 | 11.1916 | 28.7637 | -84.7443 | 21.481 | 5.7474 | 0.8372 | 396568.1 | 473661.2 | front:OK¦axle4:OK¦axle5:OK¦axle6:OK | 9016.7 | OK | ACKERMANN_TARGET_MISMATCH
539 | 40 | 20 | 0.7 | 11.5 | FAST_BATCH_ESTIMATE | 22.0017 | 20 | 14.583 | 13.1879 | 0 | 0 | -5.3758 | -4.8446 | -19.5074 | -17.6969 | -26.4818 | -24.1662 | 21.6339 | 20 | 22.5314 | 20.0657 | 0 | 0 | -5.152 | -5.0752 | -18.3832 | -18.784 | -25.1509 | -25.5124 | ACKERMANN_TARGET_MISMATCH | 92.1208 | 11.8546 | 30.1522 | -89.0613 | 20.408 | 6.0494 | 0.8812 | 417409.9 | 473661.2 | front:OK¦axle4:OK¦axle5:OK¦axle6:OK | 9016.7 | OK | ACKERMANN_TARGET_MISMATCH
540 | 40 | 21 | 0.7 | 11.5 | FAST_BATCH_ESTIMATE | 23.2061 | 21 | 15.432 | 13.8815 | 0 | 0 | -5.7019 | -5.108 | -20.6009 | -18.5992 | -27.8609 | -25.325 | 22.836 | 21 | 23.8324 | 21.0573 | 0 | 0 | -5.452 | -5.366 | -19.363 | -19.7968 | -26.4384 | -26.7787 | ACKERMANN_TARGET_MISMATCH | 96.9041 | 12.5288 | 31.5264 | -93.3324 | 19.441 | 6.3504 | 0.9251 | 438178.9 | 473661.2 | front:OK¦axle4:OK¦axle5:OK¦axle6:OK | 9016.7 | OK | ACKERMANN_TARGET_MISMATCH
541 | 40 | 22 | 0.7 | 11.5 | FAST_BATCH_ESTIMATE | 24.4196 | 22 | 16.2958 | 14.5802 | 0 | 0 | -6.036 | -5.3747 | -21.7066 | -19.5039 | -29.2402 | -26.4773 | 24.0561 | 22 | 25.1614 | 22.048 | 0 | 0 | -5.7581 | -5.6622 | -20.3507 | -20.8171 | -27.7321 | -28.0372 | ACKERMANN_TARGET_MISMATCH | 101.7137 | 13.2148 | 32.8857 | -97.5533 | 18.564 | 6.6502 | 0.9688 | 458863.7 | 473661.2 | front:OK¦axle4:OK¦axle5:OK¦axle6:OK | 9016.7 | OK | ACKERMANN_TARGET_MISMATCH
542 | 40 | 23 | 0.7 | 11.5 | FAST_BATCH_ESTIMATE | 25.6419 | 23 | 17.175 | 15.2844 | 0 | 0 | -6.3788 | -5.645 | -22.8246 | -20.4113 | -30.6189 | -27.6228 | 25.2956 | 23 | 26.5218 | 23.0377 | 0 | 0 | -6.0708 | -5.9642 | -21.3467 | -21.8447 | -29.033 | -29.2862 | ACKERMANN_TARGET_MISMATCH | 106.5514 | 13.9133 | 34.2301 | -101.7192 | 17.767 | 6.9486 | 1.0122 | 479452.8 | 473661.2 | front:OK¦axle4:OK¦axle5:OK¦axle6:OK | 9016.7 | VEHICLE_DYNAMIC_INFEASIBLE | VEHICLE_DYNAMIC_INFEASIBLE
543 | 40 | 24 | 0.7 | 11.5 | FAST_BATCH_ESTIMATE | 26.8727 | 24 | 18.0702 | 15.9942 | 0 | 0 | -6.7306 | -5.9191 | -23.955 | -21.3214 | -31.9963 | -28.7614 | 26.5566 | 24 | 27.917 | 24.0265 | 0 | 0 | -6.3905 | -6.2723 | -22.3517 | -22.8797 | -30.3423 | -30.5246 | ACKERMANN_TARGET_MISMATCH | 111.4191 | 14.6251 | 35.5593 | -105.8261 | 17.039 | 7.2454 | 1.0555 | 499934.2 | 473661.2 | front:OK¦axle4:OK¦axle5:OK¦axle6:OK | 9016.7 | VEHICLE_DYNAMIC_INFEASIBLE | VEHICLE_DYNAMIC_INFEASIBLE
544 | 40 | 25 | 0.7 | 11.5 | FAST_BATCH_ESTIMATE | 28.1118 | 25 | 18.9818 | 16.7101 | 0 | 0 | -7.092 | -6.1972 | -25.0978 | -22.2343 | -33.3717 | -29.893 | 27.8412 | 25 | 29.3518 | 25.0143 | 0 | 0 | -6.7175 | -6.5869 | -23.3659 | -23.9218 | -31.661 | -31.7505 | ACKERMANN_TARGET_MISMATCH | 116.3191 | 15.351 | 36.8729 | -109.8685 | 16.372 | 7.5405 | 1.0985 | 520296.2 | 473661.2 | front:OK¦axle4:OK¦axle5:OK¦axle6:OK | 9016.7 | VEHICLE_DYNAMIC_INFEASIBLE | VEHICLE_DYNAMIC_INFEASIBLE
545 | 40 | 26 | 0.7 | 11.5 | FAST_BATCH_ESTIMATE | 29.3588 | 26 | 19.9104 | 17.4322 | 0 | 0 | -7.4638 | -6.4795 | -26.253 | -23.1502 | -34.7443 | -31.0174 | 29.1518 | 26 | 30.8316 | 26.0012 | 0 | 0 | -7.0524 | -6.9084 | -24.3901 | -24.9712 | -32.9907 | -32.9623 | ACKERMANN_TARGET_MISMATCH | 121.2535 | 16.0918 | 38.1707 | -113.8416 | 15.76 | 7.8337 | 1.1412 | 540526.7 | 473661.2 | front:OK¦axle4:OK¦axle5:OK¦axle6:OK | 9016.7 | VEHICLE_DYNAMIC_INFEASIBLE | VEHICLE_DYNAMIC_INFEASIBLE
546 | 40 | 27 | 0.7 | 11.5 | FAST_BATCH_ESTIMATE | 30.6134 | 27 | 20.8567 | 18.1609 | 0 | 0 | -7.8464 | -6.7664 | -27.4205 | -24.0692 | -36.1133 | -32.1345 | 30.4915 | 27 | 32.3631 | 26.9872 | 0 | 0 | -7.3957 | -7.2373 | -25.4247 | -26.0276 | -34.3324 | -34.1579 | ACKERMANN_TARGET_MISMATCH | 126.2251 | 16.8484 | 39.4523 | -117.7391 | 15.195 | 8.1248 | 1.1836 | 560613.5 | 473661.2 | front:OK¦axle4:OK¦axle5:OK¦axle6:OK | 9016.7 | VEHICLE_DYNAMIC_INFEASIBLE | VEHICLE_DYNAMIC_INFEASIBLE
547 | 40 | 28 | 0.7 | 11.5 | FAST_BATCH_ESTIMATE | 31.8751 | 28 | 21.8211 | 18.8965 | 0 | 0 | -8.2406 | -7.0581 | -28.6003 | -24.9913 | -37.4781 | -33.2442 | 31.8636 | 28 | 33.9549 | 27.9723 | 0 | 0 | -7.7479 | -7.574 | -26.4706 | -27.0909 | -35.688 | -35.3349 | ACKERMANN_TARGET_MISMATCH | 131.2362 | 17.6218 | 40.7174 | -121.5551 | 14.673 | 8.4137 | 1.2257 | 580544.4 | 473661.2 | front:OK¦axle4:OK¦axle5:OK¦axle6:OK | 9016.7 | VEHICLE_DYNAMIC_INFEASIBLE | VEHICLE_DYNAMIC_INFEASIBLE
548 | 40 | 29 | 0.7 | 11.5 | FAST_BATCH_ESTIMATE | 33.1437 | 29 | 22.8042 | 19.6393 | 0 | 0 | -8.6471 | -7.3548 | -29.7922 | -25.9166 | -38.838 | -34.3465 | 33.2723 | 29 | 35.618 | 28.9564 | 0 | 0 | -8.1096 | -7.919 | -27.5285 | -28.1609 | -37.0586 | -36.4906 | ACKERMANN_TARGET_MISMATCH | 136.29 | 18.413 | 41.9659 | -125.2814 | 14.19 | 8.7001 | 1.2674 | 600307.1 | 473661.2 | front:OK¦axle4:OK¦axle5:OK¦axle6:OK | 9016.7 | VEHICLE_DYNAMIC_INFEASIBLE | VEHICLE_DYNAMIC_INFEASIBLE
549 | 40 | 30 | 0.7 | 11.5 | FAST_BATCH_ESTIMATE | 34.4186 | 30 | 23.8067 | 20.3896 | 0 | 0 | -9.0668 | -7.657 | -30.9962 | -26.8453 | -40.1923 | -35.4412 | 34.7227 | 30 | 37.367 | 29.9397 | 0 | 0 | -8.4814 | -8.2728 | -28.5992 | -29.2374 | -38.446 | -37.6219 | ACKERMANN_TARGET_MISMATCH | 141.3895 | 19.223 | 43.1974 | -128.9099 | 13.742 | 8.9839 | 1.3087 | 619889.2 | 473661.2 | front:OK¦axle4:OK¦axle5:OK¦axle6:OK | 9016.7 | VEHICLE_DYNAMIC_INFEASIBLE | VEHICLE_DYNAMIC_INFEASIBLE
550 | 45 | -30 | 0.7 | 11.5 | FAST_BATCH_ESTIMATE | -30 | -34.4186 | -20.3896 | -23.8067 | 0 | 0 | 7.657 | 9.0668 | 26.8453 | 30.9962 | 35.4412 | 40.1923 | -30.0001 | -34.7227 | -29.9397 | -37.367 | 0 | 0 | 8.2729 | 8.4814 | 29.2374 | 28.5992 | 35.3605 | 35.7179 | ACKERMANN_TARGET_MISMATCH | -152.1942 | -19.8525 | -60.6932 | 103.8378 | 13.742 | 11.3703 | 1.6563 | 784547.3 | 473661.2 | front:OK¦axle4:OK¦axle5:OK¦axle6:OK | 9016.7 | VEHICLE_DYNAMIC_INFEASIBLE | VEHICLE_DYNAMIC_INFEASIBLE
551 | 45 | -29 | 0.7 | 11.5 | FAST_BATCH_ESTIMATE | -29 | -33.1437 | -19.6393 | -22.8042 | 0 | 0 | 7.3548 | 8.6471 | 25.9166 | 29.7922 | 34.3465 | 38.838 | -29 | -33.2723 | -28.9564 | -35.618 | 0 | 0 | 7.919 | 8.1096 | 28.161 | 27.5286 | 35.3605 | 35.7179 | ACKERMANN_TARGET_MISMATCH | -146.1268 | -18.9897 | -58.2719 | 103.8378 | 14.19 | 11.0111 | 1.604 | 759763.6 | 473661.2 | front:OK¦axle4:OK¦axle5:OK¦axle6:OK | 9016.7 | VEHICLE_DYNAMIC_INFEASIBLE | VEHICLE_DYNAMIC_INFEASIBLE
552 | 45 | -28 | 0.7 | 11.5 | FAST_BATCH_ESTIMATE | -28 | -31.8751 | -18.8965 | -21.8211 | 0 | 0 | 7.0581 | 8.2406 | 24.9913 | 28.6003 | 33.2442 | 37.4781 | -28 | -31.8636 | -27.9723 | -33.9549 | 0 | 0 | 7.574 | 7.7479 | 27.091 | 26.4707 | 35.3349 | 35.688 | ACKERMANN_TARGET_MISMATCH | -140.185 | -18.1493 | -55.8763 | 103.7784 | 14.673 | 10.6486 | 1.5512 | 734751.5 | 473661.2 | front:OK¦axle4:OK¦axle5:OK¦axle6:OK | 9016.7 | VEHICLE_DYNAMIC_INFEASIBLE | VEHICLE_DYNAMIC_INFEASIBLE
553 | 45 | -27 | 0.7 | 11.5 | FAST_BATCH_ESTIMATE | -27 | -30.6134 | -18.1609 | -20.8567 | 0 | 0 | 6.7664 | 7.8464 | 24.0692 | 27.4205 | 32.1345 | 36.1133 | -27.0001 | -30.4915 | -26.9872 | -32.3631 | 0 | 0 | 7.2373 | 7.3957 | 26.0277 | 25.4248 | 34.1579 | 34.3325 | ACKERMANN_TARGET_MISMATCH | -134.3573 | -17.33 | -53.5068 | 101.0193 | 15.195 | 10.283 | 1.498 | 709526.5 | 473661.2 | front:OK¦axle4:OK¦axle5:OK¦axle6:OK | 9016.7 | VEHICLE_DYNAMIC_INFEASIBLE | VEHICLE_DYNAMIC_INFEASIBLE
554 | 45 | -26 | 0.7 | 11.5 | FAST_BATCH_ESTIMATE | -26 | -29.3588 | -17.4322 | -19.9104 | 0 | 0 | 6.4795 | 7.4638 | 23.1502 | 26.253 | 31.0174 | 34.7443 | -26 | -29.1518 | -26.0012 | -30.8316 | 0 | 0 | 6.9084 | 7.0524 | 24.9713 | 24.3901 | 32.9624 | 32.9907 | ACKERMANN_TARGET_MISMATCH | -128.6336 | -16.5305 | -51.164 | 98.1689 | 15.76 | 9.9146 | 1.4443 | 684104.1 | 473661.2 | front:OK¦axle4:OK¦axle5:OK¦axle6:OK | 9016.7 | VEHICLE_DYNAMIC_INFEASIBLE | VEHICLE_DYNAMIC_INFEASIBLE
555 | 45 | -25 | 0.7 | 11.5 | FAST_BATCH_ESTIMATE | -25 | -28.1118 | -16.7101 | -18.9818 | 0 | 0 | 6.1972 | 7.092 | 22.2343 | 25.0978 | 29.893 | 33.3717 | -25 | -27.8412 | -25.0143 | -29.3518 | 0 | 0 | 6.5869 | 6.7175 | 23.9219 | 23.366 | 31.7506 | 31.6611 | ACKERMANN_TARGET_MISMATCH | -123.0051 | -15.7497 | -48.8482 | 95.23 | 16.372 | 9.5435 | 1.3902 | 658499.9 | 473661.2 | front:OK¦axle4:OK¦axle5:OK¦axle6:OK | 9016.7 | VEHICLE_DYNAMIC_INFEASIBLE | VEHICLE_DYNAMIC_INFEASIBLE
556 | 45 | -24 | 0.7 | 11.5 | FAST_BATCH_ESTIMATE | -24 | -26.8727 | -15.9942 | -18.0702 | 0 | 0 | 5.9191 | 6.7306 | 21.3214 | 23.955 | 28.7614 | 31.9963 | -24 | -26.5567 | -24.0265 | -27.9171 | 0 | 0 | 6.2723 | 6.3905 | 22.8797 | 22.3517 | 30.5246 | 30.3423 | ACKERMANN_TARGET_MISMATCH | -117.4641 | -14.9865 | -46.5598 | 92.2052 | 17.039 | 9.17 | 1.3358 | 632729.3 | 473661.2 | front:OK¦axle4:OK¦axle5:OK¦axle6:OK | 9016.7 | VEHICLE_DYNAMIC_INFEASIBLE | VEHICLE_DYNAMIC_INFEASIBLE
557 | 45 | -23 | 0.7 | 11.5 | FAST_BATCH_ESTIMATE | -23 | -25.6419 | -15.2844 | -17.175 | 0 | 0 | 5.645 | 6.3788 | 20.4113 | 22.8246 | 27.6228 | 30.6189 | -23 | -25.2957 | -23.0377 | -26.5218 | 0 | 0 | 5.9642 | 6.0708 | 21.8448 | 21.3468 | 29.2863 | 29.0331 | ACKERMANN_TARGET_MISMATCH | -112.0039 | -14.24 | -44.2991 | 89.0964 | 17.767 | 8.7943 | 1.2811 | 606807.4 | 473661.2 | front:OK¦axle4:OK¦axle5:OK¦axle6:OK | 9016.7 | VEHICLE_DYNAMIC_INFEASIBLE | VEHICLE_DYNAMIC_INFEASIBLE
558 | 45 | -22 | 0.7 | 11.5 | FAST_BATCH_ESTIMATE | -22 | -24.4196 | -14.5802 | -16.2958 | 0 | 0 | 5.3747 | 6.036 | 19.5039 | 21.7066 | 26.4773 | 29.2402 | -22 | -24.0561 | -22.048 | -25.1614 | 0 | 0 | 5.6622 | 5.7581 | 20.8171 | 20.3508 | 28.0372 | 27.7322 | ACKERMANN_TARGET_MISMATCH | -106.6182 | -13.5092 | -42.0661 | 85.9059 | 18.564 | 8.4167 | 1.2261 | 580749.4 | 473661.2 | front:OK¦axle4:OK¦axle5:OK¦axle6:OK | 9016.7 | VEHICLE_DYNAMIC_INFEASIBLE | VEHICLE_DYNAMIC_INFEASIBLE
559 | 45 | -21 | 0.7 | 11.5 | FAST_BATCH_ESTIMATE | -21 | -23.2061 | -13.8815 | -15.432 | 0 | 0 | 5.108 | 5.7019 | 18.5992 | 20.6009 | 25.325 | 27.8609 | -21 | -22.836 | -21.0573 | -23.8324 | 0 | 0 | 5.366 | 5.452 | 19.7969 | 19.3631 | 26.7788 | 26.4384 | ACKERMANN_TARGET_MISMATCH | -101.3018 | -12.7931 | -39.8613 | 82.6355 | 19.441 | 8.0372 | 1.1708 | 554570.2 | 473661.2 | front:OK¦axle4:OK¦axle5:OK¦axle6:OK | 9016.7 | VEHICLE_DYNAMIC_INFEASIBLE | VEHICLE_DYNAMIC_INFEASIBLE
560 | 45 | -20 | 0.7 | 11.5 | FAST_BATCH_ESTIMATE | -20 | -22.0017 | -13.1879 | -14.583 | 0 | 0 | 4.8446 | 5.3758 | 17.6969 | 19.5074 | 24.1662 | 26.4818 | -20 | -21.6339 | -20.0657 | -22.5314 | 0 | 0 | 5.0752 | 5.152 | 18.784 | 18.3833 | 25.5124 | 25.151 | ACKERMANN_TARGET_MISMATCH | -96.0496 | -12.091 | -37.6845 | 79.2871 | 20.408 | 7.6563 | 1.1153 | 528284.4 | 473661.2 | front:OK¦axle4:OK¦axle5:OK¦axle6:OK | 9016.7 | VEHICLE_DYNAMIC_INFEASIBLE | VEHICLE_DYNAMIC_INFEASIBLE
561 | 45 | -19 | 0.7 | 11.5 | FAST_BATCH_ESTIMATE | -19 | -20.8066 | -12.4992 | -13.7483 | 0 | 0 | 4.5843 | 5.0573 | 16.7971 | 18.4262 | 23.0009 | 25.1037 | -19 | -20.4483 | -19.0731 | -21.2558 | 0 | 0 | 4.7895 | 4.8578 | 17.7786 | 17.4111 | 24.2394 | 23.8688 | ACKERMANN_TARGET_MISMATCH | -90.8575 | -11.4021 | -35.5361 | 75.8626 | 21.481 | 7.274 | 1.0596 | 501906.5 | 473661.2 | front:OK¦axle4:OK¦axle5:OK¦axle6:OK | 9016.7 | VEHICLE_DYNAMIC_INFEASIBLE | VEHICLE_DYNAMIC_INFEASIBLE
562 | 45 | -18 | 0.7 | 11.5 | FAST_BATCH_ESTIMATE | -18 | -19.621 | -11.8151 | -12.9275 | 0 | 0 | 4.3269 | 4.746 | 15.8995 | 17.3571 | 21.8295 | 23.7273 | -18 | -19.2779 | -18.0795 | -20.0034 | 0 | 0 | 4.5087 | 4.5691 | 16.7806 | 16.4461 | 22.9607 | 22.5912 | ACKERMANN_TARGET_MISMATCH | -85.7215 | -10.7255 | -33.416 | 72.3638 | 22.676 | 6.8906 | 1.0038 | 475450.5 | 473661.2 | front:OK¦axle4:OK¦axle5:OK¦axle6:OK | 9016.7 | VEHICLE_DYNAMIC_INFEASIBLE | VEHICLE_DYNAMIC_INFEASIBLE
563 | 45 | -17 | 0.7 | 11.5 | FAST_BATCH_ESTIMATE | -17 | -18.445 | -11.1353 | -12.12 | 0 | 0 | 4.0723 | 4.4415 | 15.0041 | 16.3 | 20.652 | 22.3533 | -17 | -18.1217 | -17.0849 | -18.7721 | 0 | 0 | 4.2323 | 4.2854 | 15.7899 | 15.4879 | 21.6774 | 21.3174 | ACKERMANN_TARGET_MISMATCH | -80.638 | -10.0607 | -31.3242 | 68.7931 | 24.015 | 6.5062 | 0.9478 | 448930.4 | 473661.2 | front:OK¦axle4:OK¦axle5:OK¦axle6:OK | 9016.7 | OK | ACKERMANN_TARGET_MISMATCH
564 | 45 | -16 | 0.7 | 11.5 | FAST_BATCH_ESTIMATE | -16 | -17.2788 | -10.4596 | -11.3254 | 0 | 0 | 3.8202 | 4.1434 | 14.1108 | 15.2548 | 19.4689 | 20.9826 | -16 | -16.9788 | -16.0892 | -17.5603 | 0 | 0 | 3.9602 | 4.0066 | 14.8066 | 14.5362 | 20.3907 | 20.0469 | ACKERMANN_TARGET_MISMATCH | -75.6038 | -9.4069 | -29.2608 | 65.1525 | 25.526 | 6.1212 | 0.8917 | 422359.6 | 473661.2 | front:OK¦axle4:OK¦axle5:OK¦axle6:OK | 9016.7 | OK | ACKERMANN_TARGET_MISMATCH
565 | 45 | -15 | 0.7 | 11.5 | FAST_BATCH_ESTIMATE | -15 | -16.1227 | -9.7877 | -10.5431 | 0 | 0 | 3.5705 | 3.8513 | 13.2194 | 14.2214 | 18.2803 | 19.6157 | -15 | -15.8481 | -15.0926 | -16.3664 | 0 | 0 | 3.692 | 3.7323 | 13.8306 | 13.5907 | 19.1015 | 18.7791 | ACKERMANN_TARGET_MISMATCH | -70.616 | -8.7634 | -27.2256 | 61.4446 | 27.242 | 5.7355 | 0.8355 | 395751.5 | 473661.2 | front:OK¦axle4:OK¦axle5:OK¦axle6:OK | 9016.7 | OK | ACKERMANN_TARGET_MISMATCH
566 | 45 | -14 | 0.7 | 11.5 | FAST_BATCH_ESTIMATE | -14 | -14.9765 | -9.1194 | -9.7727 | 0 | 0 | 3.3229 | 3.5649 | 12.3299 | 13.1995 | 17.0864 | 18.2535 | -14 | -14.7289 | -14.0948 | -15.1892 | 0 | 0 | 3.4276 | 3.4623 | 12.8619 | 12.6512 | 17.8106 | 17.5138 | ACKERMANN_TARGET_MISMATCH | -65.6717 | -8.1297 | -25.2187 | 57.6719 | 29.208 | 5.3495 | 0.7793 | 369118.8 | 473661.2 | front:OK¦axle4:OK¦axle5:OK¦axle6:OK | 9016.7 | OK | ACKERMANN_TARGET_MISMATCH
567 | 45 | -13 | 0.7 | 11.5 | FAST_BATCH_ESTIMATE | -13 | -13.8405 | -8.4543 | -9.0137 | 0 | 0 | 3.0774 | 3.2838 | 11.442 | 12.189 | 15.8876 | 16.8966 | -13 | -13.6207 | -13.096 | -14.0274 | 0 | 0 | 3.1666 | 3.1962 | 11.9002 | 11.7175 | 16.519 | 16.2505 | ACKERMANN_TARGET_MISMATCH | -60.7688 | -7.5053 | -23.24 | 53.8373 | 31.48 | 4.9634 | 0.723 | 342474.1 | 473661.2 | front:OK¦axle4:OK¦axle5:OK¦axle6:OK | 9016.7 | OK | ACKERMANN_TARGET_MISMATCH
568 | 45 | -12 | 0.7 | 11.5 | FAST_BATCH_ESTIMATE | -12 | -12.7148 | -7.7924 | -8.2657 | 0 | 0 | 2.8337 | 3.0079 | 10.5557 | 11.1897 | 14.6841 | 15.5457 | -12 | -12.5227 | -12.0961 | -12.8802 | 0 | 0 | 2.909 | 2.9339 | 10.9457 | 10.7891 | 15.2275 | 14.9891 | ACKERMANN_TARGET_MISMATCH | -55.9049 | -6.8894 | -21.2893 | 49.9437 | 34.136 | 4.5772 | 0.6668 | 315829.5 | 473661.2 | front:OK¦axle4:OK¦axle5:OK¦axle6:OK | 9016.7 | OK | ACKERMANN_TARGET_MISMATCH
569 | 45 | -11 | 0.7 | 11.5 | FAST_BATCH_ESTIMATE | -11 | -11.5992 | -7.1332 | -7.5283 | 0 | 0 | 2.5918 | 2.7367 | 9.6709 | 10.2015 | 13.4763 | 14.2013 | -11 | -11.4344 | -11.095 | -11.7465 | 0 | 0 | 2.6543 | 2.6751 | 9.9981 | 9.866 | 13.9369 | 13.7294 | ACKERMANN_TARGET_MISMATCH | -51.078 | -6.2817 | -19.3666 | 45.9945 | 37.28 | 4.1913 | 0.6106 | 289196.9 | 473661.2 | front:OK¦axle4:OK¦axle5:OK¦axle6:OK | 9016.7 | OK | ACKERMANN_TARGET_MISMATCH
570 | 45 | -10 | 0.7 | 11.5 | FAST_BATCH_ESTIMATE | -10 | -10.494 | -6.4767 | -6.801 | 0 | 0 | 2.3513 | 2.47 | 8.7875 | 9.2242 | 12.2644 | 12.8642 | -10 | -10.3553 | -10.0928 | -10.6257 | 0 | 0 | 2.4026 | 2.4195 | 9.0574 | 8.9479 | 12.648 | 12.4712 | ACKERMANN_TARGET_MISMATCH | -46.2864 | -5.6816 | -17.4715 | 41.9932 | 41.058 | 3.8056 | 0.5544 | 262587.6 | 473661.2 | front:OK¦axle4:OK¦axle5:OK¦axle6:OK | 9016.7 | OK | ACKERMANN_TARGET_MISMATCH
571 | 45 | -9 | 0.7 | 11.5 | FAST_BATCH_ESTIMATE | -9 | -9.399 | -5.8224 | -6.0835 | 0 | 0 | 2.1123 | 2.2076 | 7.9052 | 8.2575 | 11.0488 | 11.5348 | -9 | -9.2851 | -9.0894 | -9.5169 | 0 | 0 | 2.1534 | 2.167 | 8.1235 | 8.0345 | 11.3616 | 11.2147 | ACKERMANN_TARGET_MISMATCH | -41.5283 | -5.0886 | -15.6041 | 37.9434 | 45.681 | 3.4205 | 0.4983 | 236012.6 | 473661.2 | front:OK¦axle4:OK¦axle5:OK¦axle6:OK | 9016.7 | OK | ACKERMANN_TARGET_MISMATCH
572 | 45 | -8 | 0.7 | 11.5 | FAST_BATCH_ESTIMATE | -8 | -8.3143 | -5.1702 | -5.3752 | 0 | 0 | 1.8745 | 1.9492 | 7.0241 | 7.3012 | 9.8298 | 10.2137 | -8 | -8.2233 | -8.0848 | -8.4196 | 0 | 0 | 1.9067 | 1.9174 | 7.1962 | 7.1258 | 10.0784 | 9.9597 | ACKERMANN_TARGET_MISMATCH | -36.8021 | -4.5022 | -13.764 | 33.8489 | 51.466 | 3.036 | 0.4423 | 209482.5 | 473661.2 | front:OK¦axle4:OK¦axle5:OK¦axle6:OK | 9016.7 | OK | ACKERMANN_TARGET_MISMATCH
573 | 45 | -7 | 0.7 | 11.5 | FAST_BATCH_ESTIMATE | -7 | -7.2399 | -4.5199 | -4.6759 | 0 | 0 | 1.6378 | 1.6946 | 6.1439 | 6.3552 | 8.6078 | 8.9015 | -7 | -7.1696 | -7.079 | -7.3332 | 0 | 0 | 1.6623 | 1.6704 | 6.2754 | 6.2215 | 8.799 | 8.7065 | ACKERMANN_TARGET_MISMATCH | -32.1064 | -3.9221 | -11.9511 | 29.7139 | 58.912 | 2.6523 | 0.3864 | 183007.5 | 473661.2 | front:OK¦axle4:OK¦axle5:OK¦axle6:OK | 9016.7 | OK | ACKERMANN_TARGET_MISMATCH
574 | 45 | -6 | 0.7 | 11.5 | FAST_BATCH_ESTIMATE | -6 | -6.1756 | -3.8712 | -3.9852 | 0 | 0 | 1.4021 | 1.4435 | 5.2646 | 5.4192 | 7.3832 | 7.5987 | -6 | -6.1237 | -6.0719 | -6.2572 | 0 | 0 | 1.4199 | 1.4258 | 5.361 | 5.3214 | 7.5241 | 7.4552 | ACKERMANN_TARGET_MISMATCH | -27.4401 | -3.3477 | -10.1651 | 25.5425 | 68.847 | 2.2695 | 0.3306 | 156597.4 | 473661.2 | front:OK¦axle4:OK¦axle5:OK¦axle6:OK | 9016.7 | OK | ACKERMANN_TARGET_MISMATCH
575 | 45 | -5 | 0.7 | 11.5 | FAST_BATCH_ESTIMATE | -5 | -5.1215 | -3.2239 | -3.3026 | 0 | 0 | 1.1672 | 1.1957 | 4.3861 | 4.4929 | 6.1562 | 6.3056 | -5 | -5.0853 | -5.0634 | -5.1913 | 0 | 0 | 1.1795 | 1.1835 | 4.4528 | 4.4254 | 6.2543 | 6.2059 | ACKERMANN_TARGET_MISMATCH | -22.8019 | -2.7787 | -8.4058 | 21.3391 | 82.766 | 1.8879 | 0.275 | 130261.7 | 473661.2 | front:OK¦axle4:OK¦axle5:OK¦axle6:OK | 9016.7 | OK | ACKERMANN_TARGET_MISMATCH
576 | 45 | -4 | 0.7 | 11.5 | FAST_BATCH_ESTIMATE | -4 | -4.0775 | -2.5778 | -2.6278 | 0 | 0 | 0.93293 | 0.95108 | 3.5081 | 3.5762 | 4.9273 | 5.0227 | -4 | -4.0543 | -4.0537 | -4.135 | 0 | 0 | 0.94073 | 0.94332 | 3.5507 | 3.5332 | 4.9902 | 4.959 | ACKERMANN_TARGET_MISMATCH | -18.1908 | -2.2146 | -6.6729 | 17.1081 | 103.657 | 1.5074 | 0.2196 | 104009.4 | 473661.2 | front:OK¦axle4:OK¦axle5:OK¦axle6:OK | 9016.7 | OK | ACKERMANN_TARGET_MISMATCH
577 | 45 | -3 | 0.7 | 11.5 | FAST_BATCH_ESTIMATE | -3 | -3.0434 | -1.9325 | -1.9605 | 0 | 0 | 0.69923 | 0.70937 | 2.6307 | 2.6688 | 3.6968 | 3.7503 | -3 | -3.0304 | -3.0425 | -3.088 | 0 | 0 | 0.70359 | 0.70504 | 2.6546 | 2.6447 | 3.7323 | 3.7146 | ACKERMANN_TARGET_MISMATCH | -13.6059 | -1.655 | -4.9662 | 12.8541 | 138.489 | 1.1282 | 0.1644 | 77849 | 473661.2 | front:OK¦axle4:OK¦axle5:OK¦axle6:OK | 9016.7 | OK | ACKERMANN_TARGET_MISMATCH
578 | 45 | -2 | 0.7 | 11.5 | FAST_BATCH_ESTIMATE | -2 | -2.0192 | -1.288 | -1.3004 | 0 | 0 | 0.46593 | 0.47041 | 1.7536 | 1.7704 | 2.4652 | 2.4889 | -2 | -2.0135 | -2.0298 | -2.0499 | 0 | 0 | 0.46786 | 0.4685 | 1.7642 | 1.7598 | 2.4809 | 2.4731 | ACKERMANN_TARGET_MISMATCH | -9.0463 | -1.0997 | -3.2854 | 8.5817 | 208.177 | 0.7506 | 0.1093 | 51788.8 | 473661.2 | front:OK¦axle4:OK¦axle5:OK¦axle6:OK | 9016.7 | OK | ACKERMANN_TARGET_MISMATCH
579 | 45 | -1 | 0.7 | 11.5 | FAST_BATCH_ESTIMATE | -1 | -1.0048 | -0.64387 | -0.64695 | 0 | 0 | 0.2329 | 0.23401 | 0.87673 | 0.88093 | 1.2328 | 1.2387 | -1 | -1.0033 | -1.0157 | -1.0207 | 0 | 0 | 0.23338 | 0.23354 | 0.87939 | 0.8783 | 1.2367 | 1.2348 | ACKERMANN_TARGET_MISMATCH | -4.5112 | -0.5481 | -1.6301 | 4.2955 | 417.285 | 0.3744 | 0.0545 | 25836.6 | 473661.2 | front:OK¦axle4:OK¦axle5:OK¦axle6:OK | 9016.7 | OK | ACKERMANN_TARGET_MISMATCH
580 | 45 | 0 | 0.7 | 11.5 | FAST_BATCH_ESTIMATE | 0 | 0 | 0 | 0 | 0 | 0 | 0 | 0 | 0 | 0 | 0 | 0 | 0 | 0 | 0 | 0 | 0 | 0 | 0 | 0 | 0 | 0 | 0 | 0 | OK | 0 | 0 | 0 | 0 |  | 0 | 0 | 0 | 473661.2 | front:OK¦axle4:OK¦axle5:OK¦axle6:OK | 9016.7 | OK | OK
581 | 45 | 1 | 0.7 | 11.5 | FAST_BATCH_ESTIMATE | 1.0048 | 1 | 0.64695 | 0.64387 | 0 | 0 | -0.23401 | -0.2329 | -0.88093 | -0.87673 | -1.2387 | -1.2328 | 1.0033 | 1 | 1.0207 | 1.0157 | 0 | 0 | -0.23353 | -0.23337 | -0.87826 | -0.87934 | -1.2348 | -1.2367 | ACKERMANN_TARGET_MISMATCH | 4.5028 | 0.5476 | 1.6126 | -4.3206 | 417.285 | 0.3744 | 0.0545 | 25836.6 | 473661.2 | front:OK¦axle4:OK¦axle5:OK¦axle6:OK | 9016.7 | OK | ACKERMANN_TARGET_MISMATCH
582 | 45 | 2 | 0.7 | 11.5 | FAST_BATCH_ESTIMATE | 2.0192 | 2 | 1.3004 | 1.288 | 0 | 0 | -0.47041 | -0.46593 | -1.7704 | -1.7536 | -2.4889 | -2.4652 | 2.0134 | 2 | 2.0499 | 2.0298 | 0 | 0 | -0.46849 | -0.46785 | -1.7598 | -1.7642 | -2.4731 | -2.4809 | ACKERMANN_TARGET_MISMATCH | 9.0127 | 1.0977 | 3.2156 | -8.6827 | 208.177 | 0.7506 | 0.1093 | 51788.8 | 473661.2 | front:OK¦axle4:OK¦axle5:OK¦axle6:OK | 9016.7 | OK | ACKERMANN_TARGET_MISMATCH
583 | 45 | 3 | 0.7 | 11.5 | FAST_BATCH_ESTIMATE | 3.0434 | 3 | 1.9605 | 1.9325 | 0 | 0 | -0.70937 | -0.69923 | -2.6688 | -2.6307 | -3.7503 | -3.6968 | 3.0304 | 3 | 3.0879 | 3.0425 | 0 | 0 | -0.70503 | -0.70358 | -2.6447 | -2.6545 | -3.7146 | -3.7322 | ACKERMANN_TARGET_MISMATCH | 13.5301 | 1.6505 | 4.8086 | -13.0822 | 138.489 | 1.1282 | 0.1644 | 77849 | 473661.2 | front:OK¦axle4:OK¦axle5:OK¦axle6:OK | 9016.7 | OK | ACKERMANN_TARGET_MISMATCH
584 | 45 | 4 | 0.7 | 11.5 | FAST_BATCH_ESTIMATE | 4.0775 | 4 | 2.6278 | 2.5778 | 0 | 0 | -0.95108 | -0.93293 | -3.5762 | -3.5081 | -5.0227 | -4.9273 | 4.0543 | 4 | 4.135 | 4.0536 | 0 | 0 | -0.94331 | -0.94072 | -3.5331 | -3.5507 | -4.959 | -4.9902 | ACKERMANN_TARGET_MISMATCH | 18.0554 | 2.2065 | 6.3915 | -17.5148 | 103.657 | 1.5074 | 0.2196 | 104009.4 | 473661.2 | front:OK¦axle4:OK¦axle5:OK¦axle6:OK | 9016.7 | OK | ACKERMANN_TARGET_MISMATCH
585 | 45 | 5 | 0.7 | 11.5 | FAST_BATCH_ESTIMATE | 5.1215 | 5 | 3.3026 | 3.2239 | 0 | 0 | -1.1957 | -1.1672 | -4.4929 | -4.3861 | -6.3056 | -6.1562 | 5.0853 | 5 | 5.1913 | 5.0634 | 0 | 0 | -1.1835 | -1.1794 | -4.4253 | -4.4528 | -6.2059 | -6.2543 | ACKERMANN_TARGET_MISMATCH | 22.5892 | 2.766 | 7.964 | -21.9759 | 82.766 | 1.8879 | 0.275 | 130261.7 | 473661.2 | front:OK¦axle4:OK¦axle5:OK¦axle6:OK | 9016.7 | OK | ACKERMANN_TARGET_MISMATCH
586 | 45 | 6 | 0.7 | 11.5 | FAST_BATCH_ESTIMATE | 6.1756 | 6 | 3.9852 | 3.8712 | 0 | 0 | -1.4435 | -1.4021 | -5.4192 | -5.2646 | -7.5987 | -7.3832 | 6.1237 | 6 | 6.2572 | 6.0719 | 0 | 0 | -1.4258 | -1.4199 | -5.3214 | -5.361 | -7.4552 | -7.5241 | ACKERMANN_TARGET_MISMATCH | 27.1321 | 3.3293 | 9.5261 | -26.4609 | 68.847 | 2.2695 | 0.3306 | 156597.4 | 473661.2 | front:OK¦axle4:OK¦axle5:OK¦axle6:OK | 9016.7 | OK | ACKERMANN_TARGET_MISMATCH
587 | 45 | 7 | 0.7 | 11.5 | FAST_BATCH_ESTIMATE | 7.2399 | 7 | 4.6759 | 4.5199 | 0 | 0 | -1.6946 | -1.6378 | -6.3552 | -6.1439 | -8.9015 | -8.6078 | 7.1696 | 7 | 7.3332 | 7.079 | 0 | 0 | -1.6704 | -1.6623 | -6.2215 | -6.2754 | -8.7065 | -8.799 | ACKERMANN_TARGET_MISMATCH | 31.6846 | 3.8969 | 11.0774 | -30.9651 | 58.912 | 2.6523 | 0.3864 | 183007.5 | 473661.2 | front:OK¦axle4:OK¦axle5:OK¦axle6:OK | 9016.7 | OK | ACKERMANN_TARGET_MISMATCH
588 | 45 | 8 | 0.7 | 11.5 | FAST_BATCH_ESTIMATE | 8.3143 | 8 | 5.3752 | 5.1702 | 0 | 0 | -1.9492 | -1.8745 | -7.3012 | -7.0241 | -10.2137 | -9.8298 | 8.2233 | 8 | 8.4195 | 8.0848 | 0 | 0 | -1.9174 | -1.9067 | -7.1258 | -7.1962 | -9.9597 | -10.0784 | ACKERMANN_TARGET_MISMATCH | 36.2475 | 4.469 | 12.6176 | -35.4835 | 51.466 | 3.036 | 0.4423 | 209482.5 | 473661.2 | front:OK¦axle4:OK¦axle5:OK¦axle6:OK | 9016.7 | OK | ACKERMANN_TARGET_MISMATCH
589 | 45 | 9 | 0.7 | 11.5 | FAST_BATCH_ESTIMATE | 9.399 | 9 | 6.0835 | 5.8224 | 0 | 0 | -2.2076 | -2.1123 | -8.2575 | -7.9052 | -11.5348 | -11.0488 | 9.2851 | 9 | 9.5168 | 9.0894 | 0 | 0 | -2.167 | -2.1534 | -8.0345 | -8.1235 | -11.2146 | -11.3616 | ACKERMANN_TARGET_MISMATCH | 40.8213 | 5.0462 | 14.1466 | -40.0113 | 45.681 | 3.4205 | 0.4983 | 236012.6 | 473661.2 | front:OK¦axle4:OK¦axle5:OK¦axle6:OK | 9016.7 | OK | ACKERMANN_TARGET_MISMATCH
590 | 45 | 10 | 0.7 | 11.5 | FAST_BATCH_ESTIMATE | 10.494 | 10 | 6.801 | 6.4767 | 0 | 0 | -2.47 | -2.3513 | -9.2242 | -8.7875 | -12.8642 | -12.2644 | 10.3553 | 10 | 10.6256 | 10.0928 | 0 | 0 | -2.4195 | -2.4025 | -8.9478 | -9.0574 | -12.4712 | -12.648 | ACKERMANN_TARGET_MISMATCH | 45.407 | 5.6288 | 15.6642 | -44.5436 | 41.058 | 3.8056 | 0.5544 | 262587.6 | 473661.2 | front:OK¦axle4:OK¦axle5:OK¦axle6:OK | 9016.7 | OK | ACKERMANN_TARGET_MISMATCH
591 | 45 | 11 | 0.7 | 11.5 | FAST_BATCH_ESTIMATE | 11.5992 | 11 | 7.5283 | 7.1332 | 0 | 0 | -2.7367 | -2.5918 | -10.2015 | -9.6709 | -14.2013 | -13.4763 | 11.4344 | 11 | 11.7465 | 11.095 | 0 | 0 | -2.6751 | -2.6543 | -9.8659 | -9.9981 | -13.7293 | -13.9369 | ACKERMANN_TARGET_MISMATCH | 50.0052 | 6.2173 | 17.17 | -49.0755 | 37.28 | 4.1913 | 0.6106 | 289196.9 | 473661.2 | front:OK¦axle4:OK¦axle5:OK¦axle6:OK | 9016.7 | OK | ACKERMANN_TARGET_MISMATCH
592 | 45 | 12 | 0.7 | 11.5 | FAST_BATCH_ESTIMATE | 12.7148 | 12 | 8.2657 | 7.7924 | 0 | 0 | -3.0079 | -2.8337 | -11.1897 | -10.5557 | -15.5457 | -14.6841 | 12.5227 | 12 | 12.8802 | 12.0961 | 0 | 0 | -2.9339 | -2.9089 | -10.789 | -10.9456 | -14.9891 | -15.2274 | ACKERMANN_TARGET_MISMATCH | 54.6169 | 6.812 | 18.6639 | -53.602 | 34.136 | 4.5772 | 0.6668 | 315829.5 | 473661.2 | front:OK¦axle4:OK¦axle5:OK¦axle6:OK | 9016.7 | OK | ACKERMANN_TARGET_MISMATCH
593 | 45 | 13 | 0.7 | 11.5 | FAST_BATCH_ESTIMATE | 13.8405 | 13 | 9.0137 | 8.4543 | 0 | 0 | -3.2838 | -3.0774 | -12.189 | -11.442 | -16.8966 | -15.8876 | 13.6206 | 13 | 14.0274 | 13.096 | 0 | 0 | -3.1962 | -3.1666 | -11.7174 | -11.9002 | -16.2505 | -16.5189 | ACKERMANN_TARGET_MISMATCH | 59.2429 | 7.4135 | 20.1456 | -58.1185 | 31.48 | 4.9634 | 0.723 | 342474.1 | 473661.2 | front:OK¦axle4:OK¦axle5:OK¦axle6:OK | 9016.7 | OK | ACKERMANN_TARGET_MISMATCH
594 | 45 | 14 | 0.7 | 11.5 | FAST_BATCH_ESTIMATE | 14.9765 | 14 | 9.7727 | 9.1194 | 0 | 0 | -3.5649 | -3.3229 | -13.1995 | -12.3299 | -18.2535 | -17.0864 | 14.7289 | 14 | 15.1892 | 14.0948 | 0 | 0 | -3.4623 | -3.4276 | -12.6512 | -12.8618 | -17.5138 | -17.8105 | ACKERMANN_TARGET_MISMATCH | 63.8844 | 8.0222 | 21.6147 | -62.6201 | 29.208 | 5.3495 | 0.7793 | 369118.8 | 473661.2 | front:OK¦axle4:OK¦axle5:OK¦axle6:OK | 9016.7 | OK | ACKERMANN_TARGET_MISMATCH
595 | 45 | 15 | 0.7 | 11.5 | FAST_BATCH_ESTIMATE | 16.1227 | 15 | 10.5431 | 9.7877 | 0 | 0 | -3.8513 | -3.5705 | -14.2214 | -13.2194 | -19.6157 | -18.2803 | 15.8481 | 15 | 16.3664 | 15.0925 | 0 | 0 | -3.7323 | -3.692 | -13.5907 | -13.8306 | -18.7791 | -19.1014 | ACKERMANN_TARGET_MISMATCH | 68.5423 | 8.6386 | 23.0711 | -67.1021 | 27.242 | 5.7355 | 0.8355 | 395751.5 | 473661.2 | front:OK¦axle4:OK¦axle5:OK¦axle6:OK | 9016.7 | OK | ACKERMANN_TARGET_MISMATCH
596 | 45 | 16 | 0.7 | 11.5 | FAST_BATCH_ESTIMATE | 17.2788 | 16 | 11.3254 | 10.4596 | 0 | 0 | -4.1434 | -3.8202 | -15.2548 | -14.1108 | -20.9826 | -19.4689 | 16.9787 | 16 | 17.5603 | 16.0892 | 0 | 0 | -4.0066 | -3.9601 | -14.5361 | -14.8066 | -20.0468 | -20.3907 | ACKERMANN_TARGET_MISMATCH | 73.2177 | 9.2632 | 24.5145 | -71.56 | 25.526 | 6.1212 | 0.8917 | 422359.6 | 473661.2 | front:OK¦axle4:OK¦axle5:OK¦axle6:OK | 9016.7 | OK | ACKERMANN_TARGET_MISMATCH
597 | 45 | 17 | 0.7 | 11.5 | FAST_BATCH_ESTIMATE | 18.445 | 17 | 12.12 | 11.1353 | 0 | 0 | -4.4415 | -4.0723 | -16.3 | -15.0041 | -22.3533 | -20.652 | 18.1217 | 17 | 18.7721 | 17.0849 | 0 | 0 | -4.2854 | -4.2323 | -15.4878 | -15.7899 | -21.3173 | -21.6774 | ACKERMANN_TARGET_MISMATCH | 77.912 | 9.8965 | 25.9446 | -75.9893 | 24.015 | 6.5062 | 0.9478 | 448930.4 | 473661.2 | front:OK¦axle4:OK¦axle5:OK¦axle6:OK | 9016.7 | OK | ACKERMANN_TARGET_MISMATCH
598 | 45 | 18 | 0.7 | 11.5 | FAST_BATCH_ESTIMATE | 19.621 | 18 | 12.9275 | 11.8151 | 0 | 0 | -4.746 | -4.3269 | -17.3571 | -15.8995 | -23.7273 | -21.8295 | 19.2779 | 18 | 20.0034 | 18.0795 | 0 | 0 | -4.5691 | -4.5087 | -16.446 | -16.7805 | -22.5911 | -22.9606 | ACKERMANN_TARGET_MISMATCH | 82.6263 | 10.5391 | 27.3611 | -80.3855 | 22.676 | 6.8906 | 1.0038 | 475450.5 | 473661.2 | front:OK¦axle4:OK¦axle5:OK¦axle6:OK | 9016.7 | VEHICLE_DYNAMIC_INFEASIBLE | VEHICLE_DYNAMIC_INFEASIBLE
599 | 45 | 19 | 0.7 | 11.5 | FAST_BATCH_ESTIMATE | 20.8066 | 19 | 13.7483 | 12.4992 | 0 | 0 | -5.0573 | -4.5843 | -18.4262 | -16.7971 | -25.1037 | -23.0009 | 20.4483 | 19 | 21.2558 | 19.0731 | 0 | 0 | -4.8578 | -4.7895 | -17.411 | -17.7785 | -23.8688 | -24.2393 | ACKERMANN_TARGET_MISMATCH | 87.3621 | 11.1916 | 28.7637 | -84.7443 | 21.481 | 7.274 | 1.0596 | 501906.5 | 473661.2 | front:OK¦axle4:OK¦axle5:OK¦axle6:OK | 9016.7 | VEHICLE_DYNAMIC_INFEASIBLE | VEHICLE_DYNAMIC_INFEASIBLE
600 | 45 | 20 | 0.7 | 11.5 | FAST_BATCH_ESTIMATE | 22.0017 | 20 | 14.583 | 13.1879 | 0 | 0 | -5.3758 | -4.8446 | -19.5074 | -17.6969 | -26.4818 | -24.1662 | 21.6339 | 20 | 22.5314 | 20.0657 | 0 | 0 | -5.152 | -5.0752 | -18.3832 | -18.784 | -25.1509 | -25.5124 | ACKERMANN_TARGET_MISMATCH | 92.1208 | 11.8546 | 30.1522 | -89.0613 | 20.408 | 7.6563 | 1.1153 | 528284.4 | 473661.2 | front:OK¦axle4:OK¦axle5:OK¦axle6:OK | 9016.7 | VEHICLE_DYNAMIC_INFEASIBLE | VEHICLE_DYNAMIC_INFEASIBLE
601 | 45 | 21 | 0.7 | 11.5 | FAST_BATCH_ESTIMATE | 23.2061 | 21 | 15.432 | 13.8815 | 0 | 0 | -5.7019 | -5.108 | -20.6009 | -18.5992 | -27.8609 | -25.325 | 22.836 | 21 | 23.8324 | 21.0573 | 0 | 0 | -5.452 | -5.366 | -19.363 | -19.7968 | -26.4384 | -26.7787 | ACKERMANN_TARGET_MISMATCH | 96.9041 | 12.5288 | 31.5264 | -93.3324 | 19.441 | 8.0372 | 1.1708 | 554570.2 | 473661.2 | front:OK¦axle4:OK¦axle5:OK¦axle6:OK | 9016.7 | VEHICLE_DYNAMIC_INFEASIBLE | VEHICLE_DYNAMIC_INFEASIBLE
602 | 45 | 22 | 0.7 | 11.5 | FAST_BATCH_ESTIMATE | 24.4196 | 22 | 16.2958 | 14.5802 | 0 | 0 | -6.036 | -5.3747 | -21.7066 | -19.5039 | -29.2402 | -26.4773 | 24.0561 | 22 | 25.1614 | 22.048 | 0 | 0 | -5.7581 | -5.6622 | -20.3507 | -20.8171 | -27.7321 | -28.0372 | ACKERMANN_TARGET_MISMATCH | 101.7137 | 13.2148 | 32.8857 | -97.5533 | 18.564 | 8.4167 | 1.2261 | 580749.4 | 473661.2 | front:OK¦axle4:OK¦axle5:OK¦axle6:OK | 9016.7 | VEHICLE_DYNAMIC_INFEASIBLE | VEHICLE_DYNAMIC_INFEASIBLE
603 | 45 | 23 | 0.7 | 11.5 | FAST_BATCH_ESTIMATE | 25.6419 | 23 | 17.175 | 15.2844 | 0 | 0 | -6.3788 | -5.645 | -22.8246 | -20.4113 | -30.6189 | -27.6228 | 25.2956 | 23 | 26.5218 | 23.0377 | 0 | 0 | -6.0708 | -5.9642 | -21.3467 | -21.8447 | -29.033 | -29.2862 | ACKERMANN_TARGET_MISMATCH | 106.5514 | 13.9133 | 34.2301 | -101.7192 | 17.767 | 8.7943 | 1.2811 | 606807.4 | 473661.2 | front:OK¦axle4:OK¦axle5:OK¦axle6:OK | 9016.7 | VEHICLE_DYNAMIC_INFEASIBLE | VEHICLE_DYNAMIC_INFEASIBLE
604 | 45 | 24 | 0.7 | 11.5 | FAST_BATCH_ESTIMATE | 26.8727 | 24 | 18.0702 | 15.9942 | 0 | 0 | -6.7306 | -5.9191 | -23.955 | -21.3214 | -31.9963 | -28.7614 | 26.5566 | 24 | 27.917 | 24.0265 | 0 | 0 | -6.3905 | -6.2723 | -22.3517 | -22.8797 | -30.3423 | -30.5246 | ACKERMANN_TARGET_MISMATCH | 111.4191 | 14.6251 | 35.5593 | -105.8261 | 17.039 | 9.17 | 1.3358 | 632729.3 | 473661.2 | front:OK¦axle4:OK¦axle5:OK¦axle6:OK | 9016.7 | VEHICLE_DYNAMIC_INFEASIBLE | VEHICLE_DYNAMIC_INFEASIBLE
605 | 45 | 25 | 0.7 | 11.5 | FAST_BATCH_ESTIMATE | 28.1118 | 25 | 18.9818 | 16.7101 | 0 | 0 | -7.092 | -6.1972 | -25.0978 | -22.2343 | -33.3717 | -29.893 | 27.8412 | 25 | 29.3518 | 25.0143 | 0 | 0 | -6.7175 | -6.5869 | -23.3659 | -23.9218 | -31.661 | -31.7505 | ACKERMANN_TARGET_MISMATCH | 116.3191 | 15.351 | 36.8729 | -109.8685 | 16.372 | 9.5435 | 1.3902 | 658499.9 | 473661.2 | front:OK¦axle4:OK¦axle5:OK¦axle6:OK | 9016.7 | VEHICLE_DYNAMIC_INFEASIBLE | VEHICLE_DYNAMIC_INFEASIBLE
606 | 45 | 26 | 0.7 | 11.5 | FAST_BATCH_ESTIMATE | 29.3588 | 26 | 19.9104 | 17.4322 | 0 | 0 | -7.4638 | -6.4795 | -26.253 | -23.1502 | -34.7443 | -31.0174 | 29.1518 | 26 | 30.8316 | 26.0012 | 0 | 0 | -7.0524 | -6.9084 | -24.3901 | -24.9712 | -32.9907 | -32.9623 | ACKERMANN_TARGET_MISMATCH | 121.2535 | 16.0918 | 38.1707 | -113.8416 | 15.76 | 9.9146 | 1.4443 | 684104.1 | 473661.2 | front:OK¦axle4:OK¦axle5:OK¦axle6:OK | 9016.7 | VEHICLE_DYNAMIC_INFEASIBLE | VEHICLE_DYNAMIC_INFEASIBLE
607 | 45 | 27 | 0.7 | 11.5 | FAST_BATCH_ESTIMATE | 30.6134 | 27 | 20.8567 | 18.1609 | 0 | 0 | -7.8464 | -6.7664 | -27.4205 | -24.0692 | -36.1133 | -32.1345 | 30.4915 | 27 | 32.3631 | 26.9872 | 0 | 0 | -7.3957 | -7.2373 | -25.4247 | -26.0276 | -34.3324 | -34.1579 | ACKERMANN_TARGET_MISMATCH | 126.2251 | 16.8484 | 39.4523 | -117.7391 | 15.195 | 10.283 | 1.498 | 709526.5 | 473661.2 | front:OK¦axle4:OK¦axle5:OK¦axle6:OK | 9016.7 | VEHICLE_DYNAMIC_INFEASIBLE | VEHICLE_DYNAMIC_INFEASIBLE
608 | 45 | 28 | 0.7 | 11.5 | FAST_BATCH_ESTIMATE | 31.8751 | 28 | 21.8211 | 18.8965 | 0 | 0 | -8.2406 | -7.0581 | -28.6003 | -24.9913 | -37.4781 | -33.2442 | 31.8636 | 28 | 33.9549 | 27.9723 | 0 | 0 | -7.7479 | -7.574 | -26.4706 | -27.0909 | -35.688 | -35.3349 | ACKERMANN_TARGET_MISMATCH | 131.2362 | 17.6218 | 40.7174 | -121.5551 | 14.673 | 10.6486 | 1.5512 | 734751.5 | 473661.2 | front:OK¦axle4:OK¦axle5:OK¦axle6:OK | 9016.7 | VEHICLE_DYNAMIC_INFEASIBLE | VEHICLE_DYNAMIC_INFEASIBLE
609 | 45 | 29 | 0.7 | 11.5 | FAST_BATCH_ESTIMATE | 33.1437 | 29 | 22.8042 | 19.6393 | 0 | 0 | -8.6471 | -7.3548 | -29.7922 | -25.9166 | -38.838 | -34.3465 | 33.2723 | 29 | 35.618 | 28.9564 | 0 | 0 | -8.1096 | -7.919 | -27.5285 | -28.1609 | -37.0586 | -36.4906 | ACKERMANN_TARGET_MISMATCH | 136.29 | 18.413 | 41.9659 | -125.2814 | 14.19 | 11.0111 | 1.604 | 759763.6 | 473661.2 | front:OK¦axle4:OK¦axle5:OK¦axle6:OK | 9016.7 | VEHICLE_DYNAMIC_INFEASIBLE | VEHICLE_DYNAMIC_INFEASIBLE
610 | 45 | 30 | 0.7 | 11.5 | FAST_BATCH_ESTIMATE | 34.4186 | 30 | 23.8067 | 20.3896 | 0 | 0 | -9.0668 | -7.657 | -30.9962 | -26.8453 | -40.1923 | -35.4412 | 34.7227 | 30 | 37.367 | 29.9397 | 0 | 0 | -8.4814 | -8.2728 | -28.5992 | -29.2374 | -38.446 | -37.6219 | ACKERMANN_TARGET_MISMATCH | 141.3895 | 19.223 | 43.1974 | -128.9099 | 13.742 | 11.3703 | 1.6563 | 784547.3 | 473661.2 | front:OK¦axle4:OK¦axle5:OK¦axle6:OK | 9016.7 | VEHICLE_DYNAMIC_INFEASIBLE | VEHICLE_DYNAMIC_INFEASIBLE
611 | 50 | -30 | 0.7 | 11.5 | FAST_BATCH_ESTIMATE | -30 | -34.4186 | -20.3896 | -23.8067 | 0 | 0 | 7.657 | 9.0668 | 26.8453 | 30.9962 | 35.4412 | 40.1923 | -30.0001 | -34.7227 | -29.9397 | -37.367 | 0 | 0 | 8.2729 | 8.4814 | 29.2374 | 28.5992 | 35.3605 | 35.7179 | ACKERMANN_TARGET_MISMATCH | -152.1942 | -19.8525 | -60.6932 | 103.8378 | 13.742 | 14.0373 | 2.0449 | 968576.9 | 473661.2 | front:OK¦axle4:OK¦axle5:OK¦axle6:OK | 9016.7 | VEHICLE_DYNAMIC_INFEASIBLE | VEHICLE_DYNAMIC_INFEASIBLE
612 | 50 | -29 | 0.7 | 11.5 | FAST_BATCH_ESTIMATE | -29 | -33.1437 | -19.6393 | -22.8042 | 0 | 0 | 7.3548 | 8.6471 | 25.9166 | 29.7922 | 34.3465 | 38.838 | -29 | -33.2723 | -28.9564 | -35.618 | 0 | 0 | 7.919 | 8.1096 | 28.161 | 27.5286 | 35.3605 | 35.7179 | ACKERMANN_TARGET_MISMATCH | -146.1268 | -18.9897 | -58.2719 | 103.8378 | 14.19 | 13.5939 | 1.9803 | 937979.8 | 473661.2 | front:OK¦axle4:OK¦axle5:OK¦axle6:OK | 9016.7 | VEHICLE_DYNAMIC_INFEASIBLE | VEHICLE_DYNAMIC_INFEASIBLE
613 | 50 | -28 | 0.7 | 11.5 | FAST_BATCH_ESTIMATE | -28 | -31.8751 | -18.8965 | -21.8211 | 0 | 0 | 7.0581 | 8.2406 | 24.9913 | 28.6003 | 33.2442 | 37.4781 | -28 | -31.8636 | -27.9723 | -33.9549 | 0 | 0 | 7.574 | 7.7479 | 27.091 | 26.4707 | 35.3349 | 35.688 | ACKERMANN_TARGET_MISMATCH | -140.185 | -18.1493 | -55.8763 | 103.7784 | 14.673 | 13.1464 | 1.9151 | 907100.6 | 473661.2 | front:OK¦axle4:OK¦axle5:OK¦axle6:OK | 9016.7 | VEHICLE_DYNAMIC_INFEASIBLE | VEHICLE_DYNAMIC_INFEASIBLE
614 | 50 | -27 | 0.7 | 11.5 | FAST_BATCH_ESTIMATE | -27 | -30.6134 | -18.1609 | -20.8567 | 0 | 0 | 6.7664 | 7.8464 | 24.0692 | 27.4205 | 32.1345 | 36.1133 | -27.0001 | -30.4915 | -26.9872 | -32.3631 | 0 | 0 | 7.2373 | 7.3957 | 26.0277 | 25.4248 | 34.1579 | 34.3325 | ACKERMANN_TARGET_MISMATCH | -134.3573 | -17.33 | -53.5068 | 101.0193 | 15.195 | 12.6951 | 1.8493 | 875958.6 | 473661.2 | front:OK¦axle4:OK¦axle5:OK¦axle6:OK | 9016.7 | VEHICLE_DYNAMIC_INFEASIBLE | VEHICLE_DYNAMIC_INFEASIBLE
615 | 50 | -26 | 0.7 | 11.5 | FAST_BATCH_ESTIMATE | -26 | -29.3588 | -17.4322 | -19.9104 | 0 | 0 | 6.4795 | 7.4638 | 23.1502 | 26.253 | 31.0174 | 34.7443 | -26 | -29.1518 | -26.0012 | -30.8316 | 0 | 0 | 6.9084 | 7.0524 | 24.9713 | 24.3901 | 32.9624 | 32.9907 | ACKERMANN_TARGET_MISMATCH | -128.6336 | -16.5305 | -51.164 | 98.1689 | 15.76 | 12.2402 | 1.7831 | 844573 | 473661.2 | front:OK¦axle4:OK¦axle5:OK¦axle6:OK | 9016.7 | VEHICLE_DYNAMIC_INFEASIBLE | VEHICLE_DYNAMIC_INFEASIBLE
616 | 50 | -25 | 0.7 | 11.5 | FAST_BATCH_ESTIMATE | -25 | -28.1118 | -16.7101 | -18.9818 | 0 | 0 | 6.1972 | 7.092 | 22.2343 | 25.0978 | 29.893 | 33.3717 | -25 | -27.8412 | -25.0143 | -29.3518 | 0 | 0 | 6.5869 | 6.7175 | 23.9219 | 23.366 | 31.7506 | 31.6611 | ACKERMANN_TARGET_MISMATCH | -123.0051 | -15.7497 | -48.8482 | 95.23 | 16.372 | 11.7821 | 1.7163 | 812962.8 | 473661.2 | front:OK¦axle4:OK¦axle5:OK¦axle6:OK | 9016.7 | VEHICLE_DYNAMIC_INFEASIBLE | VEHICLE_DYNAMIC_INFEASIBLE
617 | 50 | -24 | 0.7 | 11.5 | FAST_BATCH_ESTIMATE | -24 | -26.8727 | -15.9942 | -18.0702 | 0 | 0 | 5.9191 | 6.7306 | 21.3214 | 23.955 | 28.7614 | 31.9963 | -24 | -26.5567 | -24.0265 | -27.9171 | 0 | 0 | 6.2723 | 6.3905 | 22.8797 | 22.3517 | 30.5246 | 30.3423 | ACKERMANN_TARGET_MISMATCH | -117.4641 | -14.9865 | -46.5598 | 92.2052 | 17.039 | 11.321 | 1.6492 | 781147.2 | 473661.2 | front:OK¦axle4:OK¦axle5:OK¦axle6:OK | 9016.7 | VEHICLE_DYNAMIC_INFEASIBLE | VEHICLE_DYNAMIC_INFEASIBLE
618 | 50 | -23 | 0.7 | 11.5 | FAST_BATCH_ESTIMATE | -23 | -25.6419 | -15.2844 | -17.175 | 0 | 0 | 5.645 | 6.3788 | 20.4113 | 22.8246 | 27.6228 | 30.6189 | -23 | -25.2957 | -23.0377 | -26.5218 | 0 | 0 | 5.9642 | 6.0708 | 21.8448 | 21.3468 | 29.2863 | 29.0331 | ACKERMANN_TARGET_MISMATCH | -112.0039 | -14.24 | -44.2991 | 89.0964 | 17.767 | 10.8572 | 1.5816 | 749144.9 | 473661.2 | front:OK¦axle4:OK¦axle5:OK¦axle6:OK | 9016.7 | VEHICLE_DYNAMIC_INFEASIBLE | VEHICLE_DYNAMIC_INFEASIBLE
619 | 50 | -22 | 0.7 | 11.5 | FAST_BATCH_ESTIMATE | -22 | -24.4196 | -14.5802 | -16.2958 | 0 | 0 | 5.3747 | 6.036 | 19.5039 | 21.7066 | 26.4773 | 29.2402 | -22 | -24.0561 | -22.048 | -25.1614 | 0 | 0 | 5.6622 | 5.7581 | 20.8171 | 20.3508 | 28.0372 | 27.7322 | ACKERMANN_TARGET_MISMATCH | -106.6182 | -13.5092 | -42.0661 | 85.9059 | 18.564 | 10.3909 | 1.5137 | 716974.6 | 473661.2 | front:OK¦axle4:OK¦axle5:OK¦axle6:OK | 9016.7 | VEHICLE_DYNAMIC_INFEASIBLE | VEHICLE_DYNAMIC_INFEASIBLE
620 | 50 | -21 | 0.7 | 11.5 | FAST_BATCH_ESTIMATE | -21 | -23.2061 | -13.8815 | -15.432 | 0 | 0 | 5.108 | 5.7019 | 18.5992 | 20.6009 | 25.325 | 27.8609 | -21 | -22.836 | -21.0573 | -23.8324 | 0 | 0 | 5.366 | 5.452 | 19.7969 | 19.3631 | 26.7788 | 26.4384 | ACKERMANN_TARGET_MISMATCH | -101.3018 | -12.7931 | -39.8613 | 82.6355 | 19.441 | 9.9225 | 1.4455 | 684654.6 | 473661.2 | front:OK¦axle4:OK¦axle5:OK¦axle6:OK | 9016.7 | VEHICLE_DYNAMIC_INFEASIBLE | VEHICLE_DYNAMIC_INFEASIBLE
621 | 50 | -20 | 0.7 | 11.5 | FAST_BATCH_ESTIMATE | -20 | -22.0017 | -13.1879 | -14.583 | 0 | 0 | 4.8446 | 5.3758 | 17.6969 | 19.5074 | 24.1662 | 26.4818 | -20 | -21.6339 | -20.0657 | -22.5314 | 0 | 0 | 5.0752 | 5.152 | 18.784 | 18.3833 | 25.5124 | 25.151 | ACKERMANN_TARGET_MISMATCH | -96.0496 | -12.091 | -37.6845 | 79.2871 | 20.408 | 9.4522 | 1.3769 | 652203 | 473661.2 | front:OK¦axle4:OK¦axle5:OK¦axle6:OK | 9016.7 | VEHICLE_DYNAMIC_INFEASIBLE | VEHICLE_DYNAMIC_INFEASIBLE
622 | 50 | -19 | 0.7 | 11.5 | FAST_BATCH_ESTIMATE | -19 | -20.8066 | -12.4992 | -13.7483 | 0 | 0 | 4.5843 | 5.0573 | 16.7971 | 18.4262 | 23.0009 | 25.1037 | -19 | -20.4483 | -19.0731 | -21.2558 | 0 | 0 | 4.7895 | 4.8578 | 17.7786 | 17.4111 | 24.2394 | 23.8688 | ACKERMANN_TARGET_MISMATCH | -90.8575 | -11.4021 | -35.5361 | 75.8626 | 21.481 | 8.9803 | 1.3082 | 619637.6 | 473661.2 | front:OK¦axle4:OK¦axle5:OK¦axle6:OK | 9016.7 | VEHICLE_DYNAMIC_INFEASIBLE | VEHICLE_DYNAMIC_INFEASIBLE
623 | 50 | -18 | 0.7 | 11.5 | FAST_BATCH_ESTIMATE | -18 | -19.621 | -11.8151 | -12.9275 | 0 | 0 | 4.3269 | 4.746 | 15.8995 | 17.3571 | 21.8295 | 23.7273 | -18 | -19.2779 | -18.0795 | -20.0034 | 0 | 0 | 4.5087 | 4.5691 | 16.7806 | 16.4461 | 22.9607 | 22.5912 | ACKERMANN_TARGET_MISMATCH | -85.7215 | -10.7255 | -33.416 | 72.3638 | 22.676 | 8.5069 | 1.2392 | 586975.9 | 473661.2 | front:OK¦axle4:OK¦axle5:OK¦axle6:OK | 9016.7 | VEHICLE_DYNAMIC_INFEASIBLE | VEHICLE_DYNAMIC_INFEASIBLE
624 | 50 | -17 | 0.7 | 11.5 | FAST_BATCH_ESTIMATE | -17 | -18.445 | -11.1353 | -12.12 | 0 | 0 | 4.0723 | 4.4415 | 15.0041 | 16.3 | 20.652 | 22.3533 | -17 | -18.1217 | -17.0849 | -18.7721 | 0 | 0 | 4.2323 | 4.2854 | 15.7899 | 15.4879 | 21.6774 | 21.3174 | ACKERMANN_TARGET_MISMATCH | -80.638 | -10.0607 | -31.3242 | 68.7931 | 24.015 | 8.0324 | 1.1701 | 554235 | 473661.2 | front:OK¦axle4:OK¦axle5:OK¦axle6:OK | 9016.7 | VEHICLE_DYNAMIC_INFEASIBLE | VEHICLE_DYNAMIC_INFEASIBLE
625 | 50 | -16 | 0.7 | 11.5 | FAST_BATCH_ESTIMATE | -16 | -17.2788 | -10.4596 | -11.3254 | 0 | 0 | 3.8202 | 4.1434 | 14.1108 | 15.2548 | 19.4689 | 20.9826 | -16 | -16.9788 | -16.0892 | -17.5603 | 0 | 0 | 3.9602 | 4.0066 | 14.8066 | 14.5362 | 20.3907 | 20.0469 | ACKERMANN_TARGET_MISMATCH | -75.6038 | -9.4069 | -29.2608 | 65.1525 | 25.526 | 7.557 | 1.1009 | 521431.6 | 473661.2 | front:OK¦axle4:OK¦axle5:OK¦axle6:OK | 9016.7 | VEHICLE_DYNAMIC_INFEASIBLE | VEHICLE_DYNAMIC_INFEASIBLE
626 | 50 | -15 | 0.7 | 11.5 | FAST_BATCH_ESTIMATE | -15 | -16.1227 | -9.7877 | -10.5431 | 0 | 0 | 3.5705 | 3.8513 | 13.2194 | 14.2214 | 18.2803 | 19.6157 | -15 | -15.8481 | -15.0926 | -16.3664 | 0 | 0 | 3.692 | 3.7323 | 13.8306 | 13.5907 | 19.1015 | 18.7791 | ACKERMANN_TARGET_MISMATCH | -70.616 | -8.7634 | -27.2256 | 61.4446 | 27.242 | 7.0809 | 1.0315 | 488582 | 473661.2 | front:OK¦axle4:OK¦axle5:OK¦axle6:OK | 9016.7 | VEHICLE_DYNAMIC_INFEASIBLE | VEHICLE_DYNAMIC_INFEASIBLE
627 | 50 | -14 | 0.7 | 11.5 | FAST_BATCH_ESTIMATE | -14 | -14.9765 | -9.1194 | -9.7727 | 0 | 0 | 3.3229 | 3.5649 | 12.3299 | 13.1995 | 17.0864 | 18.2535 | -14 | -14.7289 | -14.0948 | -15.1892 | 0 | 0 | 3.4276 | 3.4623 | 12.8619 | 12.6512 | 17.8106 | 17.5138 | ACKERMANN_TARGET_MISMATCH | -65.6717 | -8.1297 | -25.2187 | 57.6719 | 29.208 | 6.6044 | 0.9621 | 455702.2 | 473661.2 | front:OK¦axle4:OK¦axle5:OK¦axle6:OK | 9016.7 | OK | ACKERMANN_TARGET_MISMATCH
628 | 50 | -13 | 0.7 | 11.5 | FAST_BATCH_ESTIMATE | -13 | -13.8405 | -8.4543 | -9.0137 | 0 | 0 | 3.0774 | 3.2838 | 11.442 | 12.189 | 15.8876 | 16.8966 | -13 | -13.6207 | -13.096 | -14.0274 | 0 | 0 | 3.1666 | 3.1962 | 11.9002 | 11.7175 | 16.519 | 16.2505 | ACKERMANN_TARGET_MISMATCH | -60.7688 | -7.5053 | -23.24 | 53.8373 | 31.48 | 6.1276 | 0.8926 | 422807.5 | 473661.2 | front:OK¦axle4:OK¦axle5:OK¦axle6:OK | 9016.7 | OK | ACKERMANN_TARGET_MISMATCH
629 | 50 | -12 | 0.7 | 11.5 | FAST_BATCH_ESTIMATE | -12 | -12.7148 | -7.7924 | -8.2657 | 0 | 0 | 2.8337 | 3.0079 | 10.5557 | 11.1897 | 14.6841 | 15.5457 | -12 | -12.5227 | -12.0961 | -12.8802 | 0 | 0 | 2.909 | 2.9339 | 10.9457 | 10.7891 | 15.2275 | 14.9891 | ACKERMANN_TARGET_MISMATCH | -55.9049 | -6.8894 | -21.2893 | 49.9437 | 34.136 | 5.6509 | 0.8232 | 389913 | 473661.2 | front:OK¦axle4:OK¦axle5:OK¦axle6:OK | 9016.7 | OK | ACKERMANN_TARGET_MISMATCH
630 | 50 | -11 | 0.7 | 11.5 | FAST_BATCH_ESTIMATE | -11 | -11.5992 | -7.1332 | -7.5283 | 0 | 0 | 2.5918 | 2.7367 | 9.6709 | 10.2015 | 13.4763 | 14.2013 | -11 | -11.4344 | -11.095 | -11.7465 | 0 | 0 | 2.6543 | 2.6751 | 9.9981 | 9.866 | 13.9369 | 13.7294 | ACKERMANN_TARGET_MISMATCH | -51.078 | -6.2817 | -19.3666 | 45.9945 | 37.28 | 5.1744 | 0.7538 | 357033.2 | 473661.2 | front:OK¦axle4:OK¦axle5:OK¦axle6:OK | 9016.7 | OK | ACKERMANN_TARGET_MISMATCH
631 | 50 | -10 | 0.7 | 11.5 | FAST_BATCH_ESTIMATE | -10 | -10.494 | -6.4767 | -6.801 | 0 | 0 | 2.3513 | 2.47 | 8.7875 | 9.2242 | 12.2644 | 12.8642 | -10 | -10.3553 | -10.0928 | -10.6257 | 0 | 0 | 2.4026 | 2.4195 | 9.0574 | 8.9479 | 12.648 | 12.4712 | ACKERMANN_TARGET_MISMATCH | -46.2864 | -5.6816 | -17.4715 | 41.9932 | 41.058 | 4.6983 | 0.6844 | 324182.2 | 473661.2 | front:OK¦axle4:OK¦axle5:OK¦axle6:OK | 9016.7 | OK | ACKERMANN_TARGET_MISMATCH
632 | 50 | -9 | 0.7 | 11.5 | FAST_BATCH_ESTIMATE | -9 | -9.399 | -5.8224 | -6.0835 | 0 | 0 | 2.1123 | 2.2076 | 7.9052 | 8.2575 | 11.0488 | 11.5348 | -9 | -9.2851 | -9.0894 | -9.5169 | 0 | 0 | 2.1534 | 2.167 | 8.1235 | 8.0345 | 11.3616 | 11.2147 | ACKERMANN_TARGET_MISMATCH | -41.5283 | -5.0886 | -15.6041 | 37.9434 | 45.681 | 4.2228 | 0.6152 | 291373.6 | 473661.2 | front:OK¦axle4:OK¦axle5:OK¦axle6:OK | 9016.7 | OK | ACKERMANN_TARGET_MISMATCH
633 | 50 | -8 | 0.7 | 11.5 | FAST_BATCH_ESTIMATE | -8 | -8.3143 | -5.1702 | -5.3752 | 0 | 0 | 1.8745 | 1.9492 | 7.0241 | 7.3012 | 9.8298 | 10.2137 | -8 | -8.2233 | -8.0848 | -8.4196 | 0 | 0 | 1.9067 | 1.9174 | 7.1962 | 7.1258 | 10.0784 | 9.9597 | ACKERMANN_TARGET_MISMATCH | -36.8021 | -4.5022 | -13.764 | 33.8489 | 51.466 | 3.7481 | 0.546 | 258620.4 | 473661.2 | front:OK¦axle4:OK¦axle5:OK¦axle6:OK | 9016.7 | OK | ACKERMANN_TARGET_MISMATCH
634 | 50 | -7 | 0.7 | 11.5 | FAST_BATCH_ESTIMATE | -7 | -7.2399 | -4.5199 | -4.6759 | 0 | 0 | 1.6378 | 1.6946 | 6.1439 | 6.3552 | 8.6078 | 8.9015 | -7 | -7.1696 | -7.079 | -7.3332 | 0 | 0 | 1.6623 | 1.6704 | 6.2754 | 6.2215 | 8.799 | 8.7065 | ACKERMANN_TARGET_MISMATCH | -32.1064 | -3.9221 | -11.9511 | 29.7139 | 58.912 | 3.2744 | 0.477 | 225935.2 | 473661.2 | front:OK¦axle4:OK¦axle5:OK¦axle6:OK | 9016.7 | OK | ACKERMANN_TARGET_MISMATCH
635 | 50 | -6 | 0.7 | 11.5 | FAST_BATCH_ESTIMATE | -6 | -6.1756 | -3.8712 | -3.9852 | 0 | 0 | 1.4021 | 1.4435 | 5.2646 | 5.4192 | 7.3832 | 7.5987 | -6 | -6.1237 | -6.0719 | -6.2572 | 0 | 0 | 1.4199 | 1.4258 | 5.361 | 5.3214 | 7.5241 | 7.4552 | ACKERMANN_TARGET_MISMATCH | -27.4401 | -3.3477 | -10.1651 | 25.5425 | 68.847 | 2.8019 | 0.4082 | 193330.2 | 473661.2 | front:OK¦axle4:OK¦axle5:OK¦axle6:OK | 9016.7 | OK | ACKERMANN_TARGET_MISMATCH
636 | 50 | -5 | 0.7 | 11.5 | FAST_BATCH_ESTIMATE | -5 | -5.1215 | -3.2239 | -3.3026 | 0 | 0 | 1.1672 | 1.1957 | 4.3861 | 4.4929 | 6.1562 | 6.3056 | -5 | -5.0853 | -5.0634 | -5.1913 | 0 | 0 | 1.1795 | 1.1835 | 4.4528 | 4.4254 | 6.2543 | 6.2059 | ACKERMANN_TARGET_MISMATCH | -22.8019 | -2.7787 | -8.4058 | 21.3391 | 82.766 | 2.3307 | 0.3395 | 160817 | 473661.2 | front:OK¦axle4:OK¦axle5:OK¦axle6:OK | 9016.7 | OK | ACKERMANN_TARGET_MISMATCH
637 | 50 | -4 | 0.7 | 11.5 | FAST_BATCH_ESTIMATE | -4 | -4.0775 | -2.5778 | -2.6278 | 0 | 0 | 0.93293 | 0.95108 | 3.5081 | 3.5762 | 4.9273 | 5.0227 | -4 | -4.0543 | -4.0537 | -4.135 | 0 | 0 | 0.94073 | 0.94332 | 3.5507 | 3.5332 | 4.9902 | 4.959 | ACKERMANN_TARGET_MISMATCH | -18.1908 | -2.2146 | -6.6729 | 17.1081 | 103.657 | 1.861 | 0.2711 | 128406.6 | 473661.2 | front:OK¦axle4:OK¦axle5:OK¦axle6:OK | 9016.7 | OK | ACKERMANN_TARGET_MISMATCH
638 | 50 | -3 | 0.7 | 11.5 | FAST_BATCH_ESTIMATE | -3 | -3.0434 | -1.9325 | -1.9605 | 0 | 0 | 0.69923 | 0.70937 | 2.6307 | 2.6688 | 3.6968 | 3.7503 | -3 | -3.0304 | -3.0425 | -3.088 | 0 | 0 | 0.70359 | 0.70504 | 2.6546 | 2.6447 | 3.7323 | 3.7146 | ACKERMANN_TARGET_MISMATCH | -13.6059 | -1.655 | -4.9662 | 12.8541 | 138.489 | 1.3929 | 0.2029 | 96109.8 | 473661.2 | front:OK¦axle4:OK¦axle5:OK¦axle6:OK | 9016.7 | OK | ACKERMANN_TARGET_MISMATCH
639 | 50 | -2 | 0.7 | 11.5 | FAST_BATCH_ESTIMATE | -2 | -2.0192 | -1.288 | -1.3004 | 0 | 0 | 0.46593 | 0.47041 | 1.7536 | 1.7704 | 2.4652 | 2.4889 | -2 | -2.0135 | -2.0298 | -2.0499 | 0 | 0 | 0.46786 | 0.4685 | 1.7642 | 1.7598 | 2.4809 | 2.4731 | ACKERMANN_TARGET_MISMATCH | -9.0463 | -1.0997 | -3.2854 | 8.5817 | 208.177 | 0.9266 | 0.135 | 63936.8 | 473661.2 | front:OK¦axle4:OK¦axle5:OK¦axle6:OK | 9016.7 | OK | ACKERMANN_TARGET_MISMATCH
640 | 50 | -1 | 0.7 | 11.5 | FAST_BATCH_ESTIMATE | -1 | -1.0048 | -0.64387 | -0.64695 | 0 | 0 | 0.2329 | 0.23401 | 0.87673 | 0.88093 | 1.2328 | 1.2387 | -1 | -1.0033 | -1.0157 | -1.0207 | 0 | 0 | 0.23338 | 0.23354 | 0.87939 | 0.8783 | 1.2367 | 1.2348 | ACKERMANN_TARGET_MISMATCH | -4.5112 | -0.5481 | -1.6301 | 4.2955 | 417.285 | 0.4623 | 0.0673 | 31897.1 | 473661.2 | front:OK¦axle4:OK¦axle5:OK¦axle6:OK | 9016.7 | OK | ACKERMANN_TARGET_MISMATCH
641 | 50 | 0 | 0.7 | 11.5 | FAST_BATCH_ESTIMATE | 0 | 0 | 0 | 0 | 0 | 0 | 0 | 0 | 0 | 0 | 0 | 0 | 0 | 0 | 0 | 0 | 0 | 0 | 0 | 0 | 0 | 0 | 0 | 0 | OK | 0 | 0 | 0 | 0 |  | 0 | 0 | 0 | 473661.2 | front:OK¦axle4:OK¦axle5:OK¦axle6:OK | 9016.7 | OK | OK
642 | 50 | 1 | 0.7 | 11.5 | FAST_BATCH_ESTIMATE | 1.0048 | 1 | 0.64695 | 0.64387 | 0 | 0 | -0.23401 | -0.2329 | -0.88093 | -0.87673 | -1.2387 | -1.2328 | 1.0033 | 1 | 1.0207 | 1.0157 | 0 | 0 | -0.23353 | -0.23337 | -0.87826 | -0.87934 | -1.2348 | -1.2367 | ACKERMANN_TARGET_MISMATCH | 4.5028 | 0.5476 | 1.6126 | -4.3206 | 417.285 | 0.4623 | 0.0673 | 31897.1 | 473661.2 | front:OK¦axle4:OK¦axle5:OK¦axle6:OK | 9016.7 | OK | ACKERMANN_TARGET_MISMATCH
643 | 50 | 2 | 0.7 | 11.5 | FAST_BATCH_ESTIMATE | 2.0192 | 2 | 1.3004 | 1.288 | 0 | 0 | -0.47041 | -0.46593 | -1.7704 | -1.7536 | -2.4889 | -2.4652 | 2.0134 | 2 | 2.0499 | 2.0298 | 0 | 0 | -0.46849 | -0.46785 | -1.7598 | -1.7642 | -2.4731 | -2.4809 | ACKERMANN_TARGET_MISMATCH | 9.0127 | 1.0977 | 3.2156 | -8.6827 | 208.177 | 0.9266 | 0.135 | 63936.8 | 473661.2 | front:OK¦axle4:OK¦axle5:OK¦axle6:OK | 9016.7 | OK | ACKERMANN_TARGET_MISMATCH
644 | 50 | 3 | 0.7 | 11.5 | FAST_BATCH_ESTIMATE | 3.0434 | 3 | 1.9605 | 1.9325 | 0 | 0 | -0.70937 | -0.69923 | -2.6688 | -2.6307 | -3.7503 | -3.6968 | 3.0304 | 3 | 3.0879 | 3.0425 | 0 | 0 | -0.70503 | -0.70358 | -2.6447 | -2.6545 | -3.7146 | -3.7322 | ACKERMANN_TARGET_MISMATCH | 13.5301 | 1.6505 | 4.8086 | -13.0822 | 138.489 | 1.3929 | 0.2029 | 96109.8 | 473661.2 | front:OK¦axle4:OK¦axle5:OK¦axle6:OK | 9016.7 | OK | ACKERMANN_TARGET_MISMATCH
645 | 50 | 4 | 0.7 | 11.5 | FAST_BATCH_ESTIMATE | 4.0775 | 4 | 2.6278 | 2.5778 | 0 | 0 | -0.95108 | -0.93293 | -3.5762 | -3.5081 | -5.0227 | -4.9273 | 4.0543 | 4 | 4.135 | 4.0536 | 0 | 0 | -0.94331 | -0.94072 | -3.5331 | -3.5507 | -4.959 | -4.9902 | ACKERMANN_TARGET_MISMATCH | 18.0554 | 2.2065 | 6.3915 | -17.5148 | 103.657 | 1.861 | 0.2711 | 128406.6 | 473661.2 | front:OK¦axle4:OK¦axle5:OK¦axle6:OK | 9016.7 | OK | ACKERMANN_TARGET_MISMATCH
646 | 50 | 5 | 0.7 | 11.5 | FAST_BATCH_ESTIMATE | 5.1215 | 5 | 3.3026 | 3.2239 | 0 | 0 | -1.1957 | -1.1672 | -4.4929 | -4.3861 | -6.3056 | -6.1562 | 5.0853 | 5 | 5.1913 | 5.0634 | 0 | 0 | -1.1835 | -1.1794 | -4.4253 | -4.4528 | -6.2059 | -6.2543 | ACKERMANN_TARGET_MISMATCH | 22.5892 | 2.766 | 7.964 | -21.9759 | 82.766 | 2.3307 | 0.3395 | 160817 | 473661.2 | front:OK¦axle4:OK¦axle5:OK¦axle6:OK | 9016.7 | OK | ACKERMANN_TARGET_MISMATCH
647 | 50 | 6 | 0.7 | 11.5 | FAST_BATCH_ESTIMATE | 6.1756 | 6 | 3.9852 | 3.8712 | 0 | 0 | -1.4435 | -1.4021 | -5.4192 | -5.2646 | -7.5987 | -7.3832 | 6.1237 | 6 | 6.2572 | 6.0719 | 0 | 0 | -1.4258 | -1.4199 | -5.3214 | -5.361 | -7.4552 | -7.5241 | ACKERMANN_TARGET_MISMATCH | 27.1321 | 3.3293 | 9.5261 | -26.4609 | 68.847 | 2.8019 | 0.4082 | 193330.2 | 473661.2 | front:OK¦axle4:OK¦axle5:OK¦axle6:OK | 9016.7 | OK | ACKERMANN_TARGET_MISMATCH
648 | 50 | 7 | 0.7 | 11.5 | FAST_BATCH_ESTIMATE | 7.2399 | 7 | 4.6759 | 4.5199 | 0 | 0 | -1.6946 | -1.6378 | -6.3552 | -6.1439 | -8.9015 | -8.6078 | 7.1696 | 7 | 7.3332 | 7.079 | 0 | 0 | -1.6704 | -1.6623 | -6.2215 | -6.2754 | -8.7065 | -8.799 | ACKERMANN_TARGET_MISMATCH | 31.6846 | 3.8969 | 11.0774 | -30.9651 | 58.912 | 3.2744 | 0.477 | 225935.2 | 473661.2 | front:OK¦axle4:OK¦axle5:OK¦axle6:OK | 9016.7 | OK | ACKERMANN_TARGET_MISMATCH
649 | 50 | 8 | 0.7 | 11.5 | FAST_BATCH_ESTIMATE | 8.3143 | 8 | 5.3752 | 5.1702 | 0 | 0 | -1.9492 | -1.8745 | -7.3012 | -7.0241 | -10.2137 | -9.8298 | 8.2233 | 8 | 8.4195 | 8.0848 | 0 | 0 | -1.9174 | -1.9067 | -7.1258 | -7.1962 | -9.9597 | -10.0784 | ACKERMANN_TARGET_MISMATCH | 36.2475 | 4.469 | 12.6176 | -35.4835 | 51.466 | 3.7481 | 0.546 | 258620.4 | 473661.2 | front:OK¦axle4:OK¦axle5:OK¦axle6:OK | 9016.7 | OK | ACKERMANN_TARGET_MISMATCH
650 | 50 | 9 | 0.7 | 11.5 | FAST_BATCH_ESTIMATE | 9.399 | 9 | 6.0835 | 5.8224 | 0 | 0 | -2.2076 | -2.1123 | -8.2575 | -7.9052 | -11.5348 | -11.0488 | 9.2851 | 9 | 9.5168 | 9.0894 | 0 | 0 | -2.167 | -2.1534 | -8.0345 | -8.1235 | -11.2146 | -11.3616 | ACKERMANN_TARGET_MISMATCH | 40.8213 | 5.0462 | 14.1466 | -40.0113 | 45.681 | 4.2228 | 0.6152 | 291373.6 | 473661.2 | front:OK¦axle4:OK¦axle5:OK¦axle6:OK | 9016.7 | OK | ACKERMANN_TARGET_MISMATCH
651 | 50 | 10 | 0.7 | 11.5 | FAST_BATCH_ESTIMATE | 10.494 | 10 | 6.801 | 6.4767 | 0 | 0 | -2.47 | -2.3513 | -9.2242 | -8.7875 | -12.8642 | -12.2644 | 10.3553 | 10 | 10.6256 | 10.0928 | 0 | 0 | -2.4195 | -2.4025 | -8.9478 | -9.0574 | -12.4712 | -12.648 | ACKERMANN_TARGET_MISMATCH | 45.407 | 5.6288 | 15.6642 | -44.5436 | 41.058 | 4.6983 | 0.6844 | 324182.2 | 473661.2 | front:OK¦axle4:OK¦axle5:OK¦axle6:OK | 9016.7 | OK | ACKERMANN_TARGET_MISMATCH
652 | 50 | 11 | 0.7 | 11.5 | FAST_BATCH_ESTIMATE | 11.5992 | 11 | 7.5283 | 7.1332 | 0 | 0 | -2.7367 | -2.5918 | -10.2015 | -9.6709 | -14.2013 | -13.4763 | 11.4344 | 11 | 11.7465 | 11.095 | 0 | 0 | -2.6751 | -2.6543 | -9.8659 | -9.9981 | -13.7293 | -13.9369 | ACKERMANN_TARGET_MISMATCH | 50.0052 | 6.2173 | 17.17 | -49.0755 | 37.28 | 5.1744 | 0.7538 | 357033.2 | 473661.2 | front:OK¦axle4:OK¦axle5:OK¦axle6:OK | 9016.7 | OK | ACKERMANN_TARGET_MISMATCH
653 | 50 | 12 | 0.7 | 11.5 | FAST_BATCH_ESTIMATE | 12.7148 | 12 | 8.2657 | 7.7924 | 0 | 0 | -3.0079 | -2.8337 | -11.1897 | -10.5557 | -15.5457 | -14.6841 | 12.5227 | 12 | 12.8802 | 12.0961 | 0 | 0 | -2.9339 | -2.9089 | -10.789 | -10.9456 | -14.9891 | -15.2274 | ACKERMANN_TARGET_MISMATCH | 54.6169 | 6.812 | 18.6639 | -53.602 | 34.136 | 5.6509 | 0.8232 | 389913 | 473661.2 | front:OK¦axle4:OK¦axle5:OK¦axle6:OK | 9016.7 | OK | ACKERMANN_TARGET_MISMATCH
654 | 50 | 13 | 0.7 | 11.5 | FAST_BATCH_ESTIMATE | 13.8405 | 13 | 9.0137 | 8.4543 | 0 | 0 | -3.2838 | -3.0774 | -12.189 | -11.442 | -16.8966 | -15.8876 | 13.6206 | 13 | 14.0274 | 13.096 | 0 | 0 | -3.1962 | -3.1666 | -11.7174 | -11.9002 | -16.2505 | -16.5189 | ACKERMANN_TARGET_MISMATCH | 59.2429 | 7.4135 | 20.1456 | -58.1185 | 31.48 | 6.1276 | 0.8926 | 422807.5 | 473661.2 | front:OK¦axle4:OK¦axle5:OK¦axle6:OK | 9016.7 | OK | ACKERMANN_TARGET_MISMATCH
655 | 50 | 14 | 0.7 | 11.5 | FAST_BATCH_ESTIMATE | 14.9765 | 14 | 9.7727 | 9.1194 | 0 | 0 | -3.5649 | -3.3229 | -13.1995 | -12.3299 | -18.2535 | -17.0864 | 14.7289 | 14 | 15.1892 | 14.0948 | 0 | 0 | -3.4623 | -3.4276 | -12.6512 | -12.8618 | -17.5138 | -17.8105 | ACKERMANN_TARGET_MISMATCH | 63.8844 | 8.0222 | 21.6147 | -62.6201 | 29.208 | 6.6044 | 0.9621 | 455702.2 | 473661.2 | front:OK¦axle4:OK¦axle5:OK¦axle6:OK | 9016.7 | OK | ACKERMANN_TARGET_MISMATCH
656 | 50 | 15 | 0.7 | 11.5 | FAST_BATCH_ESTIMATE | 16.1227 | 15 | 10.5431 | 9.7877 | 0 | 0 | -3.8513 | -3.5705 | -14.2214 | -13.2194 | -19.6157 | -18.2803 | 15.8481 | 15 | 16.3664 | 15.0925 | 0 | 0 | -3.7323 | -3.692 | -13.5907 | -13.8306 | -18.7791 | -19.1014 | ACKERMANN_TARGET_MISMATCH | 68.5423 | 8.6386 | 23.0711 | -67.1021 | 27.242 | 7.0809 | 1.0315 | 488582 | 473661.2 | front:OK¦axle4:OK¦axle5:OK¦axle6:OK | 9016.7 | VEHICLE_DYNAMIC_INFEASIBLE | VEHICLE_DYNAMIC_INFEASIBLE
657 | 50 | 16 | 0.7 | 11.5 | FAST_BATCH_ESTIMATE | 17.2788 | 16 | 11.3254 | 10.4596 | 0 | 0 | -4.1434 | -3.8202 | -15.2548 | -14.1108 | -20.9826 | -19.4689 | 16.9787 | 16 | 17.5603 | 16.0892 | 0 | 0 | -4.0066 | -3.9601 | -14.5361 | -14.8066 | -20.0468 | -20.3907 | ACKERMANN_TARGET_MISMATCH | 73.2177 | 9.2632 | 24.5145 | -71.56 | 25.526 | 7.557 | 1.1009 | 521431.6 | 473661.2 | front:OK¦axle4:OK¦axle5:OK¦axle6:OK | 9016.7 | VEHICLE_DYNAMIC_INFEASIBLE | VEHICLE_DYNAMIC_INFEASIBLE
658 | 50 | 17 | 0.7 | 11.5 | FAST_BATCH_ESTIMATE | 18.445 | 17 | 12.12 | 11.1353 | 0 | 0 | -4.4415 | -4.0723 | -16.3 | -15.0041 | -22.3533 | -20.652 | 18.1217 | 17 | 18.7721 | 17.0849 | 0 | 0 | -4.2854 | -4.2323 | -15.4878 | -15.7899 | -21.3173 | -21.6774 | ACKERMANN_TARGET_MISMATCH | 77.912 | 9.8965 | 25.9446 | -75.9893 | 24.015 | 8.0324 | 1.1701 | 554235 | 473661.2 | front:OK¦axle4:OK¦axle5:OK¦axle6:OK | 9016.7 | VEHICLE_DYNAMIC_INFEASIBLE | VEHICLE_DYNAMIC_INFEASIBLE
659 | 50 | 18 | 0.7 | 11.5 | FAST_BATCH_ESTIMATE | 19.621 | 18 | 12.9275 | 11.8151 | 0 | 0 | -4.746 | -4.3269 | -17.3571 | -15.8995 | -23.7273 | -21.8295 | 19.2779 | 18 | 20.0034 | 18.0795 | 0 | 0 | -4.5691 | -4.5087 | -16.446 | -16.7805 | -22.5911 | -22.9606 | ACKERMANN_TARGET_MISMATCH | 82.6263 | 10.5391 | 27.3611 | -80.3855 | 22.676 | 8.5069 | 1.2392 | 586975.9 | 473661.2 | front:OK¦axle4:OK¦axle5:OK¦axle6:OK | 9016.7 | VEHICLE_DYNAMIC_INFEASIBLE | VEHICLE_DYNAMIC_INFEASIBLE
660 | 50 | 19 | 0.7 | 11.5 | FAST_BATCH_ESTIMATE | 20.8066 | 19 | 13.7483 | 12.4992 | 0 | 0 | -5.0573 | -4.5843 | -18.4262 | -16.7971 | -25.1037 | -23.0009 | 20.4483 | 19 | 21.2558 | 19.0731 | 0 | 0 | -4.8578 | -4.7895 | -17.411 | -17.7785 | -23.8688 | -24.2393 | ACKERMANN_TARGET_MISMATCH | 87.3621 | 11.1916 | 28.7637 | -84.7443 | 21.481 | 8.9803 | 1.3082 | 619637.6 | 473661.2 | front:OK¦axle4:OK¦axle5:OK¦axle6:OK | 9016.7 | VEHICLE_DYNAMIC_INFEASIBLE | VEHICLE_DYNAMIC_INFEASIBLE
661 | 50 | 20 | 0.7 | 11.5 | FAST_BATCH_ESTIMATE | 22.0017 | 20 | 14.583 | 13.1879 | 0 | 0 | -5.3758 | -4.8446 | -19.5074 | -17.6969 | -26.4818 | -24.1662 | 21.6339 | 20 | 22.5314 | 20.0657 | 0 | 0 | -5.152 | -5.0752 | -18.3832 | -18.784 | -25.1509 | -25.5124 | ACKERMANN_TARGET_MISMATCH | 92.1208 | 11.8546 | 30.1522 | -89.0613 | 20.408 | 9.4522 | 1.3769 | 652203 | 473661.2 | front:OK¦axle4:OK¦axle5:OK¦axle6:OK | 9016.7 | VEHICLE_DYNAMIC_INFEASIBLE | VEHICLE_DYNAMIC_INFEASIBLE
662 | 50 | 21 | 0.7 | 11.5 | FAST_BATCH_ESTIMATE | 23.2061 | 21 | 15.432 | 13.8815 | 0 | 0 | -5.7019 | -5.108 | -20.6009 | -18.5992 | -27.8609 | -25.325 | 22.836 | 21 | 23.8324 | 21.0573 | 0 | 0 | -5.452 | -5.366 | -19.363 | -19.7968 | -26.4384 | -26.7787 | ACKERMANN_TARGET_MISMATCH | 96.9041 | 12.5288 | 31.5264 | -93.3324 | 19.441 | 9.9225 | 1.4455 | 684654.6 | 473661.2 | front:OK¦axle4:OK¦axle5:OK¦axle6:OK | 9016.7 | VEHICLE_DYNAMIC_INFEASIBLE | VEHICLE_DYNAMIC_INFEASIBLE
663 | 50 | 22 | 0.7 | 11.5 | FAST_BATCH_ESTIMATE | 24.4196 | 22 | 16.2958 | 14.5802 | 0 | 0 | -6.036 | -5.3747 | -21.7066 | -19.5039 | -29.2402 | -26.4773 | 24.0561 | 22 | 25.1614 | 22.048 | 0 | 0 | -5.7581 | -5.6622 | -20.3507 | -20.8171 | -27.7321 | -28.0372 | ACKERMANN_TARGET_MISMATCH | 101.7137 | 13.2148 | 32.8857 | -97.5533 | 18.564 | 10.3909 | 1.5137 | 716974.6 | 473661.2 | front:OK¦axle4:OK¦axle5:OK¦axle6:OK | 9016.7 | VEHICLE_DYNAMIC_INFEASIBLE | VEHICLE_DYNAMIC_INFEASIBLE
664 | 50 | 23 | 0.7 | 11.5 | FAST_BATCH_ESTIMATE | 25.6419 | 23 | 17.175 | 15.2844 | 0 | 0 | -6.3788 | -5.645 | -22.8246 | -20.4113 | -30.6189 | -27.6228 | 25.2956 | 23 | 26.5218 | 23.0377 | 0 | 0 | -6.0708 | -5.9642 | -21.3467 | -21.8447 | -29.033 | -29.2862 | ACKERMANN_TARGET_MISMATCH | 106.5514 | 13.9133 | 34.2301 | -101.7192 | 17.767 | 10.8572 | 1.5816 | 749144.9 | 473661.2 | front:OK¦axle4:OK¦axle5:OK¦axle6:OK | 9016.7 | VEHICLE_DYNAMIC_INFEASIBLE | VEHICLE_DYNAMIC_INFEASIBLE
665 | 50 | 24 | 0.7 | 11.5 | FAST_BATCH_ESTIMATE | 26.8727 | 24 | 18.0702 | 15.9942 | 0 | 0 | -6.7306 | -5.9191 | -23.955 | -21.3214 | -31.9963 | -28.7614 | 26.5566 | 24 | 27.917 | 24.0265 | 0 | 0 | -6.3905 | -6.2723 | -22.3517 | -22.8797 | -30.3423 | -30.5246 | ACKERMANN_TARGET_MISMATCH | 111.4191 | 14.6251 | 35.5593 | -105.8261 | 17.039 | 11.321 | 1.6492 | 781147.2 | 473661.2 | front:OK¦axle4:OK¦axle5:OK¦axle6:OK | 9016.7 | VEHICLE_DYNAMIC_INFEASIBLE | VEHICLE_DYNAMIC_INFEASIBLE
666 | 50 | 25 | 0.7 | 11.5 | FAST_BATCH_ESTIMATE | 28.1118 | 25 | 18.9818 | 16.7101 | 0 | 0 | -7.092 | -6.1972 | -25.0978 | -22.2343 | -33.3717 | -29.893 | 27.8412 | 25 | 29.3518 | 25.0143 | 0 | 0 | -6.7175 | -6.5869 | -23.3659 | -23.9218 | -31.661 | -31.7505 | ACKERMANN_TARGET_MISMATCH | 116.3191 | 15.351 | 36.8729 | -109.8685 | 16.372 | 11.7821 | 1.7163 | 812962.8 | 473661.2 | front:OK¦axle4:OK¦axle5:OK¦axle6:OK | 9016.7 | VEHICLE_DYNAMIC_INFEASIBLE | VEHICLE_DYNAMIC_INFEASIBLE
667 | 50 | 26 | 0.7 | 11.5 | FAST_BATCH_ESTIMATE | 29.3588 | 26 | 19.9104 | 17.4322 | 0 | 0 | -7.4638 | -6.4795 | -26.253 | -23.1502 | -34.7443 | -31.0174 | 29.1518 | 26 | 30.8316 | 26.0012 | 0 | 0 | -7.0524 | -6.9084 | -24.3901 | -24.9712 | -32.9907 | -32.9623 | ACKERMANN_TARGET_MISMATCH | 121.2535 | 16.0918 | 38.1707 | -113.8416 | 15.76 | 12.2402 | 1.7831 | 844573 | 473661.2 | front:OK¦axle4:OK¦axle5:OK¦axle6:OK | 9016.7 | VEHICLE_DYNAMIC_INFEASIBLE | VEHICLE_DYNAMIC_INFEASIBLE
668 | 50 | 27 | 0.7 | 11.5 | FAST_BATCH_ESTIMATE | 30.6134 | 27 | 20.8567 | 18.1609 | 0 | 0 | -7.8464 | -6.7664 | -27.4205 | -24.0692 | -36.1133 | -32.1345 | 30.4915 | 27 | 32.3631 | 26.9872 | 0 | 0 | -7.3957 | -7.2373 | -25.4247 | -26.0276 | -34.3324 | -34.1579 | ACKERMANN_TARGET_MISMATCH | 126.2251 | 16.8484 | 39.4523 | -117.7391 | 15.195 | 12.6951 | 1.8493 | 875958.6 | 473661.2 | front:OK¦axle4:OK¦axle5:OK¦axle6:OK | 9016.7 | VEHICLE_DYNAMIC_INFEASIBLE | VEHICLE_DYNAMIC_INFEASIBLE
669 | 50 | 28 | 0.7 | 11.5 | FAST_BATCH_ESTIMATE | 31.8751 | 28 | 21.8211 | 18.8965 | 0 | 0 | -8.2406 | -7.0581 | -28.6003 | -24.9913 | -37.4781 | -33.2442 | 31.8636 | 28 | 33.9549 | 27.9723 | 0 | 0 | -7.7479 | -7.574 | -26.4706 | -27.0909 | -35.688 | -35.3349 | ACKERMANN_TARGET_MISMATCH | 131.2362 | 17.6218 | 40.7174 | -121.5551 | 14.673 | 13.1464 | 1.9151 | 907100.6 | 473661.2 | front:OK¦axle4:OK¦axle5:OK¦axle6:OK | 9016.7 | VEHICLE_DYNAMIC_INFEASIBLE | VEHICLE_DYNAMIC_INFEASIBLE
670 | 50 | 29 | 0.7 | 11.5 | FAST_BATCH_ESTIMATE | 33.1437 | 29 | 22.8042 | 19.6393 | 0 | 0 | -8.6471 | -7.3548 | -29.7922 | -25.9166 | -38.838 | -34.3465 | 33.2723 | 29 | 35.618 | 28.9564 | 0 | 0 | -8.1096 | -7.919 | -27.5285 | -28.1609 | -37.0586 | -36.4906 | ACKERMANN_TARGET_MISMATCH | 136.29 | 18.413 | 41.9659 | -125.2814 | 14.19 | 13.5939 | 1.9803 | 937979.8 | 473661.2 | front:OK¦axle4:OK¦axle5:OK¦axle6:OK | 9016.7 | VEHICLE_DYNAMIC_INFEASIBLE | VEHICLE_DYNAMIC_INFEASIBLE
671 | 50 | 30 | 0.7 | 11.5 | FAST_BATCH_ESTIMATE | 34.4186 | 30 | 23.8067 | 20.3896 | 0 | 0 | -9.0668 | -7.657 | -30.9962 | -26.8453 | -40.1923 | -35.4412 | 34.7227 | 30 | 37.367 | 29.9397 | 0 | 0 | -8.4814 | -8.2728 | -28.5992 | -29.2374 | -38.446 | -37.6219 | ACKERMANN_TARGET_MISMATCH | 141.3895 | 19.223 | 43.1974 | -128.9099 | 13.742 | 14.0373 | 2.0449 | 968576.9 | 473661.2 | front:OK¦axle4:OK¦axle5:OK¦axle6:OK | 9016.7 | VEHICLE_DYNAMIC_INFEASIBLE | VEHICLE_DYNAMIC_INFEASIBLE
672 | 55 | -30 | 0.7 | 11.5 | FAST_BATCH_ESTIMATE | -30 | -34.4186 | -20.3896 | -23.8067 | 0 | 0 | 7.657 | 9.0668 | 26.8453 | 30.9962 | 35.4412 | 40.1923 | -30.0001 | -34.7227 | -29.9397 | -37.367 | 0 | 0 | 8.2729 | 8.4814 | 29.2374 | 28.5992 | 35.3605 | 35.7179 | ACKERMANN_TARGET_MISMATCH | -152.1942 | -19.8525 | -60.6932 | 103.8378 | 13.742 | 16.9852 | 2.4743 | 1171978 | 473661.2 | front:OK¦axle4:OK¦axle5:OK¦axle6:OK | 9016.7 | VEHICLE_DYNAMIC_INFEASIBLE | VEHICLE_DYNAMIC_INFEASIBLE
673 | 55 | -29 | 0.7 | 11.5 | FAST_BATCH_ESTIMATE | -29 | -33.1437 | -19.6393 | -22.8042 | 0 | 0 | 7.3548 | 8.6471 | 25.9166 | 29.7922 | 34.3465 | 38.838 | -29 | -33.2723 | -28.9564 | -35.618 | 0 | 0 | 7.919 | 8.1096 | 28.161 | 27.5286 | 35.3605 | 35.7179 | ACKERMANN_TARGET_MISMATCH | -146.1268 | -18.9897 | -58.2719 | 103.8378 | 14.19 | 16.4486 | 2.3961 | 1134955.5 | 473661.2 | front:OK¦axle4:OK¦axle5:OK¦axle6:OK | 9016.7 | VEHICLE_DYNAMIC_INFEASIBLE | VEHICLE_DYNAMIC_INFEASIBLE
674 | 55 | -28 | 0.7 | 11.5 | FAST_BATCH_ESTIMATE | -28 | -31.8751 | -18.8965 | -21.8211 | 0 | 0 | 7.0581 | 8.2406 | 24.9913 | 28.6003 | 33.2442 | 37.4781 | -28 | -31.8636 | -27.9723 | -33.9549 | 0 | 0 | 7.574 | 7.7479 | 27.091 | 26.4707 | 35.3349 | 35.688 | ACKERMANN_TARGET_MISMATCH | -140.185 | -18.1493 | -55.8763 | 103.7784 | 14.673 | 15.9071 | 2.3173 | 1097591.7 | 473661.2 | front:OK¦axle4:OK¦axle5:OK¦axle6:OK | 9016.7 | VEHICLE_DYNAMIC_INFEASIBLE | VEHICLE_DYNAMIC_INFEASIBLE
675 | 55 | -27 | 0.7 | 11.5 | FAST_BATCH_ESTIMATE | -27 | -30.6134 | -18.1609 | -20.8567 | 0 | 0 | 6.7664 | 7.8464 | 24.0692 | 27.4205 | 32.1345 | 36.1133 | -27.0001 | -30.4915 | -26.9872 | -32.3631 | 0 | 0 | 7.2373 | 7.3957 | 26.0277 | 25.4248 | 34.1579 | 34.3325 | ACKERMANN_TARGET_MISMATCH | -134.3573 | -17.33 | -53.5068 | 101.0193 | 15.195 | 15.361 | 2.2377 | 1059909.9 | 473661.2 | front:OK¦axle4:OK¦axle5:OK¦axle6:OK | 9016.7 | VEHICLE_DYNAMIC_INFEASIBLE | VEHICLE_DYNAMIC_INFEASIBLE
676 | 55 | -26 | 0.7 | 11.5 | FAST_BATCH_ESTIMATE | -26 | -29.3588 | -17.4322 | -19.9104 | 0 | 0 | 6.4795 | 7.4638 | 23.1502 | 26.253 | 31.0174 | 34.7443 | -26 | -29.1518 | -26.0012 | -30.8316 | 0 | 0 | 6.9084 | 7.0524 | 24.9713 | 24.3901 | 32.9624 | 32.9907 | ACKERMANN_TARGET_MISMATCH | -128.6336 | -16.5305 | -51.164 | 98.1689 | 15.76 | 14.8106 | 2.1575 | 1021933.3 | 473661.2 | front:OK¦axle4:OK¦axle5:OK¦axle6:OK | 9016.7 | VEHICLE_DYNAMIC_INFEASIBLE | VEHICLE_DYNAMIC_INFEASIBLE
677 | 55 | -25 | 0.7 | 11.5 | FAST_BATCH_ESTIMATE | -25 | -28.1118 | -16.7101 | -18.9818 | 0 | 0 | 6.1972 | 7.092 | 22.2343 | 25.0978 | 29.893 | 33.3717 | -25 | -27.8412 | -25.0143 | -29.3518 | 0 | 0 | 6.5869 | 6.7175 | 23.9219 | 23.366 | 31.7506 | 31.6611 | ACKERMANN_TARGET_MISMATCH | -123.0051 | -15.7497 | -48.8482 | 95.23 | 16.372 | 14.2563 | 2.0768 | 983685 | 473661.2 | front:OK¦axle4:OK¦axle5:OK¦axle6:OK | 9016.7 | VEHICLE_DYNAMIC_INFEASIBLE | VEHICLE_DYNAMIC_INFEASIBLE
678 | 55 | -24 | 0.7 | 11.5 | FAST_BATCH_ESTIMATE | -24 | -26.8727 | -15.9942 | -18.0702 | 0 | 0 | 5.9191 | 6.7306 | 21.3214 | 23.955 | 28.7614 | 31.9963 | -24 | -26.5567 | -24.0265 | -27.9171 | 0 | 0 | 6.2723 | 6.3905 | 22.8797 | 22.3517 | 30.5246 | 30.3423 | ACKERMANN_TARGET_MISMATCH | -117.4641 | -14.9865 | -46.5598 | 92.2052 | 17.039 | 13.6984 | 1.9955 | 945188.2 | 473661.2 | front:OK¦axle4:OK¦axle5:OK¦axle6:OK | 9016.7 | VEHICLE_DYNAMIC_INFEASIBLE | VEHICLE_DYNAMIC_INFEASIBLE
679 | 55 | -23 | 0.7 | 11.5 | FAST_BATCH_ESTIMATE | -23 | -25.6419 | -15.2844 | -17.175 | 0 | 0 | 5.645 | 6.3788 | 20.4113 | 22.8246 | 27.6228 | 30.6189 | -23 | -25.2957 | -23.0377 | -26.5218 | 0 | 0 | 5.9642 | 6.0708 | 21.8448 | 21.3468 | 29.2863 | 29.0331 | ACKERMANN_TARGET_MISMATCH | -112.0039 | -14.24 | -44.2991 | 89.0964 | 17.767 | 13.1372 | 1.9137 | 906465.4 | 473661.2 | front:OK¦axle4:OK¦axle5:OK¦axle6:OK | 9016.7 | VEHICLE_DYNAMIC_INFEASIBLE | VEHICLE_DYNAMIC_INFEASIBLE
680 | 55 | -22 | 0.7 | 11.5 | FAST_BATCH_ESTIMATE | -22 | -24.4196 | -14.5802 | -16.2958 | 0 | 0 | 5.3747 | 6.036 | 19.5039 | 21.7066 | 26.4773 | 29.2402 | -22 | -24.0561 | -22.048 | -25.1614 | 0 | 0 | 5.6622 | 5.7581 | 20.8171 | 20.3508 | 28.0372 | 27.7322 | ACKERMANN_TARGET_MISMATCH | -106.6182 | -13.5092 | -42.0661 | 85.9059 | 18.564 | 12.573 | 1.8316 | 867539.3 | 473661.2 | front:OK¦axle4:OK¦axle5:OK¦axle6:OK | 9016.7 | VEHICLE_DYNAMIC_INFEASIBLE | VEHICLE_DYNAMIC_INFEASIBLE
681 | 55 | -21 | 0.7 | 11.5 | FAST_BATCH_ESTIMATE | -21 | -23.2061 | -13.8815 | -15.432 | 0 | 0 | 5.108 | 5.7019 | 18.5992 | 20.6009 | 25.325 | 27.8609 | -21 | -22.836 | -21.0573 | -23.8324 | 0 | 0 | 5.366 | 5.452 | 19.7969 | 19.3631 | 26.7788 | 26.4384 | ACKERMANN_TARGET_MISMATCH | -101.3018 | -12.7931 | -39.8613 | 82.6355 | 19.441 | 12.0063 | 1.749 | 828432 | 473661.2 | front:OK¦axle4:OK¦axle5:OK¦axle6:OK | 9016.7 | VEHICLE_DYNAMIC_INFEASIBLE | VEHICLE_DYNAMIC_INFEASIBLE
682 | 55 | -20 | 0.7 | 11.5 | FAST_BATCH_ESTIMATE | -20 | -22.0017 | -13.1879 | -14.583 | 0 | 0 | 4.8446 | 5.3758 | 17.6969 | 19.5074 | 24.1662 | 26.4818 | -20 | -21.6339 | -20.0657 | -22.5314 | 0 | 0 | 5.0752 | 5.152 | 18.784 | 18.3833 | 25.5124 | 25.151 | ACKERMANN_TARGET_MISMATCH | -96.0496 | -12.091 | -37.6845 | 79.2871 | 20.408 | 11.4372 | 1.6661 | 789165.6 | 473661.2 | front:OK¦axle4:OK¦axle5:OK¦axle6:OK | 9016.7 | VEHICLE_DYNAMIC_INFEASIBLE | VEHICLE_DYNAMIC_INFEASIBLE
683 | 55 | -19 | 0.7 | 11.5 | FAST_BATCH_ESTIMATE | -19 | -20.8066 | -12.4992 | -13.7483 | 0 | 0 | 4.5843 | 5.0573 | 16.7971 | 18.4262 | 23.0009 | 25.1037 | -19 | -20.4483 | -19.0731 | -21.2558 | 0 | 0 | 4.7895 | 4.8578 | 17.7786 | 17.4111 | 24.2394 | 23.8688 | ACKERMANN_TARGET_MISMATCH | -90.8575 | -11.4021 | -35.5361 | 75.8626 | 21.481 | 10.8661 | 1.5829 | 749761.5 | 473661.2 | front:OK¦axle4:OK¦axle5:OK¦axle6:OK | 9016.7 | VEHICLE_DYNAMIC_INFEASIBLE | VEHICLE_DYNAMIC_INFEASIBLE
684 | 55 | -18 | 0.7 | 11.5 | FAST_BATCH_ESTIMATE | -18 | -19.621 | -11.8151 | -12.9275 | 0 | 0 | 4.3269 | 4.746 | 15.8995 | 17.3571 | 21.8295 | 23.7273 | -18 | -19.2779 | -18.0795 | -20.0034 | 0 | 0 | 4.5087 | 4.5691 | 16.7806 | 16.4461 | 22.9607 | 22.5912 | ACKERMANN_TARGET_MISMATCH | -85.7215 | -10.7255 | -33.416 | 72.3638 | 22.676 | 10.2933 | 1.4995 | 710240.9 | 473661.2 | front:OK¦axle4:OK¦axle5:OK¦axle6:OK | 9016.7 | VEHICLE_DYNAMIC_INFEASIBLE | VEHICLE_DYNAMIC_INFEASIBLE
685 | 55 | -17 | 0.7 | 11.5 | FAST_BATCH_ESTIMATE | -17 | -18.445 | -11.1353 | -12.12 | 0 | 0 | 4.0723 | 4.4415 | 15.0041 | 16.3 | 20.652 | 22.3533 | -17 | -18.1217 | -17.0849 | -18.7721 | 0 | 0 | 4.2323 | 4.2854 | 15.7899 | 15.4879 | 21.6774 | 21.3174 | ACKERMANN_TARGET_MISMATCH | -80.638 | -10.0607 | -31.3242 | 68.7931 | 24.015 | 9.7192 | 1.4158 | 670624.4 | 473661.2 | front:OK¦axle4:OK¦axle5:OK¦axle6:OK | 9016.7 | VEHICLE_DYNAMIC_INFEASIBLE | VEHICLE_DYNAMIC_INFEASIBLE
686 | 55 | -16 | 0.7 | 11.5 | FAST_BATCH_ESTIMATE | -16 | -17.2788 | -10.4596 | -11.3254 | 0 | 0 | 3.8202 | 4.1434 | 14.1108 | 15.2548 | 19.4689 | 20.9826 | -16 | -16.9788 | -16.0892 | -17.5603 | 0 | 0 | 3.9602 | 4.0066 | 14.8066 | 14.5362 | 20.3907 | 20.0469 | ACKERMANN_TARGET_MISMATCH | -75.6038 | -9.4069 | -29.2608 | 65.1525 | 25.526 | 9.1439 | 1.332 | 630932.3 | 473661.2 | front:OK¦axle4:OK¦axle5:OK¦axle6:OK | 9016.7 | VEHICLE_DYNAMIC_INFEASIBLE | VEHICLE_DYNAMIC_INFEASIBLE
687 | 55 | -15 | 0.7 | 11.5 | FAST_BATCH_ESTIMATE | -15 | -16.1227 | -9.7877 | -10.5431 | 0 | 0 | 3.5705 | 3.8513 | 13.2194 | 14.2214 | 18.2803 | 19.6157 | -15 | -15.8481 | -15.0926 | -16.3664 | 0 | 0 | 3.692 | 3.7323 | 13.8306 | 13.5907 | 19.1015 | 18.7791 | ACKERMANN_TARGET_MISMATCH | -70.616 | -8.7634 | -27.2256 | 61.4446 | 27.242 | 8.5679 | 1.2481 | 591184.3 | 473661.2 | front:OK¦axle4:OK¦axle5:OK¦axle6:OK | 9016.7 | VEHICLE_DYNAMIC_INFEASIBLE | VEHICLE_DYNAMIC_INFEASIBLE
688 | 55 | -14 | 0.7 | 11.5 | FAST_BATCH_ESTIMATE | -14 | -14.9765 | -9.1194 | -9.7727 | 0 | 0 | 3.3229 | 3.5649 | 12.3299 | 13.1995 | 17.0864 | 18.2535 | -14 | -14.7289 | -14.0948 | -15.1892 | 0 | 0 | 3.4276 | 3.4623 | 12.8619 | 12.6512 | 17.8106 | 17.5138 | ACKERMANN_TARGET_MISMATCH | -65.6717 | -8.1297 | -25.2187 | 57.6719 | 29.208 | 7.9913 | 1.1641 | 551399.6 | 473661.2 | front:OK¦axle4:OK¦axle5:OK¦axle6:OK | 9016.7 | VEHICLE_DYNAMIC_INFEASIBLE | VEHICLE_DYNAMIC_INFEASIBLE
689 | 55 | -13 | 0.7 | 11.5 | FAST_BATCH_ESTIMATE | -13 | -13.8405 | -8.4543 | -9.0137 | 0 | 0 | 3.0774 | 3.2838 | 11.442 | 12.189 | 15.8876 | 16.8966 | -13 | -13.6207 | -13.096 | -14.0274 | 0 | 0 | 3.1666 | 3.1962 | 11.9002 | 11.7175 | 16.519 | 16.2505 | ACKERMANN_TARGET_MISMATCH | -60.7688 | -7.5053 | -23.24 | 53.8373 | 31.48 | 7.4145 | 1.0801 | 511597.1 | 473661.2 | front:OK¦axle4:OK¦axle5:OK¦axle6:OK | 9016.7 | VEHICLE_DYNAMIC_INFEASIBLE | VEHICLE_DYNAMIC_INFEASIBLE
690 | 55 | -12 | 0.7 | 11.5 | FAST_BATCH_ESTIMATE | -12 | -12.7148 | -7.7924 | -8.2657 | 0 | 0 | 2.8337 | 3.0079 | 10.5557 | 11.1897 | 14.6841 | 15.5457 | -12 | -12.5227 | -12.0961 | -12.8802 | 0 | 0 | 2.909 | 2.9339 | 10.9457 | 10.7891 | 15.2275 | 14.9891 | ACKERMANN_TARGET_MISMATCH | -55.9049 | -6.8894 | -21.2893 | 49.9437 | 34.136 | 6.8376 | 0.9961 | 471794.7 | 473661.2 | front:OK¦axle4:OK¦axle5:OK¦axle6:OK | 9016.7 | OK | ACKERMANN_TARGET_MISMATCH
691 | 55 | -11 | 0.7 | 11.5 | FAST_BATCH_ESTIMATE | -11 | -11.5992 | -7.1332 | -7.5283 | 0 | 0 | 2.5918 | 2.7367 | 9.6709 | 10.2015 | 13.4763 | 14.2013 | -11 | -11.4344 | -11.095 | -11.7465 | 0 | 0 | 2.6543 | 2.6751 | 9.9981 | 9.866 | 13.9369 | 13.7294 | ACKERMANN_TARGET_MISMATCH | -51.078 | -6.2817 | -19.3666 | 45.9945 | 37.28 | 6.261 | 0.9121 | 432010.2 | 473661.2 | front:OK¦axle4:OK¦axle5:OK¦axle6:OK | 9016.7 | OK | ACKERMANN_TARGET_MISMATCH
692 | 55 | -10 | 0.7 | 11.5 | FAST_BATCH_ESTIMATE | -10 | -10.494 | -6.4767 | -6.801 | 0 | 0 | 2.3513 | 2.47 | 8.7875 | 9.2242 | 12.2644 | 12.8642 | -10 | -10.3553 | -10.0928 | -10.6257 | 0 | 0 | 2.4026 | 2.4195 | 9.0574 | 8.9479 | 12.648 | 12.4712 | ACKERMANN_TARGET_MISMATCH | -46.2864 | -5.6816 | -17.4715 | 41.9932 | 41.058 | 5.6849 | 0.8281 | 392260.5 | 473661.2 | front:OK¦axle4:OK¦axle5:OK¦axle6:OK | 9016.7 | OK | ACKERMANN_TARGET_MISMATCH
693 | 55 | -9 | 0.7 | 11.5 | FAST_BATCH_ESTIMATE | -9 | -9.399 | -5.8224 | -6.0835 | 0 | 0 | 2.1123 | 2.2076 | 7.9052 | 8.2575 | 11.0488 | 11.5348 | -9 | -9.2851 | -9.0894 | -9.5169 | 0 | 0 | 2.1534 | 2.167 | 8.1235 | 8.0345 | 11.3616 | 11.2147 | ACKERMANN_TARGET_MISMATCH | -41.5283 | -5.0886 | -15.6041 | 37.9434 | 45.681 | 5.1096 | 0.7443 | 352562 | 473661.2 | front:OK¦axle4:OK¦axle5:OK¦axle6:OK | 9016.7 | OK | ACKERMANN_TARGET_MISMATCH
694 | 55 | -8 | 0.7 | 11.5 | FAST_BATCH_ESTIMATE | -8 | -8.3143 | -5.1702 | -5.3752 | 0 | 0 | 1.8745 | 1.9492 | 7.0241 | 7.3012 | 9.8298 | 10.2137 | -8 | -8.2233 | -8.0848 | -8.4196 | 0 | 0 | 1.9067 | 1.9174 | 7.1962 | 7.1258 | 10.0784 | 9.9597 | ACKERMANN_TARGET_MISMATCH | -36.8021 | -4.5022 | -13.764 | 33.8489 | 51.466 | 4.5352 | 0.6607 | 312930.6 | 473661.2 | front:OK¦axle4:OK¦axle5:OK¦axle6:OK | 9016.7 | OK | ACKERMANN_TARGET_MISMATCH
695 | 55 | -7 | 0.7 | 11.5 | FAST_BATCH_ESTIMATE | -7 | -7.2399 | -4.5199 | -4.6759 | 0 | 0 | 1.6378 | 1.6946 | 6.1439 | 6.3552 | 8.6078 | 8.9015 | -7 | -7.1696 | -7.079 | -7.3332 | 0 | 0 | 1.6623 | 1.6704 | 6.2754 | 6.2215 | 8.799 | 8.7065 | ACKERMANN_TARGET_MISMATCH | -32.1064 | -3.9221 | -11.9511 | 29.7139 | 58.912 | 3.9621 | 0.5772 | 273381.6 | 473661.2 | front:OK¦axle4:OK¦axle5:OK¦axle6:OK | 9016.7 | OK | ACKERMANN_TARGET_MISMATCH
696 | 55 | -6 | 0.7 | 11.5 | FAST_BATCH_ESTIMATE | -6 | -6.1756 | -3.8712 | -3.9852 | 0 | 0 | 1.4021 | 1.4435 | 5.2646 | 5.4192 | 7.3832 | 7.5987 | -6 | -6.1237 | -6.0719 | -6.2572 | 0 | 0 | 1.4199 | 1.4258 | 5.361 | 5.3214 | 7.5241 | 7.4552 | ACKERMANN_TARGET_MISMATCH | -27.4401 | -3.3477 | -10.1651 | 25.5425 | 68.847 | 3.3903 | 0.4939 | 233929.5 | 473661.2 | front:OK¦axle4:OK¦axle5:OK¦axle6:OK | 9016.7 | OK | ACKERMANN_TARGET_MISMATCH
697 | 55 | -5 | 0.7 | 11.5 | FAST_BATCH_ESTIMATE | -5 | -5.1215 | -3.2239 | -3.3026 | 0 | 0 | 1.1672 | 1.1957 | 4.3861 | 4.4929 | 6.1562 | 6.3056 | -5 | -5.0853 | -5.0634 | -5.1913 | 0 | 0 | 1.1795 | 1.1835 | 4.4528 | 4.4254 | 6.2543 | 6.2059 | ACKERMANN_TARGET_MISMATCH | -22.8019 | -2.7787 | -8.4058 | 21.3391 | 82.766 | 2.8201 | 0.4108 | 194588.5 | 473661.2 | front:OK¦axle4:OK¦axle5:OK¦axle6:OK | 9016.7 | OK | ACKERMANN_TARGET_MISMATCH
698 | 55 | -4 | 0.7 | 11.5 | FAST_BATCH_ESTIMATE | -4 | -4.0775 | -2.5778 | -2.6278 | 0 | 0 | 0.93293 | 0.95108 | 3.5081 | 3.5762 | 4.9273 | 5.0227 | -4 | -4.0543 | -4.0537 | -4.135 | 0 | 0 | 0.94073 | 0.94332 | 3.5507 | 3.5332 | 4.9902 | 4.959 | ACKERMANN_TARGET_MISMATCH | -18.1908 | -2.2146 | -6.6729 | 17.1081 | 103.657 | 2.2518 | 0.328 | 155372 | 473661.2 | front:OK¦axle4:OK¦axle5:OK¦axle6:OK | 9016.7 | OK | ACKERMANN_TARGET_MISMATCH
699 | 55 | -3 | 0.7 | 11.5 | FAST_BATCH_ESTIMATE | -3 | -3.0434 | -1.9325 | -1.9605 | 0 | 0 | 0.69923 | 0.70937 | 2.6307 | 2.6688 | 3.6968 | 3.7503 | -3 | -3.0304 | -3.0425 | -3.088 | 0 | 0 | 0.70359 | 0.70504 | 2.6546 | 2.6447 | 3.7323 | 3.7146 | ACKERMANN_TARGET_MISMATCH | -13.6059 | -1.655 | -4.9662 | 12.8541 | 138.489 | 1.6854 | 0.2455 | 116292.9 | 473661.2 | front:OK¦axle4:OK¦axle5:OK¦axle6:OK | 9016.7 | OK | ACKERMANN_TARGET_MISMATCH
700 | 55 | -2 | 0.7 | 11.5 | FAST_BATCH_ESTIMATE | -2 | -2.0192 | -1.288 | -1.3004 | 0 | 0 | 0.46593 | 0.47041 | 1.7536 | 1.7704 | 2.4652 | 2.4889 | -2 | -2.0135 | -2.0298 | -2.0499 | 0 | 0 | 0.46786 | 0.4685 | 1.7642 | 1.7598 | 2.4809 | 2.4731 | ACKERMANN_TARGET_MISMATCH | -9.0463 | -1.0997 | -3.2854 | 8.5817 | 208.177 | 1.1212 | 0.1633 | 77363.5 | 473661.2 | front:OK¦axle4:OK¦axle5:OK¦axle6:OK | 9016.7 | OK | ACKERMANN_TARGET_MISMATCH
701 | 55 | -1 | 0.7 | 11.5 | FAST_BATCH_ESTIMATE | -1 | -1.0048 | -0.64387 | -0.64695 | 0 | 0 | 0.2329 | 0.23401 | 0.87673 | 0.88093 | 1.2328 | 1.2387 | -1 | -1.0033 | -1.0157 | -1.0207 | 0 | 0 | 0.23338 | 0.23354 | 0.87939 | 0.8783 | 1.2367 | 1.2348 | ACKERMANN_TARGET_MISMATCH | -4.5112 | -0.5481 | -1.6301 | 4.2955 | 417.285 | 0.5594 | 0.0815 | 38595.5 | 473661.2 | front:OK¦axle4:OK¦axle5:OK¦axle6:OK | 9016.7 | OK | ACKERMANN_TARGET_MISMATCH
702 | 55 | 0 | 0.7 | 11.5 | FAST_BATCH_ESTIMATE | 0 | 0 | 0 | 0 | 0 | 0 | 0 | 0 | 0 | 0 | 0 | 0 | 0 | 0 | 0 | 0 | 0 | 0 | 0 | 0 | 0 | 0 | 0 | 0 | OK | 0 | 0 | 0 | 0 |  | 0 | 0 | 0 | 473661.2 | front:OK¦axle4:OK¦axle5:OK¦axle6:OK | 9016.7 | OK | OK
703 | 55 | 1 | 0.7 | 11.5 | FAST_BATCH_ESTIMATE | 1.0048 | 1 | 0.64695 | 0.64387 | 0 | 0 | -0.23401 | -0.2329 | -0.88093 | -0.87673 | -1.2387 | -1.2328 | 1.0033 | 1 | 1.0207 | 1.0157 | 0 | 0 | -0.23353 | -0.23337 | -0.87826 | -0.87934 | -1.2348 | -1.2367 | ACKERMANN_TARGET_MISMATCH | 4.5028 | 0.5476 | 1.6126 | -4.3206 | 417.285 | 0.5594 | 0.0815 | 38595.5 | 473661.2 | front:OK¦axle4:OK¦axle5:OK¦axle6:OK | 9016.7 | OK | ACKERMANN_TARGET_MISMATCH
704 | 55 | 2 | 0.7 | 11.5 | FAST_BATCH_ESTIMATE | 2.0192 | 2 | 1.3004 | 1.288 | 0 | 0 | -0.47041 | -0.46593 | -1.7704 | -1.7536 | -2.4889 | -2.4652 | 2.0134 | 2 | 2.0499 | 2.0298 | 0 | 0 | -0.46849 | -0.46785 | -1.7598 | -1.7642 | -2.4731 | -2.4809 | ACKERMANN_TARGET_MISMATCH | 9.0127 | 1.0977 | 3.2156 | -8.6827 | 208.177 | 1.1212 | 0.1633 | 77363.5 | 473661.2 | front:OK¦axle4:OK¦axle5:OK¦axle6:OK | 9016.7 | OK | ACKERMANN_TARGET_MISMATCH
705 | 55 | 3 | 0.7 | 11.5 | FAST_BATCH_ESTIMATE | 3.0434 | 3 | 1.9605 | 1.9325 | 0 | 0 | -0.70937 | -0.69923 | -2.6688 | -2.6307 | -3.7503 | -3.6968 | 3.0304 | 3 | 3.0879 | 3.0425 | 0 | 0 | -0.70503 | -0.70358 | -2.6447 | -2.6545 | -3.7146 | -3.7322 | ACKERMANN_TARGET_MISMATCH | 13.5301 | 1.6505 | 4.8086 | -13.0822 | 138.489 | 1.6854 | 0.2455 | 116292.9 | 473661.2 | front:OK¦axle4:OK¦axle5:OK¦axle6:OK | 9016.7 | OK | ACKERMANN_TARGET_MISMATCH
706 | 55 | 4 | 0.7 | 11.5 | FAST_BATCH_ESTIMATE | 4.0775 | 4 | 2.6278 | 2.5778 | 0 | 0 | -0.95108 | -0.93293 | -3.5762 | -3.5081 | -5.0227 | -4.9273 | 4.0543 | 4 | 4.135 | 4.0536 | 0 | 0 | -0.94331 | -0.94072 | -3.5331 | -3.5507 | -4.959 | -4.9902 | ACKERMANN_TARGET_MISMATCH | 18.0554 | 2.2065 | 6.3915 | -17.5148 | 103.657 | 2.2518 | 0.328 | 155372 | 473661.2 | front:OK¦axle4:OK¦axle5:OK¦axle6:OK | 9016.7 | OK | ACKERMANN_TARGET_MISMATCH
707 | 55 | 5 | 0.7 | 11.5 | FAST_BATCH_ESTIMATE | 5.1215 | 5 | 3.3026 | 3.2239 | 0 | 0 | -1.1957 | -1.1672 | -4.4929 | -4.3861 | -6.3056 | -6.1562 | 5.0853 | 5 | 5.1913 | 5.0634 | 0 | 0 | -1.1835 | -1.1794 | -4.4253 | -4.4528 | -6.2059 | -6.2543 | ACKERMANN_TARGET_MISMATCH | 22.5892 | 2.766 | 7.964 | -21.9759 | 82.766 | 2.8201 | 0.4108 | 194588.5 | 473661.2 | front:OK¦axle4:OK¦axle5:OK¦axle6:OK | 9016.7 | OK | ACKERMANN_TARGET_MISMATCH
708 | 55 | 6 | 0.7 | 11.5 | FAST_BATCH_ESTIMATE | 6.1756 | 6 | 3.9852 | 3.8712 | 0 | 0 | -1.4435 | -1.4021 | -5.4192 | -5.2646 | -7.5987 | -7.3832 | 6.1237 | 6 | 6.2572 | 6.0719 | 0 | 0 | -1.4258 | -1.4199 | -5.3214 | -5.361 | -7.4552 | -7.5241 | ACKERMANN_TARGET_MISMATCH | 27.1321 | 3.3293 | 9.5261 | -26.4609 | 68.847 | 3.3903 | 0.4939 | 233929.5 | 473661.2 | front:OK¦axle4:OK¦axle5:OK¦axle6:OK | 9016.7 | OK | ACKERMANN_TARGET_MISMATCH
709 | 55 | 7 | 0.7 | 11.5 | FAST_BATCH_ESTIMATE | 7.2399 | 7 | 4.6759 | 4.5199 | 0 | 0 | -1.6946 | -1.6378 | -6.3552 | -6.1439 | -8.9015 | -8.6078 | 7.1696 | 7 | 7.3332 | 7.079 | 0 | 0 | -1.6704 | -1.6623 | -6.2215 | -6.2754 | -8.7065 | -8.799 | ACKERMANN_TARGET_MISMATCH | 31.6846 | 3.8969 | 11.0774 | -30.9651 | 58.912 | 3.9621 | 0.5772 | 273381.6 | 473661.2 | front:OK¦axle4:OK¦axle5:OK¦axle6:OK | 9016.7 | OK | ACKERMANN_TARGET_MISMATCH
710 | 55 | 8 | 0.7 | 11.5 | FAST_BATCH_ESTIMATE | 8.3143 | 8 | 5.3752 | 5.1702 | 0 | 0 | -1.9492 | -1.8745 | -7.3012 | -7.0241 | -10.2137 | -9.8298 | 8.2233 | 8 | 8.4195 | 8.0848 | 0 | 0 | -1.9174 | -1.9067 | -7.1258 | -7.1962 | -9.9597 | -10.0784 | ACKERMANN_TARGET_MISMATCH | 36.2475 | 4.469 | 12.6176 | -35.4835 | 51.466 | 4.5352 | 0.6607 | 312930.6 | 473661.2 | front:OK¦axle4:OK¦axle5:OK¦axle6:OK | 9016.7 | OK | ACKERMANN_TARGET_MISMATCH
711 | 55 | 9 | 0.7 | 11.5 | FAST_BATCH_ESTIMATE | 9.399 | 9 | 6.0835 | 5.8224 | 0 | 0 | -2.2076 | -2.1123 | -8.2575 | -7.9052 | -11.5348 | -11.0488 | 9.2851 | 9 | 9.5168 | 9.0894 | 0 | 0 | -2.167 | -2.1534 | -8.0345 | -8.1235 | -11.2146 | -11.3616 | ACKERMANN_TARGET_MISMATCH | 40.8213 | 5.0462 | 14.1466 | -40.0113 | 45.681 | 5.1096 | 0.7443 | 352562 | 473661.2 | front:OK¦axle4:OK¦axle5:OK¦axle6:OK | 9016.7 | OK | ACKERMANN_TARGET_MISMATCH
712 | 55 | 10 | 0.7 | 11.5 | FAST_BATCH_ESTIMATE | 10.494 | 10 | 6.801 | 6.4767 | 0 | 0 | -2.47 | -2.3513 | -9.2242 | -8.7875 | -12.8642 | -12.2644 | 10.3553 | 10 | 10.6256 | 10.0928 | 0 | 0 | -2.4195 | -2.4025 | -8.9478 | -9.0574 | -12.4712 | -12.648 | ACKERMANN_TARGET_MISMATCH | 45.407 | 5.6288 | 15.6642 | -44.5436 | 41.058 | 5.6849 | 0.8281 | 392260.5 | 473661.2 | front:OK¦axle4:OK¦axle5:OK¦axle6:OK | 9016.7 | OK | ACKERMANN_TARGET_MISMATCH
713 | 55 | 11 | 0.7 | 11.5 | FAST_BATCH_ESTIMATE | 11.5992 | 11 | 7.5283 | 7.1332 | 0 | 0 | -2.7367 | -2.5918 | -10.2015 | -9.6709 | -14.2013 | -13.4763 | 11.4344 | 11 | 11.7465 | 11.095 | 0 | 0 | -2.6751 | -2.6543 | -9.8659 | -9.9981 | -13.7293 | -13.9369 | ACKERMANN_TARGET_MISMATCH | 50.0052 | 6.2173 | 17.17 | -49.0755 | 37.28 | 6.261 | 0.9121 | 432010.2 | 473661.2 | front:OK¦axle4:OK¦axle5:OK¦axle6:OK | 9016.7 | OK | ACKERMANN_TARGET_MISMATCH
714 | 55 | 12 | 0.7 | 11.5 | FAST_BATCH_ESTIMATE | 12.7148 | 12 | 8.2657 | 7.7924 | 0 | 0 | -3.0079 | -2.8337 | -11.1897 | -10.5557 | -15.5457 | -14.6841 | 12.5227 | 12 | 12.8802 | 12.0961 | 0 | 0 | -2.9339 | -2.9089 | -10.789 | -10.9456 | -14.9891 | -15.2274 | ACKERMANN_TARGET_MISMATCH | 54.6169 | 6.812 | 18.6639 | -53.602 | 34.136 | 6.8376 | 0.9961 | 471794.7 | 473661.2 | front:OK¦axle4:OK¦axle5:OK¦axle6:OK | 9016.7 | OK | ACKERMANN_TARGET_MISMATCH
715 | 55 | 13 | 0.7 | 11.5 | FAST_BATCH_ESTIMATE | 13.8405 | 13 | 9.0137 | 8.4543 | 0 | 0 | -3.2838 | -3.0774 | -12.189 | -11.442 | -16.8966 | -15.8876 | 13.6206 | 13 | 14.0274 | 13.096 | 0 | 0 | -3.1962 | -3.1666 | -11.7174 | -11.9002 | -16.2505 | -16.5189 | ACKERMANN_TARGET_MISMATCH | 59.2429 | 7.4135 | 20.1456 | -58.1185 | 31.48 | 7.4145 | 1.0801 | 511597.1 | 473661.2 | front:OK¦axle4:OK¦axle5:OK¦axle6:OK | 9016.7 | VEHICLE_DYNAMIC_INFEASIBLE | VEHICLE_DYNAMIC_INFEASIBLE
716 | 55 | 14 | 0.7 | 11.5 | FAST_BATCH_ESTIMATE | 14.9765 | 14 | 9.7727 | 9.1194 | 0 | 0 | -3.5649 | -3.3229 | -13.1995 | -12.3299 | -18.2535 | -17.0864 | 14.7289 | 14 | 15.1892 | 14.0948 | 0 | 0 | -3.4623 | -3.4276 | -12.6512 | -12.8618 | -17.5138 | -17.8105 | ACKERMANN_TARGET_MISMATCH | 63.8844 | 8.0222 | 21.6147 | -62.6201 | 29.208 | 7.9913 | 1.1641 | 551399.6 | 473661.2 | front:OK¦axle4:OK¦axle5:OK¦axle6:OK | 9016.7 | VEHICLE_DYNAMIC_INFEASIBLE | VEHICLE_DYNAMIC_INFEASIBLE
717 | 55 | 15 | 0.7 | 11.5 | FAST_BATCH_ESTIMATE | 16.1227 | 15 | 10.5431 | 9.7877 | 0 | 0 | -3.8513 | -3.5705 | -14.2214 | -13.2194 | -19.6157 | -18.2803 | 15.8481 | 15 | 16.3664 | 15.0925 | 0 | 0 | -3.7323 | -3.692 | -13.5907 | -13.8306 | -18.7791 | -19.1014 | ACKERMANN_TARGET_MISMATCH | 68.5423 | 8.6386 | 23.0711 | -67.1021 | 27.242 | 8.5679 | 1.2481 | 591184.3 | 473661.2 | front:OK¦axle4:OK¦axle5:OK¦axle6:OK | 9016.7 | VEHICLE_DYNAMIC_INFEASIBLE | VEHICLE_DYNAMIC_INFEASIBLE
718 | 55 | 16 | 0.7 | 11.5 | FAST_BATCH_ESTIMATE | 17.2788 | 16 | 11.3254 | 10.4596 | 0 | 0 | -4.1434 | -3.8202 | -15.2548 | -14.1108 | -20.9826 | -19.4689 | 16.9787 | 16 | 17.5603 | 16.0892 | 0 | 0 | -4.0066 | -3.9601 | -14.5361 | -14.8066 | -20.0468 | -20.3907 | ACKERMANN_TARGET_MISMATCH | 73.2177 | 9.2632 | 24.5145 | -71.56 | 25.526 | 9.1439 | 1.332 | 630932.3 | 473661.2 | front:OK¦axle4:OK¦axle5:OK¦axle6:OK | 9016.7 | VEHICLE_DYNAMIC_INFEASIBLE | VEHICLE_DYNAMIC_INFEASIBLE
719 | 55 | 17 | 0.7 | 11.5 | FAST_BATCH_ESTIMATE | 18.445 | 17 | 12.12 | 11.1353 | 0 | 0 | -4.4415 | -4.0723 | -16.3 | -15.0041 | -22.3533 | -20.652 | 18.1217 | 17 | 18.7721 | 17.0849 | 0 | 0 | -4.2854 | -4.2323 | -15.4878 | -15.7899 | -21.3173 | -21.6774 | ACKERMANN_TARGET_MISMATCH | 77.912 | 9.8965 | 25.9446 | -75.9893 | 24.015 | 9.7192 | 1.4158 | 670624.4 | 473661.2 | front:OK¦axle4:OK¦axle5:OK¦axle6:OK | 9016.7 | VEHICLE_DYNAMIC_INFEASIBLE | VEHICLE_DYNAMIC_INFEASIBLE
720 | 55 | 18 | 0.7 | 11.5 | FAST_BATCH_ESTIMATE | 19.621 | 18 | 12.9275 | 11.8151 | 0 | 0 | -4.746 | -4.3269 | -17.3571 | -15.8995 | -23.7273 | -21.8295 | 19.2779 | 18 | 20.0034 | 18.0795 | 0 | 0 | -4.5691 | -4.5087 | -16.446 | -16.7805 | -22.5911 | -22.9606 | ACKERMANN_TARGET_MISMATCH | 82.6263 | 10.5391 | 27.3611 | -80.3855 | 22.676 | 10.2933 | 1.4995 | 710240.9 | 473661.2 | front:OK¦axle4:OK¦axle5:OK¦axle6:OK | 9016.7 | VEHICLE_DYNAMIC_INFEASIBLE | VEHICLE_DYNAMIC_INFEASIBLE
721 | 55 | 19 | 0.7 | 11.5 | FAST_BATCH_ESTIMATE | 20.8066 | 19 | 13.7483 | 12.4992 | 0 | 0 | -5.0573 | -4.5843 | -18.4262 | -16.7971 | -25.1037 | -23.0009 | 20.4483 | 19 | 21.2558 | 19.0731 | 0 | 0 | -4.8578 | -4.7895 | -17.411 | -17.7785 | -23.8688 | -24.2393 | ACKERMANN_TARGET_MISMATCH | 87.3621 | 11.1916 | 28.7637 | -84.7443 | 21.481 | 10.8661 | 1.5829 | 749761.5 | 473661.2 | front:OK¦axle4:OK¦axle5:OK¦axle6:OK | 9016.7 | VEHICLE_DYNAMIC_INFEASIBLE | VEHICLE_DYNAMIC_INFEASIBLE
722 | 55 | 20 | 0.7 | 11.5 | FAST_BATCH_ESTIMATE | 22.0017 | 20 | 14.583 | 13.1879 | 0 | 0 | -5.3758 | -4.8446 | -19.5074 | -17.6969 | -26.4818 | -24.1662 | 21.6339 | 20 | 22.5314 | 20.0657 | 0 | 0 | -5.152 | -5.0752 | -18.3832 | -18.784 | -25.1509 | -25.5124 | ACKERMANN_TARGET_MISMATCH | 92.1208 | 11.8546 | 30.1522 | -89.0613 | 20.408 | 11.4372 | 1.6661 | 789165.6 | 473661.2 | front:OK¦axle4:OK¦axle5:OK¦axle6:OK | 9016.7 | VEHICLE_DYNAMIC_INFEASIBLE | VEHICLE_DYNAMIC_INFEASIBLE
723 | 55 | 21 | 0.7 | 11.5 | FAST_BATCH_ESTIMATE | 23.2061 | 21 | 15.432 | 13.8815 | 0 | 0 | -5.7019 | -5.108 | -20.6009 | -18.5992 | -27.8609 | -25.325 | 22.836 | 21 | 23.8324 | 21.0573 | 0 | 0 | -5.452 | -5.366 | -19.363 | -19.7968 | -26.4384 | -26.7787 | ACKERMANN_TARGET_MISMATCH | 96.9041 | 12.5288 | 31.5264 | -93.3324 | 19.441 | 12.0063 | 1.749 | 828432 | 473661.2 | front:OK¦axle4:OK¦axle5:OK¦axle6:OK | 9016.7 | VEHICLE_DYNAMIC_INFEASIBLE | VEHICLE_DYNAMIC_INFEASIBLE
724 | 55 | 22 | 0.7 | 11.5 | FAST_BATCH_ESTIMATE | 24.4196 | 22 | 16.2958 | 14.5802 | 0 | 0 | -6.036 | -5.3747 | -21.7066 | -19.5039 | -29.2402 | -26.4773 | 24.0561 | 22 | 25.1614 | 22.048 | 0 | 0 | -5.7581 | -5.6622 | -20.3507 | -20.8171 | -27.7321 | -28.0372 | ACKERMANN_TARGET_MISMATCH | 101.7137 | 13.2148 | 32.8857 | -97.5533 | 18.564 | 12.573 | 1.8316 | 867539.3 | 473661.2 | front:OK¦axle4:OK¦axle5:OK¦axle6:OK | 9016.7 | VEHICLE_DYNAMIC_INFEASIBLE | VEHICLE_DYNAMIC_INFEASIBLE
725 | 55 | 23 | 0.7 | 11.5 | FAST_BATCH_ESTIMATE | 25.6419 | 23 | 17.175 | 15.2844 | 0 | 0 | -6.3788 | -5.645 | -22.8246 | -20.4113 | -30.6189 | -27.6228 | 25.2956 | 23 | 26.5218 | 23.0377 | 0 | 0 | -6.0708 | -5.9642 | -21.3467 | -21.8447 | -29.033 | -29.2862 | ACKERMANN_TARGET_MISMATCH | 106.5514 | 13.9133 | 34.2301 | -101.7192 | 17.767 | 13.1372 | 1.9137 | 906465.4 | 473661.2 | front:OK¦axle4:OK¦axle5:OK¦axle6:OK | 9016.7 | VEHICLE_DYNAMIC_INFEASIBLE | VEHICLE_DYNAMIC_INFEASIBLE
726 | 55 | 24 | 0.7 | 11.5 | FAST_BATCH_ESTIMATE | 26.8727 | 24 | 18.0702 | 15.9942 | 0 | 0 | -6.7306 | -5.9191 | -23.955 | -21.3214 | -31.9963 | -28.7614 | 26.5566 | 24 | 27.917 | 24.0265 | 0 | 0 | -6.3905 | -6.2723 | -22.3517 | -22.8797 | -30.3423 | -30.5246 | ACKERMANN_TARGET_MISMATCH | 111.4191 | 14.6251 | 35.5593 | -105.8261 | 17.039 | 13.6984 | 1.9955 | 945188.2 | 473661.2 | front:OK¦axle4:OK¦axle5:OK¦axle6:OK | 9016.7 | VEHICLE_DYNAMIC_INFEASIBLE | VEHICLE_DYNAMIC_INFEASIBLE
727 | 55 | 25 | 0.7 | 11.5 | FAST_BATCH_ESTIMATE | 28.1118 | 25 | 18.9818 | 16.7101 | 0 | 0 | -7.092 | -6.1972 | -25.0978 | -22.2343 | -33.3717 | -29.893 | 27.8412 | 25 | 29.3518 | 25.0143 | 0 | 0 | -6.7175 | -6.5869 | -23.3659 | -23.9218 | -31.661 | -31.7505 | ACKERMANN_TARGET_MISMATCH | 116.3191 | 15.351 | 36.8729 | -109.8685 | 16.372 | 14.2563 | 2.0768 | 983685 | 473661.2 | front:OK¦axle4:OK¦axle5:OK¦axle6:OK | 9016.7 | VEHICLE_DYNAMIC_INFEASIBLE | VEHICLE_DYNAMIC_INFEASIBLE
728 | 55 | 26 | 0.7 | 11.5 | FAST_BATCH_ESTIMATE | 29.3588 | 26 | 19.9104 | 17.4322 | 0 | 0 | -7.4638 | -6.4795 | -26.253 | -23.1502 | -34.7443 | -31.0174 | 29.1518 | 26 | 30.8316 | 26.0012 | 0 | 0 | -7.0524 | -6.9084 | -24.3901 | -24.9712 | -32.9907 | -32.9623 | ACKERMANN_TARGET_MISMATCH | 121.2535 | 16.0918 | 38.1707 | -113.8416 | 15.76 | 14.8106 | 2.1575 | 1021933.3 | 473661.2 | front:OK¦axle4:OK¦axle5:OK¦axle6:OK | 9016.7 | VEHICLE_DYNAMIC_INFEASIBLE | VEHICLE_DYNAMIC_INFEASIBLE
729 | 55 | 27 | 0.7 | 11.5 | FAST_BATCH_ESTIMATE | 30.6134 | 27 | 20.8567 | 18.1609 | 0 | 0 | -7.8464 | -6.7664 | -27.4205 | -24.0692 | -36.1133 | -32.1345 | 30.4915 | 27 | 32.3631 | 26.9872 | 0 | 0 | -7.3957 | -7.2373 | -25.4247 | -26.0276 | -34.3324 | -34.1579 | ACKERMANN_TARGET_MISMATCH | 126.2251 | 16.8484 | 39.4523 | -117.7391 | 15.195 | 15.361 | 2.2377 | 1059909.9 | 473661.2 | front:OK¦axle4:OK¦axle5:OK¦axle6:OK | 9016.7 | VEHICLE_DYNAMIC_INFEASIBLE | VEHICLE_DYNAMIC_INFEASIBLE
730 | 55 | 28 | 0.7 | 11.5 | FAST_BATCH_ESTIMATE | 31.8751 | 28 | 21.8211 | 18.8965 | 0 | 0 | -8.2406 | -7.0581 | -28.6003 | -24.9913 | -37.4781 | -33.2442 | 31.8636 | 28 | 33.9549 | 27.9723 | 0 | 0 | -7.7479 | -7.574 | -26.4706 | -27.0909 | -35.688 | -35.3349 | ACKERMANN_TARGET_MISMATCH | 131.2362 | 17.6218 | 40.7174 | -121.5551 | 14.673 | 15.9071 | 2.3173 | 1097591.7 | 473661.2 | front:OK¦axle4:OK¦axle5:OK¦axle6:OK | 9016.7 | VEHICLE_DYNAMIC_INFEASIBLE | VEHICLE_DYNAMIC_INFEASIBLE
731 | 55 | 29 | 0.7 | 11.5 | FAST_BATCH_ESTIMATE | 33.1437 | 29 | 22.8042 | 19.6393 | 0 | 0 | -8.6471 | -7.3548 | -29.7922 | -25.9166 | -38.838 | -34.3465 | 33.2723 | 29 | 35.618 | 28.9564 | 0 | 0 | -8.1096 | -7.919 | -27.5285 | -28.1609 | -37.0586 | -36.4906 | ACKERMANN_TARGET_MISMATCH | 136.29 | 18.413 | 41.9659 | -125.2814 | 14.19 | 16.4486 | 2.3961 | 1134955.5 | 473661.2 | front:OK¦axle4:OK¦axle5:OK¦axle6:OK | 9016.7 | VEHICLE_DYNAMIC_INFEASIBLE | VEHICLE_DYNAMIC_INFEASIBLE
732 | 55 | 30 | 0.7 | 11.5 | FAST_BATCH_ESTIMATE | 34.4186 | 30 | 23.8067 | 20.3896 | 0 | 0 | -9.0668 | -7.657 | -30.9962 | -26.8453 | -40.1923 | -35.4412 | 34.7227 | 30 | 37.367 | 29.9397 | 0 | 0 | -8.4814 | -8.2728 | -28.5992 | -29.2374 | -38.446 | -37.6219 | ACKERMANN_TARGET_MISMATCH | 141.3895 | 19.223 | 43.1974 | -128.9099 | 13.742 | 16.9852 | 2.4743 | 1171978 | 473661.2 | front:OK¦axle4:OK¦axle5:OK¦axle6:OK | 9016.7 | VEHICLE_DYNAMIC_INFEASIBLE | VEHICLE_DYNAMIC_INFEASIBLE
733 | 60 | -30 | 0.7 | 11.5 | FAST_BATCH_ESTIMATE | -30 | -34.4186 | -20.3896 | -23.8067 | 0 | 0 | 7.657 | 9.0668 | 26.8453 | 30.9962 | 35.4412 | 40.1923 | -30.0001 | -34.7227 | -29.9397 | -37.367 | 0 | 0 | 8.2729 | 8.4814 | 29.2374 | 28.5992 | 35.3605 | 35.7179 | ACKERMANN_TARGET_MISMATCH | -152.1942 | -19.8525 | -60.6932 | 103.8378 | 13.742 | 20.2138 | 2.9446 | 1394750.7 | 473661.2 | front:OK¦axle4:OK¦axle5:OK¦axle6:OK | 9016.7 | VEHICLE_DYNAMIC_INFEASIBLE | VEHICLE_DYNAMIC_INFEASIBLE
734 | 60 | -29 | 0.7 | 11.5 | FAST_BATCH_ESTIMATE | -29 | -33.1437 | -19.6393 | -22.8042 | 0 | 0 | 7.3548 | 8.6471 | 25.9166 | 29.7922 | 34.3465 | 38.838 | -29 | -33.2723 | -28.9564 | -35.618 | 0 | 0 | 7.919 | 8.1096 | 28.161 | 27.5286 | 35.3605 | 35.7179 | ACKERMANN_TARGET_MISMATCH | -146.1268 | -18.9897 | -58.2719 | 103.8378 | 14.19 | 19.5752 | 2.8516 | 1350690.9 | 473661.2 | front:OK¦axle4:OK¦axle5:OK¦axle6:OK | 9016.7 | VEHICLE_DYNAMIC_INFEASIBLE | VEHICLE_DYNAMIC_INFEASIBLE
735 | 60 | -28 | 0.7 | 11.5 | FAST_BATCH_ESTIMATE | -28 | -31.8751 | -18.8965 | -21.8211 | 0 | 0 | 7.0581 | 8.2406 | 24.9913 | 28.6003 | 33.2442 | 37.4781 | -28 | -31.8636 | -27.9723 | -33.9549 | 0 | 0 | 7.574 | 7.7479 | 27.091 | 26.4707 | 35.3349 | 35.688 | ACKERMANN_TARGET_MISMATCH | -140.185 | -18.1493 | -55.8763 | 103.7784 | 14.673 | 18.9308 | 2.7577 | 1306224.8 | 473661.2 | front:OK¦axle4:OK¦axle5:OK¦axle6:OK | 9016.7 | VEHICLE_DYNAMIC_INFEASIBLE | VEHICLE_DYNAMIC_INFEASIBLE
736 | 60 | -27 | 0.7 | 11.5 | FAST_BATCH_ESTIMATE | -27 | -30.6134 | -18.1609 | -20.8567 | 0 | 0 | 6.7664 | 7.8464 | 24.0692 | 27.4205 | 32.1345 | 36.1133 | -27.0001 | -30.4915 | -26.9872 | -32.3631 | 0 | 0 | 7.2373 | 7.3957 | 26.0277 | 25.4248 | 34.1579 | 34.3325 | ACKERMANN_TARGET_MISMATCH | -134.3573 | -17.33 | -53.5068 | 101.0193 | 15.195 | 18.2809 | 2.663 | 1261380.4 | 473661.2 | front:OK¦axle4:OK¦axle5:OK¦axle6:OK | 9016.7 | VEHICLE_DYNAMIC_INFEASIBLE | VEHICLE_DYNAMIC_INFEASIBLE
737 | 60 | -26 | 0.7 | 11.5 | FAST_BATCH_ESTIMATE | -26 | -29.3588 | -17.4322 | -19.9104 | 0 | 0 | 6.4795 | 7.4638 | 23.1502 | 26.253 | 31.0174 | 34.7443 | -26 | -29.1518 | -26.0012 | -30.8316 | 0 | 0 | 6.9084 | 7.0524 | 24.9713 | 24.3901 | 32.9624 | 32.9907 | ACKERMANN_TARGET_MISMATCH | -128.6336 | -16.5305 | -51.164 | 98.1689 | 15.76 | 17.6259 | 2.5676 | 1216185.1 | 473661.2 | front:OK¦axle4:OK¦axle5:OK¦axle6:OK | 9016.7 | VEHICLE_DYNAMIC_INFEASIBLE | VEHICLE_DYNAMIC_INFEASIBLE
738 | 60 | -25 | 0.7 | 11.5 | FAST_BATCH_ESTIMATE | -25 | -28.1118 | -16.7101 | -18.9818 | 0 | 0 | 6.1972 | 7.092 | 22.2343 | 25.0978 | 29.893 | 33.3717 | -25 | -27.8412 | -25.0143 | -29.3518 | 0 | 0 | 6.5869 | 6.7175 | 23.9219 | 23.366 | 31.7506 | 31.6611 | ACKERMANN_TARGET_MISMATCH | -123.0051 | -15.7497 | -48.8482 | 95.23 | 16.372 | 16.9662 | 2.4715 | 1170666.5 | 473661.2 | front:OK¦axle4:OK¦axle5:OK¦axle6:OK | 9016.7 | VEHICLE_DYNAMIC_INFEASIBLE | VEHICLE_DYNAMIC_INFEASIBLE
739 | 60 | -24 | 0.7 | 11.5 | FAST_BATCH_ESTIMATE | -24 | -26.8727 | -15.9942 | -18.0702 | 0 | 0 | 5.9191 | 6.7306 | 21.3214 | 23.955 | 28.7614 | 31.9963 | -24 | -26.5567 | -24.0265 | -27.9171 | 0 | 0 | 6.2723 | 6.3905 | 22.8797 | 22.3517 | 30.5246 | 30.3423 | ACKERMANN_TARGET_MISMATCH | -117.4641 | -14.9865 | -46.5598 | 92.2052 | 17.039 | 16.3022 | 2.3748 | 1124852 | 473661.2 | front:OK¦axle4:OK¦axle5:OK¦axle6:OK | 9016.7 | VEHICLE_DYNAMIC_INFEASIBLE | VEHICLE_DYNAMIC_INFEASIBLE
740 | 60 | -23 | 0.7 | 11.5 | FAST_BATCH_ESTIMATE | -23 | -25.6419 | -15.2844 | -17.175 | 0 | 0 | 5.645 | 6.3788 | 20.4113 | 22.8246 | 27.6228 | 30.6189 | -23 | -25.2957 | -23.0377 | -26.5218 | 0 | 0 | 5.9642 | 6.0708 | 21.8448 | 21.3468 | 29.2863 | 29.0331 | ACKERMANN_TARGET_MISMATCH | -112.0039 | -14.24 | -44.2991 | 89.0964 | 17.767 | 15.6343 | 2.2775 | 1078768.7 | 473661.2 | front:OK¦axle4:OK¦axle5:OK¦axle6:OK | 9016.7 | VEHICLE_DYNAMIC_INFEASIBLE | VEHICLE_DYNAMIC_INFEASIBLE
741 | 60 | -22 | 0.7 | 11.5 | FAST_BATCH_ESTIMATE | -22 | -24.4196 | -14.5802 | -16.2958 | 0 | 0 | 5.3747 | 6.036 | 19.5039 | 21.7066 | 26.4773 | 29.2402 | -22 | -24.0561 | -22.048 | -25.1614 | 0 | 0 | 5.6622 | 5.7581 | 20.8171 | 20.3508 | 28.0372 | 27.7322 | ACKERMANN_TARGET_MISMATCH | -106.6182 | -13.5092 | -42.0661 | 85.9059 | 18.564 | 14.9629 | 2.1797 | 1032443.4 | 473661.2 | front:OK¦axle4:OK¦axle5:OK¦axle6:OK | 9016.7 | VEHICLE_DYNAMIC_INFEASIBLE | VEHICLE_DYNAMIC_INFEASIBLE
742 | 60 | -21 | 0.7 | 11.5 | FAST_BATCH_ESTIMATE | -21 | -23.2061 | -13.8815 | -15.432 | 0 | 0 | 5.108 | 5.7019 | 18.5992 | 20.6009 | 25.325 | 27.8609 | -21 | -22.836 | -21.0573 | -23.8324 | 0 | 0 | 5.366 | 5.452 | 19.7969 | 19.3631 | 26.7788 | 26.4384 | ACKERMANN_TARGET_MISMATCH | -101.3018 | -12.7931 | -39.8613 | 82.6355 | 19.441 | 14.2884 | 2.0815 | 985902.6 | 473661.2 | front:OK¦axle4:OK¦axle5:OK¦axle6:OK | 9016.7 | VEHICLE_DYNAMIC_INFEASIBLE | VEHICLE_DYNAMIC_INFEASIBLE
743 | 60 | -20 | 0.7 | 11.5 | FAST_BATCH_ESTIMATE | -20 | -22.0017 | -13.1879 | -14.583 | 0 | 0 | 4.8446 | 5.3758 | 17.6969 | 19.5074 | 24.1662 | 26.4818 | -20 | -21.6339 | -20.0657 | -22.5314 | 0 | 0 | 5.0752 | 5.152 | 18.784 | 18.3833 | 25.5124 | 25.151 | ACKERMANN_TARGET_MISMATCH | -96.0496 | -12.091 | -37.6845 | 79.2871 | 20.408 | 13.6112 | 1.9828 | 939172.3 | 473661.2 | front:OK¦axle4:OK¦axle5:OK¦axle6:OK | 9016.7 | VEHICLE_DYNAMIC_INFEASIBLE | VEHICLE_DYNAMIC_INFEASIBLE
744 | 60 | -19 | 0.7 | 11.5 | FAST_BATCH_ESTIMATE | -19 | -20.8066 | -12.4992 | -13.7483 | 0 | 0 | 4.5843 | 5.0573 | 16.7971 | 18.4262 | 23.0009 | 25.1037 | -19 | -20.4483 | -19.0731 | -21.2558 | 0 | 0 | 4.7895 | 4.8578 | 17.7786 | 17.4111 | 24.2394 | 23.8688 | ACKERMANN_TARGET_MISMATCH | -90.8575 | -11.4021 | -35.5361 | 75.8626 | 21.481 | 12.9316 | 1.8838 | 892278.2 | 473661.2 | front:OK¦axle4:OK¦axle5:OK¦axle6:OK | 9016.7 | VEHICLE_DYNAMIC_INFEASIBLE | VEHICLE_DYNAMIC_INFEASIBLE
745 | 60 | -18 | 0.7 | 11.5 | FAST_BATCH_ESTIMATE | -18 | -19.621 | -11.8151 | -12.9275 | 0 | 0 | 4.3269 | 4.746 | 15.8995 | 17.3571 | 21.8295 | 23.7273 | -18 | -19.2779 | -18.0795 | -20.0034 | 0 | 0 | 4.5087 | 4.5691 | 16.7806 | 16.4461 | 22.9607 | 22.5912 | ACKERMANN_TARGET_MISMATCH | -85.7215 | -10.7255 | -33.416 | 72.3638 | 22.676 | 12.2499 | 1.7845 | 845245.3 | 473661.2 | front:OK¦axle4:OK¦axle5:OK¦axle6:OK | 9016.7 | VEHICLE_DYNAMIC_INFEASIBLE | VEHICLE_DYNAMIC_INFEASIBLE
746 | 60 | -17 | 0.7 | 11.5 | FAST_BATCH_ESTIMATE | -17 | -18.445 | -11.1353 | -12.12 | 0 | 0 | 4.0723 | 4.4415 | 15.0041 | 16.3 | 20.652 | 22.3533 | -17 | -18.1217 | -17.0849 | -18.7721 | 0 | 0 | 4.2323 | 4.2854 | 15.7899 | 15.4879 | 21.6774 | 21.3174 | ACKERMANN_TARGET_MISMATCH | -80.638 | -10.0607 | -31.3242 | 68.7931 | 24.015 | 11.5666 | 1.685 | 798098.4 | 473661.2 | front:OK¦axle4:OK¦axle5:OK¦axle6:OK | 9016.7 | VEHICLE_DYNAMIC_INFEASIBLE | VEHICLE_DYNAMIC_INFEASIBLE
747 | 60 | -16 | 0.7 | 11.5 | FAST_BATCH_ESTIMATE | -16 | -17.2788 | -10.4596 | -11.3254 | 0 | 0 | 3.8202 | 4.1434 | 14.1108 | 15.2548 | 19.4689 | 20.9826 | -16 | -16.9788 | -16.0892 | -17.5603 | 0 | 0 | 3.9602 | 4.0066 | 14.8066 | 14.5362 | 20.3907 | 20.0469 | ACKERMANN_TARGET_MISMATCH | -75.6038 | -9.4069 | -29.2608 | 65.1525 | 25.526 | 10.8821 | 1.5852 | 750861.5 | 473661.2 | front:OK¦axle4:OK¦axle5:OK¦axle6:OK | 9016.7 | VEHICLE_DYNAMIC_INFEASIBLE | VEHICLE_DYNAMIC_INFEASIBLE
748 | 60 | -15 | 0.7 | 11.5 | FAST_BATCH_ESTIMATE | -15 | -16.1227 | -9.7877 | -10.5431 | 0 | 0 | 3.5705 | 3.8513 | 13.2194 | 14.2214 | 18.2803 | 19.6157 | -15 | -15.8481 | -15.0926 | -16.3664 | 0 | 0 | 3.692 | 3.7323 | 13.8306 | 13.5907 | 19.1015 | 18.7791 | ACKERMANN_TARGET_MISMATCH | -70.616 | -8.7634 | -27.2256 | 61.4446 | 27.242 | 10.1965 | 1.4854 | 703558.1 | 473661.2 | front:OK¦axle4:OK¦axle5:OK¦axle6:OK | 9016.7 | VEHICLE_DYNAMIC_INFEASIBLE | VEHICLE_DYNAMIC_INFEASIBLE
749 | 60 | -14 | 0.7 | 11.5 | FAST_BATCH_ESTIMATE | -14 | -14.9765 | -9.1194 | -9.7727 | 0 | 0 | 3.3229 | 3.5649 | 12.3299 | 13.1995 | 17.0864 | 18.2535 | -14 | -14.7289 | -14.0948 | -15.1892 | 0 | 0 | 3.4276 | 3.4623 | 12.8619 | 12.6512 | 17.8106 | 17.5138 | ACKERMANN_TARGET_MISMATCH | -65.6717 | -8.1297 | -25.2187 | 57.6719 | 29.208 | 9.5103 | 1.3854 | 656211.2 | 473661.2 | front:OK¦axle4:OK¦axle5:OK¦axle6:OK | 9016.7 | VEHICLE_DYNAMIC_INFEASIBLE | VEHICLE_DYNAMIC_INFEASIBLE
750 | 60 | -13 | 0.7 | 11.5 | FAST_BATCH_ESTIMATE | -13 | -13.8405 | -8.4543 | -9.0137 | 0 | 0 | 3.0774 | 3.2838 | 11.442 | 12.189 | 15.8876 | 16.8966 | -13 | -13.6207 | -13.096 | -14.0274 | 0 | 0 | 3.1666 | 3.1962 | 11.9002 | 11.7175 | 16.519 | 16.2505 | ACKERMANN_TARGET_MISMATCH | -60.7688 | -7.5053 | -23.24 | 53.8373 | 31.48 | 8.8238 | 1.2854 | 608842.8 | 473661.2 | front:OK¦axle4:OK¦axle5:OK¦axle6:OK | 9016.7 | VEHICLE_DYNAMIC_INFEASIBLE | VEHICLE_DYNAMIC_INFEASIBLE
751 | 60 | -12 | 0.7 | 11.5 | FAST_BATCH_ESTIMATE | -12 | -12.7148 | -7.7924 | -8.2657 | 0 | 0 | 2.8337 | 3.0079 | 10.5557 | 11.1897 | 14.6841 | 15.5457 | -12 | -12.5227 | -12.0961 | -12.8802 | 0 | 0 | 2.909 | 2.9339 | 10.9457 | 10.7891 | 15.2275 | 14.9891 | ACKERMANN_TARGET_MISMATCH | -55.9049 | -6.8894 | -21.2893 | 49.9437 | 34.136 | 8.1373 | 1.1854 | 561474.7 | 473661.2 | front:OK¦axle4:OK¦axle5:OK¦axle6:OK | 9016.7 | VEHICLE_DYNAMIC_INFEASIBLE | VEHICLE_DYNAMIC_INFEASIBLE
752 | 60 | -11 | 0.7 | 11.5 | FAST_BATCH_ESTIMATE | -11 | -11.5992 | -7.1332 | -7.5283 | 0 | 0 | 2.5918 | 2.7367 | 9.6709 | 10.2015 | 13.4763 | 14.2013 | -11 | -11.4344 | -11.095 | -11.7465 | 0 | 0 | 2.6543 | 2.6751 | 9.9981 | 9.866 | 13.9369 | 13.7294 | ACKERMANN_TARGET_MISMATCH | -51.078 | -6.2817 | -19.3666 | 45.9945 | 37.28 | 7.4511 | 1.0854 | 514127.8 | 473661.2 | front:OK¦axle4:OK¦axle5:OK¦axle6:OK | 9016.7 | VEHICLE_DYNAMIC_INFEASIBLE | VEHICLE_DYNAMIC_INFEASIBLE
753 | 60 | -10 | 0.7 | 11.5 | FAST_BATCH_ESTIMATE | -10 | -10.494 | -6.4767 | -6.801 | 0 | 0 | 2.3513 | 2.47 | 8.7875 | 9.2242 | 12.2644 | 12.8642 | -10 | -10.3553 | -10.0928 | -10.6257 | 0 | 0 | 2.4026 | 2.4195 | 9.0574 | 8.9479 | 12.648 | 12.4712 | ACKERMANN_TARGET_MISMATCH | -46.2864 | -5.6816 | -17.4715 | 41.9932 | 41.058 | 6.7655 | 0.9856 | 466822.4 | 473661.2 | front:OK¦axle4:OK¦axle5:OK¦axle6:OK | 9016.7 | OK | ACKERMANN_TARGET_MISMATCH
754 | 60 | -9 | 0.7 | 11.5 | FAST_BATCH_ESTIMATE | -9 | -9.399 | -5.8224 | -6.0835 | 0 | 0 | 2.1123 | 2.2076 | 7.9052 | 8.2575 | 11.0488 | 11.5348 | -9 | -9.2851 | -9.0894 | -9.5169 | 0 | 0 | 2.1534 | 2.167 | 8.1235 | 8.0345 | 11.3616 | 11.2147 | ACKERMANN_TARGET_MISMATCH | -41.5283 | -5.0886 | -15.6041 | 37.9434 | 45.681 | 6.0808 | 0.8858 | 419577.9 | 473661.2 | front:OK¦axle4:OK¦axle5:OK¦axle6:OK | 9016.7 | OK | ACKERMANN_TARGET_MISMATCH
755 | 60 | -8 | 0.7 | 11.5 | FAST_BATCH_ESTIMATE | -8 | -8.3143 | -5.1702 | -5.3752 | 0 | 0 | 1.8745 | 1.9492 | 7.0241 | 7.3012 | 9.8298 | 10.2137 | -8 | -8.2233 | -8.0848 | -8.4196 | 0 | 0 | 1.9067 | 1.9174 | 7.1962 | 7.1258 | 10.0784 | 9.9597 | ACKERMANN_TARGET_MISMATCH | -36.8021 | -4.5022 | -13.764 | 33.8489 | 51.466 | 5.3973 | 0.7862 | 372413.3 | 473661.2 | front:OK¦axle4:OK¦axle5:OK¦axle6:OK | 9016.7 | OK | ACKERMANN_TARGET_MISMATCH
756 | 60 | -7 | 0.7 | 11.5 | FAST_BATCH_ESTIMATE | -7 | -7.2399 | -4.5199 | -4.6759 | 0 | 0 | 1.6378 | 1.6946 | 6.1439 | 6.3552 | 8.6078 | 8.9015 | -7 | -7.1696 | -7.079 | -7.3332 | 0 | 0 | 1.6623 | 1.6704 | 6.2754 | 6.2215 | 8.799 | 8.7065 | ACKERMANN_TARGET_MISMATCH | -32.1064 | -3.9221 | -11.9511 | 29.7139 | 58.912 | 4.7152 | 0.6869 | 325346.7 | 473661.2 | front:OK¦axle4:OK¦axle5:OK¦axle6:OK | 9016.7 | OK | ACKERMANN_TARGET_MISMATCH
757 | 60 | -6 | 0.7 | 11.5 | FAST_BATCH_ESTIMATE | -6 | -6.1756 | -3.8712 | -3.9852 | 0 | 0 | 1.4021 | 1.4435 | 5.2646 | 5.4192 | 7.3832 | 7.5987 | -6 | -6.1237 | -6.0719 | -6.2572 | 0 | 0 | 1.4199 | 1.4258 | 5.361 | 5.3214 | 7.5241 | 7.4552 | ACKERMANN_TARGET_MISMATCH | -27.4401 | -3.3477 | -10.1651 | 25.5425 | 68.847 | 4.0347 | 0.5878 | 278395.5 | 473661.2 | front:OK¦axle4:OK¦axle5:OK¦axle6:OK | 9016.7 | OK | ACKERMANN_TARGET_MISMATCH
758 | 60 | -5 | 0.7 | 11.5 | FAST_BATCH_ESTIMATE | -5 | -5.1215 | -3.2239 | -3.3026 | 0 | 0 | 1.1672 | 1.1957 | 4.3861 | 4.4929 | 6.1562 | 6.3056 | -5 | -5.0853 | -5.0634 | -5.1913 | 0 | 0 | 1.1795 | 1.1835 | 4.4528 | 4.4254 | 6.2543 | 6.2059 | ACKERMANN_TARGET_MISMATCH | -22.8019 | -2.7787 | -8.4058 | 21.3391 | 82.766 | 3.3562 | 0.4889 | 231576.4 | 473661.2 | front:OK¦axle4:OK¦axle5:OK¦axle6:OK | 9016.7 | OK | ACKERMANN_TARGET_MISMATCH
759 | 60 | -4 | 0.7 | 11.5 | FAST_BATCH_ESTIMATE | -4 | -4.0775 | -2.5778 | -2.6278 | 0 | 0 | 0.93293 | 0.95108 | 3.5081 | 3.5762 | 4.9273 | 5.0227 | -4 | -4.0543 | -4.0537 | -4.135 | 0 | 0 | 0.94073 | 0.94332 | 3.5507 | 3.5332 | 4.9902 | 4.959 | ACKERMANN_TARGET_MISMATCH | -18.1908 | -2.2146 | -6.6729 | 17.1081 | 103.657 | 2.6798 | 0.3904 | 184905.5 | 473661.2 | front:OK¦axle4:OK¦axle5:OK¦axle6:OK | 9016.7 | OK | ACKERMANN_TARGET_MISMATCH
760 | 60 | -3 | 0.7 | 11.5 | FAST_BATCH_ESTIMATE | -3 | -3.0434 | -1.9325 | -1.9605 | 0 | 0 | 0.69923 | 0.70937 | 2.6307 | 2.6688 | 3.6968 | 3.7503 | -3 | -3.0304 | -3.0425 | -3.088 | 0 | 0 | 0.70359 | 0.70504 | 2.6546 | 2.6447 | 3.7323 | 3.7146 | ACKERMANN_TARGET_MISMATCH | -13.6059 | -1.655 | -4.9662 | 12.8541 | 138.489 | 2.0058 | 0.2922 | 138398.2 | 473661.2 | front:OK¦axle4:OK¦axle5:OK¦axle6:OK | 9016.7 | OK | ACKERMANN_TARGET_MISMATCH
761 | 60 | -2 | 0.7 | 11.5 | FAST_BATCH_ESTIMATE | -2 | -2.0192 | -1.288 | -1.3004 | 0 | 0 | 0.46593 | 0.47041 | 1.7536 | 1.7704 | 2.4652 | 2.4889 | -2 | -2.0135 | -2.0298 | -2.0499 | 0 | 0 | 0.46786 | 0.4685 | 1.7642 | 1.7598 | 2.4809 | 2.4731 | ACKERMANN_TARGET_MISMATCH | -9.0463 | -1.0997 | -3.2854 | 8.5817 | 208.177 | 1.3343 | 0.1944 | 92068.9 | 473661.2 | front:OK¦axle4:OK¦axle5:OK¦axle6:OK | 9016.7 | OK | ACKERMANN_TARGET_MISMATCH
762 | 60 | -1 | 0.7 | 11.5 | FAST_BATCH_ESTIMATE | -1 | -1.0048 | -0.64387 | -0.64695 | 0 | 0 | 0.2329 | 0.23401 | 0.87673 | 0.88093 | 1.2328 | 1.2387 | -1 | -1.0033 | -1.0157 | -1.0207 | 0 | 0 | 0.23338 | 0.23354 | 0.87939 | 0.8783 | 1.2367 | 1.2348 | ACKERMANN_TARGET_MISMATCH | -4.5112 | -0.5481 | -1.6301 | 4.2955 | 417.285 | 0.6657 | 0.097 | 45931.8 | 473661.2 | front:OK¦axle4:OK¦axle5:OK¦axle6:OK | 9016.7 | OK | ACKERMANN_TARGET_MISMATCH
763 | 60 | 0 | 0.7 | 11.5 | FAST_BATCH_ESTIMATE | 0 | 0 | 0 | 0 | 0 | 0 | 0 | 0 | 0 | 0 | 0 | 0 | 0 | 0 | 0 | 0 | 0 | 0 | 0 | 0 | 0 | 0 | 0 | 0 | OK | 0 | 0 | 0 | 0 |  | 0 | 0 | 0 | 473661.2 | front:OK¦axle4:OK¦axle5:OK¦axle6:OK | 9016.7 | OK | OK
764 | 60 | 1 | 0.7 | 11.5 | FAST_BATCH_ESTIMATE | 1.0048 | 1 | 0.64695 | 0.64387 | 0 | 0 | -0.23401 | -0.2329 | -0.88093 | -0.87673 | -1.2387 | -1.2328 | 1.0033 | 1 | 1.0207 | 1.0157 | 0 | 0 | -0.23353 | -0.23337 | -0.87826 | -0.87934 | -1.2348 | -1.2367 | ACKERMANN_TARGET_MISMATCH | 4.5028 | 0.5476 | 1.6126 | -4.3206 | 417.285 | 0.6657 | 0.097 | 45931.8 | 473661.2 | front:OK¦axle4:OK¦axle5:OK¦axle6:OK | 9016.7 | OK | ACKERMANN_TARGET_MISMATCH
765 | 60 | 2 | 0.7 | 11.5 | FAST_BATCH_ESTIMATE | 2.0192 | 2 | 1.3004 | 1.288 | 0 | 0 | -0.47041 | -0.46593 | -1.7704 | -1.7536 | -2.4889 | -2.4652 | 2.0134 | 2 | 2.0499 | 2.0298 | 0 | 0 | -0.46849 | -0.46785 | -1.7598 | -1.7642 | -2.4731 | -2.4809 | ACKERMANN_TARGET_MISMATCH | 9.0127 | 1.0977 | 3.2156 | -8.6827 | 208.177 | 1.3343 | 0.1944 | 92068.9 | 473661.2 | front:OK¦axle4:OK¦axle5:OK¦axle6:OK | 9016.7 | OK | ACKERMANN_TARGET_MISMATCH
766 | 60 | 3 | 0.7 | 11.5 | FAST_BATCH_ESTIMATE | 3.0434 | 3 | 1.9605 | 1.9325 | 0 | 0 | -0.70937 | -0.69923 | -2.6688 | -2.6307 | -3.7503 | -3.6968 | 3.0304 | 3 | 3.0879 | 3.0425 | 0 | 0 | -0.70503 | -0.70358 | -2.6447 | -2.6545 | -3.7146 | -3.7322 | ACKERMANN_TARGET_MISMATCH | 13.5301 | 1.6505 | 4.8086 | -13.0822 | 138.489 | 2.0058 | 0.2922 | 138398.2 | 473661.2 | front:OK¦axle4:OK¦axle5:OK¦axle6:OK | 9016.7 | OK | ACKERMANN_TARGET_MISMATCH
767 | 60 | 4 | 0.7 | 11.5 | FAST_BATCH_ESTIMATE | 4.0775 | 4 | 2.6278 | 2.5778 | 0 | 0 | -0.95108 | -0.93293 | -3.5762 | -3.5081 | -5.0227 | -4.9273 | 4.0543 | 4 | 4.135 | 4.0536 | 0 | 0 | -0.94331 | -0.94072 | -3.5331 | -3.5507 | -4.959 | -4.9902 | ACKERMANN_TARGET_MISMATCH | 18.0554 | 2.2065 | 6.3915 | -17.5148 | 103.657 | 2.6798 | 0.3904 | 184905.5 | 473661.2 | front:OK¦axle4:OK¦axle5:OK¦axle6:OK | 9016.7 | OK | ACKERMANN_TARGET_MISMATCH
768 | 60 | 5 | 0.7 | 11.5 | FAST_BATCH_ESTIMATE | 5.1215 | 5 | 3.3026 | 3.2239 | 0 | 0 | -1.1957 | -1.1672 | -4.4929 | -4.3861 | -6.3056 | -6.1562 | 5.0853 | 5 | 5.1913 | 5.0634 | 0 | 0 | -1.1835 | -1.1794 | -4.4253 | -4.4528 | -6.2059 | -6.2543 | ACKERMANN_TARGET_MISMATCH | 22.5892 | 2.766 | 7.964 | -21.9759 | 82.766 | 3.3562 | 0.4889 | 231576.4 | 473661.2 | front:OK¦axle4:OK¦axle5:OK¦axle6:OK | 9016.7 | OK | ACKERMANN_TARGET_MISMATCH
769 | 60 | 6 | 0.7 | 11.5 | FAST_BATCH_ESTIMATE | 6.1756 | 6 | 3.9852 | 3.8712 | 0 | 0 | -1.4435 | -1.4021 | -5.4192 | -5.2646 | -7.5987 | -7.3832 | 6.1237 | 6 | 6.2572 | 6.0719 | 0 | 0 | -1.4258 | -1.4199 | -5.3214 | -5.361 | -7.4552 | -7.5241 | ACKERMANN_TARGET_MISMATCH | 27.1321 | 3.3293 | 9.5261 | -26.4609 | 68.847 | 4.0347 | 0.5878 | 278395.5 | 473661.2 | front:OK¦axle4:OK¦axle5:OK¦axle6:OK | 9016.7 | OK | ACKERMANN_TARGET_MISMATCH
770 | 60 | 7 | 0.7 | 11.5 | FAST_BATCH_ESTIMATE | 7.2399 | 7 | 4.6759 | 4.5199 | 0 | 0 | -1.6946 | -1.6378 | -6.3552 | -6.1439 | -8.9015 | -8.6078 | 7.1696 | 7 | 7.3332 | 7.079 | 0 | 0 | -1.6704 | -1.6623 | -6.2215 | -6.2754 | -8.7065 | -8.799 | ACKERMANN_TARGET_MISMATCH | 31.6846 | 3.8969 | 11.0774 | -30.9651 | 58.912 | 4.7152 | 0.6869 | 325346.7 | 473661.2 | front:OK¦axle4:OK¦axle5:OK¦axle6:OK | 9016.7 | OK | ACKERMANN_TARGET_MISMATCH
771 | 60 | 8 | 0.7 | 11.5 | FAST_BATCH_ESTIMATE | 8.3143 | 8 | 5.3752 | 5.1702 | 0 | 0 | -1.9492 | -1.8745 | -7.3012 | -7.0241 | -10.2137 | -9.8298 | 8.2233 | 8 | 8.4195 | 8.0848 | 0 | 0 | -1.9174 | -1.9067 | -7.1258 | -7.1962 | -9.9597 | -10.0784 | ACKERMANN_TARGET_MISMATCH | 36.2475 | 4.469 | 12.6176 | -35.4835 | 51.466 | 5.3973 | 0.7862 | 372413.3 | 473661.2 | front:OK¦axle4:OK¦axle5:OK¦axle6:OK | 9016.7 | OK | ACKERMANN_TARGET_MISMATCH
772 | 60 | 9 | 0.7 | 11.5 | FAST_BATCH_ESTIMATE | 9.399 | 9 | 6.0835 | 5.8224 | 0 | 0 | -2.2076 | -2.1123 | -8.2575 | -7.9052 | -11.5348 | -11.0488 | 9.2851 | 9 | 9.5168 | 9.0894 | 0 | 0 | -2.167 | -2.1534 | -8.0345 | -8.1235 | -11.2146 | -11.3616 | ACKERMANN_TARGET_MISMATCH | 40.8213 | 5.0462 | 14.1466 | -40.0113 | 45.681 | 6.0808 | 0.8858 | 419577.9 | 473661.2 | front:OK¦axle4:OK¦axle5:OK¦axle6:OK | 9016.7 | OK | ACKERMANN_TARGET_MISMATCH
773 | 60 | 10 | 0.7 | 11.5 | FAST_BATCH_ESTIMATE | 10.494 | 10 | 6.801 | 6.4767 | 0 | 0 | -2.47 | -2.3513 | -9.2242 | -8.7875 | -12.8642 | -12.2644 | 10.3553 | 10 | 10.6256 | 10.0928 | 0 | 0 | -2.4195 | -2.4025 | -8.9478 | -9.0574 | -12.4712 | -12.648 | ACKERMANN_TARGET_MISMATCH | 45.407 | 5.6288 | 15.6642 | -44.5436 | 41.058 | 6.7655 | 0.9856 | 466822.4 | 473661.2 | front:OK¦axle4:OK¦axle5:OK¦axle6:OK | 9016.7 | OK | ACKERMANN_TARGET_MISMATCH
774 | 60 | 11 | 0.7 | 11.5 | FAST_BATCH_ESTIMATE | 11.5992 | 11 | 7.5283 | 7.1332 | 0 | 0 | -2.7367 | -2.5918 | -10.2015 | -9.6709 | -14.2013 | -13.4763 | 11.4344 | 11 | 11.7465 | 11.095 | 0 | 0 | -2.6751 | -2.6543 | -9.8659 | -9.9981 | -13.7293 | -13.9369 | ACKERMANN_TARGET_MISMATCH | 50.0052 | 6.2173 | 17.17 | -49.0755 | 37.28 | 7.4511 | 1.0854 | 514127.8 | 473661.2 | front:OK¦axle4:OK¦axle5:OK¦axle6:OK | 9016.7 | VEHICLE_DYNAMIC_INFEASIBLE | VEHICLE_DYNAMIC_INFEASIBLE
775 | 60 | 12 | 0.7 | 11.5 | FAST_BATCH_ESTIMATE | 12.7148 | 12 | 8.2657 | 7.7924 | 0 | 0 | -3.0079 | -2.8337 | -11.1897 | -10.5557 | -15.5457 | -14.6841 | 12.5227 | 12 | 12.8802 | 12.0961 | 0 | 0 | -2.9339 | -2.9089 | -10.789 | -10.9456 | -14.9891 | -15.2274 | ACKERMANN_TARGET_MISMATCH | 54.6169 | 6.812 | 18.6639 | -53.602 | 34.136 | 8.1373 | 1.1854 | 561474.7 | 473661.2 | front:OK¦axle4:OK¦axle5:OK¦axle6:OK | 9016.7 | VEHICLE_DYNAMIC_INFEASIBLE | VEHICLE_DYNAMIC_INFEASIBLE
776 | 60 | 13 | 0.7 | 11.5 | FAST_BATCH_ESTIMATE | 13.8405 | 13 | 9.0137 | 8.4543 | 0 | 0 | -3.2838 | -3.0774 | -12.189 | -11.442 | -16.8966 | -15.8876 | 13.6206 | 13 | 14.0274 | 13.096 | 0 | 0 | -3.1962 | -3.1666 | -11.7174 | -11.9002 | -16.2505 | -16.5189 | ACKERMANN_TARGET_MISMATCH | 59.2429 | 7.4135 | 20.1456 | -58.1185 | 31.48 | 8.8238 | 1.2854 | 608842.8 | 473661.2 | front:OK¦axle4:OK¦axle5:OK¦axle6:OK | 9016.7 | VEHICLE_DYNAMIC_INFEASIBLE | VEHICLE_DYNAMIC_INFEASIBLE
777 | 60 | 14 | 0.7 | 11.5 | FAST_BATCH_ESTIMATE | 14.9765 | 14 | 9.7727 | 9.1194 | 0 | 0 | -3.5649 | -3.3229 | -13.1995 | -12.3299 | -18.2535 | -17.0864 | 14.7289 | 14 | 15.1892 | 14.0948 | 0 | 0 | -3.4623 | -3.4276 | -12.6512 | -12.8618 | -17.5138 | -17.8105 | ACKERMANN_TARGET_MISMATCH | 63.8844 | 8.0222 | 21.6147 | -62.6201 | 29.208 | 9.5103 | 1.3854 | 656211.2 | 473661.2 | front:OK¦axle4:OK¦axle5:OK¦axle6:OK | 9016.7 | VEHICLE_DYNAMIC_INFEASIBLE | VEHICLE_DYNAMIC_INFEASIBLE
778 | 60 | 15 | 0.7 | 11.5 | FAST_BATCH_ESTIMATE | 16.1227 | 15 | 10.5431 | 9.7877 | 0 | 0 | -3.8513 | -3.5705 | -14.2214 | -13.2194 | -19.6157 | -18.2803 | 15.8481 | 15 | 16.3664 | 15.0925 | 0 | 0 | -3.7323 | -3.692 | -13.5907 | -13.8306 | -18.7791 | -19.1014 | ACKERMANN_TARGET_MISMATCH | 68.5423 | 8.6386 | 23.0711 | -67.1021 | 27.242 | 10.1965 | 1.4854 | 703558.1 | 473661.2 | front:OK¦axle4:OK¦axle5:OK¦axle6:OK | 9016.7 | VEHICLE_DYNAMIC_INFEASIBLE | VEHICLE_DYNAMIC_INFEASIBLE
779 | 60 | 16 | 0.7 | 11.5 | FAST_BATCH_ESTIMATE | 17.2788 | 16 | 11.3254 | 10.4596 | 0 | 0 | -4.1434 | -3.8202 | -15.2548 | -14.1108 | -20.9826 | -19.4689 | 16.9787 | 16 | 17.5603 | 16.0892 | 0 | 0 | -4.0066 | -3.9601 | -14.5361 | -14.8066 | -20.0468 | -20.3907 | ACKERMANN_TARGET_MISMATCH | 73.2177 | 9.2632 | 24.5145 | -71.56 | 25.526 | 10.8821 | 1.5852 | 750861.5 | 473661.2 | front:OK¦axle4:OK¦axle5:OK¦axle6:OK | 9016.7 | VEHICLE_DYNAMIC_INFEASIBLE | VEHICLE_DYNAMIC_INFEASIBLE
780 | 60 | 17 | 0.7 | 11.5 | FAST_BATCH_ESTIMATE | 18.445 | 17 | 12.12 | 11.1353 | 0 | 0 | -4.4415 | -4.0723 | -16.3 | -15.0041 | -22.3533 | -20.652 | 18.1217 | 17 | 18.7721 | 17.0849 | 0 | 0 | -4.2854 | -4.2323 | -15.4878 | -15.7899 | -21.3173 | -21.6774 | ACKERMANN_TARGET_MISMATCH | 77.912 | 9.8965 | 25.9446 | -75.9893 | 24.015 | 11.5666 | 1.685 | 798098.4 | 473661.2 | front:OK¦axle4:OK¦axle5:OK¦axle6:OK | 9016.7 | VEHICLE_DYNAMIC_INFEASIBLE | VEHICLE_DYNAMIC_INFEASIBLE
781 | 60 | 18 | 0.7 | 11.5 | FAST_BATCH_ESTIMATE | 19.621 | 18 | 12.9275 | 11.8151 | 0 | 0 | -4.746 | -4.3269 | -17.3571 | -15.8995 | -23.7273 | -21.8295 | 19.2779 | 18 | 20.0034 | 18.0795 | 0 | 0 | -4.5691 | -4.5087 | -16.446 | -16.7805 | -22.5911 | -22.9606 | ACKERMANN_TARGET_MISMATCH | 82.6263 | 10.5391 | 27.3611 | -80.3855 | 22.676 | 12.2499 | 1.7845 | 845245.3 | 473661.2 | front:OK¦axle4:OK¦axle5:OK¦axle6:OK | 9016.7 | VEHICLE_DYNAMIC_INFEASIBLE | VEHICLE_DYNAMIC_INFEASIBLE
782 | 60 | 19 | 0.7 | 11.5 | FAST_BATCH_ESTIMATE | 20.8066 | 19 | 13.7483 | 12.4992 | 0 | 0 | -5.0573 | -4.5843 | -18.4262 | -16.7971 | -25.1037 | -23.0009 | 20.4483 | 19 | 21.2558 | 19.0731 | 0 | 0 | -4.8578 | -4.7895 | -17.411 | -17.7785 | -23.8688 | -24.2393 | ACKERMANN_TARGET_MISMATCH | 87.3621 | 11.1916 | 28.7637 | -84.7443 | 21.481 | 12.9316 | 1.8838 | 892278.2 | 473661.2 | front:OK¦axle4:OK¦axle5:OK¦axle6:OK | 9016.7 | VEHICLE_DYNAMIC_INFEASIBLE | VEHICLE_DYNAMIC_INFEASIBLE
783 | 60 | 20 | 0.7 | 11.5 | FAST_BATCH_ESTIMATE | 22.0017 | 20 | 14.583 | 13.1879 | 0 | 0 | -5.3758 | -4.8446 | -19.5074 | -17.6969 | -26.4818 | -24.1662 | 21.6339 | 20 | 22.5314 | 20.0657 | 0 | 0 | -5.152 | -5.0752 | -18.3832 | -18.784 | -25.1509 | -25.5124 | ACKERMANN_TARGET_MISMATCH | 92.1208 | 11.8546 | 30.1522 | -89.0613 | 20.408 | 13.6112 | 1.9828 | 939172.3 | 473661.2 | front:OK¦axle4:OK¦axle5:OK¦axle6:OK | 9016.7 | VEHICLE_DYNAMIC_INFEASIBLE | VEHICLE_DYNAMIC_INFEASIBLE
784 | 60 | 21 | 0.7 | 11.5 | FAST_BATCH_ESTIMATE | 23.2061 | 21 | 15.432 | 13.8815 | 0 | 0 | -5.7019 | -5.108 | -20.6009 | -18.5992 | -27.8609 | -25.325 | 22.836 | 21 | 23.8324 | 21.0573 | 0 | 0 | -5.452 | -5.366 | -19.363 | -19.7968 | -26.4384 | -26.7787 | ACKERMANN_TARGET_MISMATCH | 96.9041 | 12.5288 | 31.5264 | -93.3324 | 19.441 | 14.2884 | 2.0815 | 985902.6 | 473661.2 | front:OK¦axle4:OK¦axle5:OK¦axle6:OK | 9016.7 | VEHICLE_DYNAMIC_INFEASIBLE | VEHICLE_DYNAMIC_INFEASIBLE
785 | 60 | 22 | 0.7 | 11.5 | FAST_BATCH_ESTIMATE | 24.4196 | 22 | 16.2958 | 14.5802 | 0 | 0 | -6.036 | -5.3747 | -21.7066 | -19.5039 | -29.2402 | -26.4773 | 24.0561 | 22 | 25.1614 | 22.048 | 0 | 0 | -5.7581 | -5.6622 | -20.3507 | -20.8171 | -27.7321 | -28.0372 | ACKERMANN_TARGET_MISMATCH | 101.7137 | 13.2148 | 32.8857 | -97.5533 | 18.564 | 14.9629 | 2.1797 | 1032443.4 | 473661.2 | front:OK¦axle4:OK¦axle5:OK¦axle6:OK | 9016.7 | VEHICLE_DYNAMIC_INFEASIBLE | VEHICLE_DYNAMIC_INFEASIBLE
786 | 60 | 23 | 0.7 | 11.5 | FAST_BATCH_ESTIMATE | 25.6419 | 23 | 17.175 | 15.2844 | 0 | 0 | -6.3788 | -5.645 | -22.8246 | -20.4113 | -30.6189 | -27.6228 | 25.2956 | 23 | 26.5218 | 23.0377 | 0 | 0 | -6.0708 | -5.9642 | -21.3467 | -21.8447 | -29.033 | -29.2862 | ACKERMANN_TARGET_MISMATCH | 106.5514 | 13.9133 | 34.2301 | -101.7192 | 17.767 | 15.6343 | 2.2775 | 1078768.7 | 473661.2 | front:OK¦axle4:OK¦axle5:OK¦axle6:OK | 9016.7 | VEHICLE_DYNAMIC_INFEASIBLE | VEHICLE_DYNAMIC_INFEASIBLE
787 | 60 | 24 | 0.7 | 11.5 | FAST_BATCH_ESTIMATE | 26.8727 | 24 | 18.0702 | 15.9942 | 0 | 0 | -6.7306 | -5.9191 | -23.955 | -21.3214 | -31.9963 | -28.7614 | 26.5566 | 24 | 27.917 | 24.0265 | 0 | 0 | -6.3905 | -6.2723 | -22.3517 | -22.8797 | -30.3423 | -30.5246 | ACKERMANN_TARGET_MISMATCH | 111.4191 | 14.6251 | 35.5593 | -105.8261 | 17.039 | 16.3022 | 2.3748 | 1124852 | 473661.2 | front:OK¦axle4:OK¦axle5:OK¦axle6:OK | 9016.7 | VEHICLE_DYNAMIC_INFEASIBLE | VEHICLE_DYNAMIC_INFEASIBLE
788 | 60 | 25 | 0.7 | 11.5 | FAST_BATCH_ESTIMATE | 28.1118 | 25 | 18.9818 | 16.7101 | 0 | 0 | -7.092 | -6.1972 | -25.0978 | -22.2343 | -33.3717 | -29.893 | 27.8412 | 25 | 29.3518 | 25.0143 | 0 | 0 | -6.7175 | -6.5869 | -23.3659 | -23.9218 | -31.661 | -31.7505 | ACKERMANN_TARGET_MISMATCH | 116.3191 | 15.351 | 36.8729 | -109.8685 | 16.372 | 16.9662 | 2.4715 | 1170666.5 | 473661.2 | front:OK¦axle4:OK¦axle5:OK¦axle6:OK | 9016.7 | VEHICLE_DYNAMIC_INFEASIBLE | VEHICLE_DYNAMIC_INFEASIBLE
789 | 60 | 26 | 0.7 | 11.5 | FAST_BATCH_ESTIMATE | 29.3588 | 26 | 19.9104 | 17.4322 | 0 | 0 | -7.4638 | -6.4795 | -26.253 | -23.1502 | -34.7443 | -31.0174 | 29.1518 | 26 | 30.8316 | 26.0012 | 0 | 0 | -7.0524 | -6.9084 | -24.3901 | -24.9712 | -32.9907 | -32.9623 | ACKERMANN_TARGET_MISMATCH | 121.2535 | 16.0918 | 38.1707 | -113.8416 | 15.76 | 17.6259 | 2.5676 | 1216185.1 | 473661.2 | front:OK¦axle4:OK¦axle5:OK¦axle6:OK | 9016.7 | VEHICLE_DYNAMIC_INFEASIBLE | VEHICLE_DYNAMIC_INFEASIBLE
790 | 60 | 27 | 0.7 | 11.5 | FAST_BATCH_ESTIMATE | 30.6134 | 27 | 20.8567 | 18.1609 | 0 | 0 | -7.8464 | -6.7664 | -27.4205 | -24.0692 | -36.1133 | -32.1345 | 30.4915 | 27 | 32.3631 | 26.9872 | 0 | 0 | -7.3957 | -7.2373 | -25.4247 | -26.0276 | -34.3324 | -34.1579 | ACKERMANN_TARGET_MISMATCH | 126.2251 | 16.8484 | 39.4523 | -117.7391 | 15.195 | 18.2809 | 2.663 | 1261380.4 | 473661.2 | front:OK¦axle4:OK¦axle5:OK¦axle6:OK | 9016.7 | VEHICLE_DYNAMIC_INFEASIBLE | VEHICLE_DYNAMIC_INFEASIBLE
791 | 60 | 28 | 0.7 | 11.5 | FAST_BATCH_ESTIMATE | 31.8751 | 28 | 21.8211 | 18.8965 | 0 | 0 | -8.2406 | -7.0581 | -28.6003 | -24.9913 | -37.4781 | -33.2442 | 31.8636 | 28 | 33.9549 | 27.9723 | 0 | 0 | -7.7479 | -7.574 | -26.4706 | -27.0909 | -35.688 | -35.3349 | ACKERMANN_TARGET_MISMATCH | 131.2362 | 17.6218 | 40.7174 | -121.5551 | 14.673 | 18.9308 | 2.7577 | 1306224.8 | 473661.2 | front:OK¦axle4:OK¦axle5:OK¦axle6:OK | 9016.7 | VEHICLE_DYNAMIC_INFEASIBLE | VEHICLE_DYNAMIC_INFEASIBLE
792 | 60 | 29 | 0.7 | 11.5 | FAST_BATCH_ESTIMATE | 33.1437 | 29 | 22.8042 | 19.6393 | 0 | 0 | -8.6471 | -7.3548 | -29.7922 | -25.9166 | -38.838 | -34.3465 | 33.2723 | 29 | 35.618 | 28.9564 | 0 | 0 | -8.1096 | -7.919 | -27.5285 | -28.1609 | -37.0586 | -36.4906 | ACKERMANN_TARGET_MISMATCH | 136.29 | 18.413 | 41.9659 | -125.2814 | 14.19 | 19.5752 | 2.8516 | 1350690.9 | 473661.2 | front:OK¦axle4:OK¦axle5:OK¦axle6:OK | 9016.7 | VEHICLE_DYNAMIC_INFEASIBLE | VEHICLE_DYNAMIC_INFEASIBLE
793 | 60 | 30 | 0.7 | 11.5 | FAST_BATCH_ESTIMATE | 34.4186 | 30 | 23.8067 | 20.3896 | 0 | 0 | -9.0668 | -7.657 | -30.9962 | -26.8453 | -40.1923 | -35.4412 | 34.7227 | 30 | 37.367 | 29.9397 | 0 | 0 | -8.4814 | -8.2728 | -28.5992 | -29.2374 | -38.446 | -37.6219 | ACKERMANN_TARGET_MISMATCH | 141.3895 | 19.223 | 43.1974 | -128.9099 | 13.742 | 20.2138 | 2.9446 | 1394750.7 | 473661.2 | front:OK¦axle4:OK¦axle5:OK¦axle6:OK | 9016.7 | VEHICLE_DYNAMIC_INFEASIBLE | VEHICLE_DYNAMIC_INFEASIBLE
794 | 65 | -30 | 0.7 | 11.5 | FAST_BATCH_ESTIMATE | -30 | -34.4186 | -20.3896 | -23.8067 | 0 | 0 | 7.657 | 9.0668 | 26.8453 | 30.9962 | 35.4412 | 40.1923 | -30.0001 | -34.7227 | -29.9397 | -37.367 | 0 | 0 | 8.2729 | 8.4814 | 29.2374 | 28.5992 | 35.3605 | 35.7179 | ACKERMANN_TARGET_MISMATCH | -152.1942 | -19.8525 | -60.6932 | 103.8378 | 13.742 | 23.7231 | 3.4558 | 1636894.9 | 473661.2 | front:OK¦axle4:OK¦axle5:OK¦axle6:OK | 9016.7 | VEHICLE_DYNAMIC_INFEASIBLE | VEHICLE_DYNAMIC_INFEASIBLE
795 | 65 | -29 | 0.7 | 11.5 | FAST_BATCH_ESTIMATE | -29 | -33.1437 | -19.6393 | -22.8042 | 0 | 0 | 7.3548 | 8.6471 | 25.9166 | 29.7922 | 34.3465 | 38.838 | -29 | -33.2723 | -28.9564 | -35.618 | 0 | 0 | 7.919 | 8.1096 | 28.161 | 27.5286 | 35.3605 | 35.7179 | ACKERMANN_TARGET_MISMATCH | -146.1268 | -18.9897 | -58.2719 | 103.8378 | 14.19 | 22.9737 | 3.3467 | 1585185.8 | 473661.2 | front:OK¦axle4:OK¦axle5:OK¦axle6:OK | 9016.7 | VEHICLE_DYNAMIC_INFEASIBLE | VEHICLE_DYNAMIC_INFEASIBLE
796 | 65 | -28 | 0.7 | 11.5 | FAST_BATCH_ESTIMATE | -28 | -31.8751 | -18.8965 | -21.8211 | 0 | 0 | 7.0581 | 8.2406 | 24.9913 | 28.6003 | 33.2442 | 37.4781 | -28 | -31.8636 | -27.9723 | -33.9549 | 0 | 0 | 7.574 | 7.7479 | 27.091 | 26.4707 | 35.3349 | 35.688 | ACKERMANN_TARGET_MISMATCH | -140.185 | -18.1493 | -55.8763 | 103.7784 | 14.673 | 22.2174 | 3.2365 | 1533000 | 473661.2 | front:OK¦axle4:OK¦axle5:OK¦axle6:OK | 9016.7 | VEHICLE_DYNAMIC_INFEASIBLE | VEHICLE_DYNAMIC_INFEASIBLE
797 | 65 | -27 | 0.7 | 11.5 | FAST_BATCH_ESTIMATE | -27 | -30.6134 | -18.1609 | -20.8567 | 0 | 0 | 6.7664 | 7.8464 | 24.0692 | 27.4205 | 32.1345 | 36.1133 | -27.0001 | -30.4915 | -26.9872 | -32.3631 | 0 | 0 | 7.2373 | 7.3957 | 26.0277 | 25.4248 | 34.1579 | 34.3325 | ACKERMANN_TARGET_MISMATCH | -134.3573 | -17.33 | -53.5068 | 101.0193 | 15.195 | 21.4546 | 3.1254 | 1480370 | 473661.2 | front:OK¦axle4:OK¦axle5:OK¦axle6:OK | 9016.7 | VEHICLE_DYNAMIC_INFEASIBLE | VEHICLE_DYNAMIC_INFEASIBLE
798 | 65 | -26 | 0.7 | 11.5 | FAST_BATCH_ESTIMATE | -26 | -29.3588 | -17.4322 | -19.9104 | 0 | 0 | 6.4795 | 7.4638 | 23.1502 | 26.253 | 31.0174 | 34.7443 | -26 | -29.1518 | -26.0012 | -30.8316 | 0 | 0 | 6.9084 | 7.0524 | 24.9713 | 24.3901 | 32.9624 | 32.9907 | ACKERMANN_TARGET_MISMATCH | -128.6336 | -16.5305 | -51.164 | 98.1689 | 15.76 | 20.6859 | 3.0134 | 1427328.3 | 473661.2 | front:OK¦axle4:OK¦axle5:OK¦axle6:OK | 9016.7 | VEHICLE_DYNAMIC_INFEASIBLE | VEHICLE_DYNAMIC_INFEASIBLE
799 | 65 | -25 | 0.7 | 11.5 | FAST_BATCH_ESTIMATE | -25 | -28.1118 | -16.7101 | -18.9818 | 0 | 0 | 6.1972 | 7.092 | 22.2343 | 25.0978 | 29.893 | 33.3717 | -25 | -27.8412 | -25.0143 | -29.3518 | 0 | 0 | 6.5869 | 6.7175 | 23.9219 | 23.366 | 31.7506 | 31.6611 | ACKERMANN_TARGET_MISMATCH | -123.0051 | -15.7497 | -48.8482 | 95.23 | 16.372 | 19.9117 | 2.9006 | 1373907.2 | 473661.2 | front:OK¦axle4:OK¦axle5:OK¦axle6:OK | 9016.7 | VEHICLE_DYNAMIC_INFEASIBLE | VEHICLE_DYNAMIC_INFEASIBLE
800 | 65 | -24 | 0.7 | 11.5 | FAST_BATCH_ESTIMATE | -24 | -26.8727 | -15.9942 | -18.0702 | 0 | 0 | 5.9191 | 6.7306 | 21.3214 | 23.955 | 28.7614 | 31.9963 | -24 | -26.5567 | -24.0265 | -27.9171 | 0 | 0 | 6.2723 | 6.3905 | 22.8797 | 22.3517 | 30.5246 | 30.3423 | ACKERMANN_TARGET_MISMATCH | -117.4641 | -14.9865 | -46.5598 | 92.2052 | 17.039 | 19.1324 | 2.7871 | 1320138.8 | 473661.2 | front:OK¦axle4:OK¦axle5:OK¦axle6:OK | 9016.7 | VEHICLE_DYNAMIC_INFEASIBLE | VEHICLE_DYNAMIC_INFEASIBLE
801 | 65 | -23 | 0.7 | 11.5 | FAST_BATCH_ESTIMATE | -23 | -25.6419 | -15.2844 | -17.175 | 0 | 0 | 5.645 | 6.3788 | 20.4113 | 22.8246 | 27.6228 | 30.6189 | -23 | -25.2957 | -23.0377 | -26.5218 | 0 | 0 | 5.9642 | 6.0708 | 21.8448 | 21.3468 | 29.2863 | 29.0331 | ACKERMANN_TARGET_MISMATCH | -112.0039 | -14.24 | -44.2991 | 89.0964 | 17.767 | 18.3486 | 2.6729 | 1266055 | 473661.2 | front:OK¦axle4:OK¦axle5:OK¦axle6:OK | 9016.7 | VEHICLE_DYNAMIC_INFEASIBLE | VEHICLE_DYNAMIC_INFEASIBLE
802 | 65 | -22 | 0.7 | 11.5 | FAST_BATCH_ESTIMATE | -22 | -24.4196 | -14.5802 | -16.2958 | 0 | 0 | 5.3747 | 6.036 | 19.5039 | 21.7066 | 26.4773 | 29.2402 | -22 | -24.0561 | -22.048 | -25.1614 | 0 | 0 | 5.6622 | 5.7581 | 20.8171 | 20.3508 | 28.0372 | 27.7322 | ACKERMANN_TARGET_MISMATCH | -106.6182 | -13.5092 | -42.0661 | 85.9059 | 18.564 | 17.5607 | 2.5581 | 1211687.1 | 473661.2 | front:OK¦axle4:OK¦axle5:OK¦axle6:OK | 9016.7 | VEHICLE_DYNAMIC_INFEASIBLE | VEHICLE_DYNAMIC_INFEASIBLE
803 | 65 | -21 | 0.7 | 11.5 | FAST_BATCH_ESTIMATE | -21 | -23.2061 | -13.8815 | -15.432 | 0 | 0 | 5.108 | 5.7019 | 18.5992 | 20.6009 | 25.325 | 27.8609 | -21 | -22.836 | -21.0573 | -23.8324 | 0 | 0 | 5.366 | 5.452 | 19.7969 | 19.3631 | 26.7788 | 26.4384 | ACKERMANN_TARGET_MISMATCH | -101.3018 | -12.7931 | -39.8613 | 82.6355 | 19.441 | 16.7691 | 2.4428 | 1157066.2 | 473661.2 | front:OK¦axle4:OK¦axle5:OK¦axle6:OK | 9016.7 | VEHICLE_DYNAMIC_INFEASIBLE | VEHICLE_DYNAMIC_INFEASIBLE
804 | 65 | -20 | 0.7 | 11.5 | FAST_BATCH_ESTIMATE | -20 | -22.0017 | -13.1879 | -14.583 | 0 | 0 | 4.8446 | 5.3758 | 17.6969 | 19.5074 | 24.1662 | 26.4818 | -20 | -21.6339 | -20.0657 | -22.5314 | 0 | 0 | 5.0752 | 5.152 | 18.784 | 18.3833 | 25.5124 | 25.151 | ACKERMANN_TARGET_MISMATCH | -96.0496 | -12.091 | -37.6845 | 79.2871 | 20.408 | 15.9742 | 2.327 | 1102223 | 473661.2 | front:OK¦axle4:OK¦axle5:OK¦axle6:OK | 9016.7 | VEHICLE_DYNAMIC_INFEASIBLE | VEHICLE_DYNAMIC_INFEASIBLE
805 | 65 | -19 | 0.7 | 11.5 | FAST_BATCH_ESTIMATE | -19 | -20.8066 | -12.4992 | -13.7483 | 0 | 0 | 4.5843 | 5.0573 | 16.7971 | 18.4262 | 23.0009 | 25.1037 | -19 | -20.4483 | -19.0731 | -21.2558 | 0 | 0 | 4.7895 | 4.8578 | 17.7786 | 17.4111 | 24.2394 | 23.8688 | ACKERMANN_TARGET_MISMATCH | -90.8575 | -11.4021 | -35.5361 | 75.8626 | 21.481 | 15.1766 | 2.2108 | 1047187.6 | 473661.2 | front:OK¦axle4:OK¦axle5:OK¦axle6:OK | 9016.7 | VEHICLE_DYNAMIC_INFEASIBLE | VEHICLE_DYNAMIC_INFEASIBLE
806 | 65 | -18 | 0.7 | 11.5 | FAST_BATCH_ESTIMATE | -18 | -19.621 | -11.8151 | -12.9275 | 0 | 0 | 4.3269 | 4.746 | 15.8995 | 17.3571 | 21.8295 | 23.7273 | -18 | -19.2779 | -18.0795 | -20.0034 | 0 | 0 | 4.5087 | 4.5691 | 16.7806 | 16.4461 | 22.9607 | 22.5912 | ACKERMANN_TARGET_MISMATCH | -85.7215 | -10.7255 | -33.416 | 72.3638 | 22.676 | 14.3767 | 2.0943 | 991989.3 | 473661.2 | front:OK¦axle4:OK¦axle5:OK¦axle6:OK | 9016.7 | VEHICLE_DYNAMIC_INFEASIBLE | VEHICLE_DYNAMIC_INFEASIBLE
807 | 65 | -17 | 0.7 | 11.5 | FAST_BATCH_ESTIMATE | -17 | -18.445 | -11.1353 | -12.12 | 0 | 0 | 4.0723 | 4.4415 | 15.0041 | 16.3 | 20.652 | 22.3533 | -17 | -18.1217 | -17.0849 | -18.7721 | 0 | 0 | 4.2323 | 4.2854 | 15.7899 | 15.4879 | 21.6774 | 21.3174 | ACKERMANN_TARGET_MISMATCH | -80.638 | -10.0607 | -31.3242 | 68.7931 | 24.015 | 13.5747 | 1.9775 | 936657.2 | 473661.2 | front:OK¦axle4:OK¦axle5:OK¦axle6:OK | 9016.7 | VEHICLE_DYNAMIC_INFEASIBLE | VEHICLE_DYNAMIC_INFEASIBLE
808 | 65 | -16 | 0.7 | 11.5 | FAST_BATCH_ESTIMATE | -16 | -17.2788 | -10.4596 | -11.3254 | 0 | 0 | 3.8202 | 4.1434 | 14.1108 | 15.2548 | 19.4689 | 20.9826 | -16 | -16.9788 | -16.0892 | -17.5603 | 0 | 0 | 3.9602 | 4.0066 | 14.8066 | 14.5362 | 20.3907 | 20.0469 | ACKERMANN_TARGET_MISMATCH | -75.6038 | -9.4069 | -29.2608 | 65.1525 | 25.526 | 12.7713 | 1.8604 | 881219.4 | 473661.2 | front:OK¦axle4:OK¦axle5:OK¦axle6:OK | 9016.7 | VEHICLE_DYNAMIC_INFEASIBLE | VEHICLE_DYNAMIC_INFEASIBLE
809 | 65 | -15 | 0.7 | 11.5 | FAST_BATCH_ESTIMATE | -15 | -16.1227 | -9.7877 | -10.5431 | 0 | 0 | 3.5705 | 3.8513 | 13.2194 | 14.2214 | 18.2803 | 19.6157 | -15 | -15.8481 | -15.0926 | -16.3664 | 0 | 0 | 3.692 | 3.7323 | 13.8306 | 13.5907 | 19.1015 | 18.7791 | ACKERMANN_TARGET_MISMATCH | -70.616 | -8.7634 | -27.2256 | 61.4446 | 27.242 | 11.9667 | 1.7432 | 825703.6 | 473661.2 | front:OK¦axle4:OK¦axle5:OK¦axle6:OK | 9016.7 | VEHICLE_DYNAMIC_INFEASIBLE | VEHICLE_DYNAMIC_INFEASIBLE
810 | 65 | -14 | 0.7 | 11.5 | FAST_BATCH_ESTIMATE | -14 | -14.9765 | -9.1194 | -9.7727 | 0 | 0 | 3.3229 | 3.5649 | 12.3299 | 13.1995 | 17.0864 | 18.2535 | -14 | -14.7289 | -14.0948 | -15.1892 | 0 | 0 | 3.4276 | 3.4623 | 12.8619 | 12.6512 | 17.8106 | 17.5138 | ACKERMANN_TARGET_MISMATCH | -65.6717 | -8.1297 | -25.2187 | 57.6719 | 29.208 | 11.1614 | 1.6259 | 770136.7 | 473661.2 | front:OK¦axle4:OK¦axle5:OK¦axle6:OK | 9016.7 | VEHICLE_DYNAMIC_INFEASIBLE | VEHICLE_DYNAMIC_INFEASIBLE
811 | 65 | -13 | 0.7 | 11.5 | FAST_BATCH_ESTIMATE | -13 | -13.8405 | -8.4543 | -9.0137 | 0 | 0 | 3.0774 | 3.2838 | 11.442 | 12.189 | 15.8876 | 16.8966 | -13 | -13.6207 | -13.096 | -14.0274 | 0 | 0 | 3.1666 | 3.1962 | 11.9002 | 11.7175 | 16.519 | 16.2505 | ACKERMANN_TARGET_MISMATCH | -60.7688 | -7.5053 | -23.24 | 53.8373 | 31.48 | 10.3557 | 1.5086 | 714544.7 | 473661.2 | front:OK¦axle4:OK¦axle5:OK¦axle6:OK | 9016.7 | VEHICLE_DYNAMIC_INFEASIBLE | VEHICLE_DYNAMIC_INFEASIBLE
812 | 65 | -12 | 0.7 | 11.5 | FAST_BATCH_ESTIMATE | -12 | -12.7148 | -7.7924 | -8.2657 | 0 | 0 | 2.8337 | 3.0079 | 10.5557 | 11.1897 | 14.6841 | 15.5457 | -12 | -12.5227 | -12.0961 | -12.8802 | 0 | 0 | 2.909 | 2.9339 | 10.9457 | 10.7891 | 15.2275 | 14.9891 | ACKERMANN_TARGET_MISMATCH | -55.9049 | -6.8894 | -21.2893 | 49.9437 | 34.136 | 9.55 | 1.3912 | 658953 | 473661.2 | front:OK¦axle4:OK¦axle5:OK¦axle6:OK | 9016.7 | VEHICLE_DYNAMIC_INFEASIBLE | VEHICLE_DYNAMIC_INFEASIBLE
813 | 65 | -11 | 0.7 | 11.5 | FAST_BATCH_ESTIMATE | -11 | -11.5992 | -7.1332 | -7.5283 | 0 | 0 | 2.5918 | 2.7367 | 9.6709 | 10.2015 | 13.4763 | 14.2013 | -11 | -11.4344 | -11.095 | -11.7465 | 0 | 0 | 2.6543 | 2.6751 | 9.9981 | 9.866 | 13.9369 | 13.7294 | ACKERMANN_TARGET_MISMATCH | -51.078 | -6.2817 | -19.3666 | 45.9945 | 37.28 | 8.7447 | 1.2739 | 603386.2 | 473661.2 | front:OK¦axle4:OK¦axle5:OK¦axle6:OK | 9016.7 | VEHICLE_DYNAMIC_INFEASIBLE | VEHICLE_DYNAMIC_INFEASIBLE
814 | 65 | -10 | 0.7 | 11.5 | FAST_BATCH_ESTIMATE | -10 | -10.494 | -6.4767 | -6.801 | 0 | 0 | 2.3513 | 2.47 | 8.7875 | 9.2242 | 12.2644 | 12.8642 | -10 | -10.3553 | -10.0928 | -10.6257 | 0 | 0 | 2.4026 | 2.4195 | 9.0574 | 8.9479 | 12.648 | 12.4712 | ACKERMANN_TARGET_MISMATCH | -46.2864 | -5.6816 | -17.4715 | 41.9932 | 41.058 | 7.9401 | 1.1567 | 547867.9 | 473661.2 | front:OK¦axle4:OK¦axle5:OK¦axle6:OK | 9016.7 | VEHICLE_DYNAMIC_INFEASIBLE | VEHICLE_DYNAMIC_INFEASIBLE
815 | 65 | -9 | 0.7 | 11.5 | FAST_BATCH_ESTIMATE | -9 | -9.399 | -5.8224 | -6.0835 | 0 | 0 | 2.1123 | 2.2076 | 7.9052 | 8.2575 | 11.0488 | 11.5348 | -9 | -9.2851 | -9.0894 | -9.5169 | 0 | 0 | 2.1534 | 2.167 | 8.1235 | 8.0345 | 11.3616 | 11.2147 | ACKERMANN_TARGET_MISMATCH | -41.5283 | -5.0886 | -15.6041 | 37.9434 | 45.681 | 7.1365 | 1.0396 | 492421.3 | 473661.2 | front:OK¦axle4:OK¦axle5:OK¦axle6:OK | 9016.7 | VEHICLE_DYNAMIC_INFEASIBLE | VEHICLE_DYNAMIC_INFEASIBLE
816 | 65 | -8 | 0.7 | 11.5 | FAST_BATCH_ESTIMATE | -8 | -8.3143 | -5.1702 | -5.3752 | 0 | 0 | 1.8745 | 1.9492 | 7.0241 | 7.3012 | 9.8298 | 10.2137 | -8 | -8.2233 | -8.0848 | -8.4196 | 0 | 0 | 1.9067 | 1.9174 | 7.1962 | 7.1258 | 10.0784 | 9.9597 | ACKERMANN_TARGET_MISMATCH | -36.8021 | -4.5022 | -13.764 | 33.8489 | 51.466 | 6.3343 | 0.9227 | 437068.4 | 473661.2 | front:OK¦axle4:OK¦axle5:OK¦axle6:OK | 9016.7 | OK | ACKERMANN_TARGET_MISMATCH
817 | 65 | -7 | 0.7 | 11.5 | FAST_BATCH_ESTIMATE | -7 | -7.2399 | -4.5199 | -4.6759 | 0 | 0 | 1.6378 | 1.6946 | 6.1439 | 6.3552 | 8.6078 | 8.9015 | -7 | -7.1696 | -7.079 | -7.3332 | 0 | 0 | 1.6623 | 1.6704 | 6.2754 | 6.2215 | 8.799 | 8.7065 | ACKERMANN_TARGET_MISMATCH | -32.1064 | -3.9221 | -11.9511 | 29.7139 | 58.912 | 5.5338 | 0.8061 | 381830.5 | 473661.2 | front:OK¦axle4:OK¦axle5:OK¦axle6:OK | 9016.7 | OK | ACKERMANN_TARGET_MISMATCH
818 | 65 | -6 | 0.7 | 11.5 | FAST_BATCH_ESTIMATE | -6 | -6.1756 | -3.8712 | -3.9852 | 0 | 0 | 1.4021 | 1.4435 | 5.2646 | 5.4192 | 7.3832 | 7.5987 | -6 | -6.1237 | -6.0719 | -6.2572 | 0 | 0 | 1.4199 | 1.4258 | 5.361 | 5.3214 | 7.5241 | 7.4552 | ACKERMANN_TARGET_MISMATCH | -27.4401 | -3.3477 | -10.1651 | 25.5425 | 68.847 | 4.7352 | 0.6898 | 326728 | 473661.2 | front:OK¦axle4:OK¦axle5:OK¦axle6:OK | 9016.7 | OK | ACKERMANN_TARGET_MISMATCH
819 | 65 | -5 | 0.7 | 11.5 | FAST_BATCH_ESTIMATE | -5 | -5.1215 | -3.2239 | -3.3026 | 0 | 0 | 1.1672 | 1.1957 | 4.3861 | 4.4929 | 6.1562 | 6.3056 | -5 | -5.0853 | -5.0634 | -5.1913 | 0 | 0 | 1.1795 | 1.1835 | 4.4528 | 4.4254 | 6.2543 | 6.2059 | ACKERMANN_TARGET_MISMATCH | -22.8019 | -2.7787 | -8.4058 | 21.3391 | 82.766 | 3.9389 | 0.5738 | 271780.7 | 473661.2 | front:OK¦axle4:OK¦axle5:OK¦axle6:OK | 9016.7 | OK | ACKERMANN_TARGET_MISMATCH
820 | 65 | -4 | 0.7 | 11.5 | FAST_BATCH_ESTIMATE | -4 | -4.0775 | -2.5778 | -2.6278 | 0 | 0 | 0.93293 | 0.95108 | 3.5081 | 3.5762 | 4.9273 | 5.0227 | -4 | -4.0543 | -4.0537 | -4.135 | 0 | 0 | 0.94073 | 0.94332 | 3.5507 | 3.5332 | 4.9902 | 4.959 | ACKERMANN_TARGET_MISMATCH | -18.1908 | -2.2146 | -6.6729 | 17.1081 | 103.657 | 3.145 | 0.4581 | 217007.2 | 473661.2 | front:OK¦axle4:OK¦axle5:OK¦axle6:OK | 9016.7 | OK | ACKERMANN_TARGET_MISMATCH
821 | 65 | -3 | 0.7 | 11.5 | FAST_BATCH_ESTIMATE | -3 | -3.0434 | -1.9325 | -1.9605 | 0 | 0 | 0.69923 | 0.70937 | 2.6307 | 2.6688 | 3.6968 | 3.7503 | -3 | -3.0304 | -3.0425 | -3.088 | 0 | 0 | 0.70359 | 0.70504 | 2.6546 | 2.6447 | 3.7323 | 3.7146 | ACKERMANN_TARGET_MISMATCH | -13.6059 | -1.655 | -4.9662 | 12.8541 | 138.489 | 2.354 | 0.3429 | 162425.6 | 473661.2 | front:OK¦axle4:OK¦axle5:OK¦axle6:OK | 9016.7 | OK | ACKERMANN_TARGET_MISMATCH
822 | 65 | -2 | 0.7 | 11.5 | FAST_BATCH_ESTIMATE | -2 | -2.0192 | -1.288 | -1.3004 | 0 | 0 | 0.46593 | 0.47041 | 1.7536 | 1.7704 | 2.4652 | 2.4889 | -2 | -2.0135 | -2.0298 | -2.0499 | 0 | 0 | 0.46786 | 0.4685 | 1.7642 | 1.7598 | 2.4809 | 2.4731 | ACKERMANN_TARGET_MISMATCH | -9.0463 | -1.0997 | -3.2854 | 8.5817 | 208.177 | 1.566 | 0.2281 | 108053.1 | 473661.2 | front:OK¦axle4:OK¦axle5:OK¦axle6:OK | 9016.7 | OK | ACKERMANN_TARGET_MISMATCH
823 | 65 | -1 | 0.7 | 11.5 | FAST_BATCH_ESTIMATE | -1 | -1.0048 | -0.64387 | -0.64695 | 0 | 0 | 0.2329 | 0.23401 | 0.87673 | 0.88093 | 1.2328 | 1.2387 | -1 | -1.0033 | -1.0157 | -1.0207 | 0 | 0 | 0.23338 | 0.23354 | 0.87939 | 0.8783 | 1.2367 | 1.2348 | ACKERMANN_TARGET_MISMATCH | -4.5112 | -0.5481 | -1.6301 | 4.2955 | 417.285 | 0.7812 | 0.1138 | 53906.1 | 473661.2 | front:OK¦axle4:OK¦axle5:OK¦axle6:OK | 9016.7 | OK | ACKERMANN_TARGET_MISMATCH
824 | 65 | 0 | 0.7 | 11.5 | FAST_BATCH_ESTIMATE | 0 | 0 | 0 | 0 | 0 | 0 | 0 | 0 | 0 | 0 | 0 | 0 | 0 | 0 | 0 | 0 | 0 | 0 | 0 | 0 | 0 | 0 | 0 | 0 | OK | 0 | 0 | 0 | 0 |  | 0 | 0 | 0 | 473661.2 | front:OK¦axle4:OK¦axle5:OK¦axle6:OK | 9016.7 | OK | OK
825 | 65 | 1 | 0.7 | 11.5 | FAST_BATCH_ESTIMATE | 1.0048 | 1 | 0.64695 | 0.64387 | 0 | 0 | -0.23401 | -0.2329 | -0.88093 | -0.87673 | -1.2387 | -1.2328 | 1.0033 | 1 | 1.0207 | 1.0157 | 0 | 0 | -0.23353 | -0.23337 | -0.87826 | -0.87934 | -1.2348 | -1.2367 | ACKERMANN_TARGET_MISMATCH | 4.5028 | 0.5476 | 1.6126 | -4.3206 | 417.285 | 0.7812 | 0.1138 | 53906.1 | 473661.2 | front:OK¦axle4:OK¦axle5:OK¦axle6:OK | 9016.7 | OK | ACKERMANN_TARGET_MISMATCH
826 | 65 | 2 | 0.7 | 11.5 | FAST_BATCH_ESTIMATE | 2.0192 | 2 | 1.3004 | 1.288 | 0 | 0 | -0.47041 | -0.46593 | -1.7704 | -1.7536 | -2.4889 | -2.4652 | 2.0134 | 2 | 2.0499 | 2.0298 | 0 | 0 | -0.46849 | -0.46785 | -1.7598 | -1.7642 | -2.4731 | -2.4809 | ACKERMANN_TARGET_MISMATCH | 9.0127 | 1.0977 | 3.2156 | -8.6827 | 208.177 | 1.566 | 0.2281 | 108053.1 | 473661.2 | front:OK¦axle4:OK¦axle5:OK¦axle6:OK | 9016.7 | OK | ACKERMANN_TARGET_MISMATCH
827 | 65 | 3 | 0.7 | 11.5 | FAST_BATCH_ESTIMATE | 3.0434 | 3 | 1.9605 | 1.9325 | 0 | 0 | -0.70937 | -0.69923 | -2.6688 | -2.6307 | -3.7503 | -3.6968 | 3.0304 | 3 | 3.0879 | 3.0425 | 0 | 0 | -0.70503 | -0.70358 | -2.6447 | -2.6545 | -3.7146 | -3.7322 | ACKERMANN_TARGET_MISMATCH | 13.5301 | 1.6505 | 4.8086 | -13.0822 | 138.489 | 2.354 | 0.3429 | 162425.6 | 473661.2 | front:OK¦axle4:OK¦axle5:OK¦axle6:OK | 9016.7 | OK | ACKERMANN_TARGET_MISMATCH
828 | 65 | 4 | 0.7 | 11.5 | FAST_BATCH_ESTIMATE | 4.0775 | 4 | 2.6278 | 2.5778 | 0 | 0 | -0.95108 | -0.93293 | -3.5762 | -3.5081 | -5.0227 | -4.9273 | 4.0543 | 4 | 4.135 | 4.0536 | 0 | 0 | -0.94331 | -0.94072 | -3.5331 | -3.5507 | -4.959 | -4.9902 | ACKERMANN_TARGET_MISMATCH | 18.0554 | 2.2065 | 6.3915 | -17.5148 | 103.657 | 3.145 | 0.4581 | 217007.2 | 473661.2 | front:OK¦axle4:OK¦axle5:OK¦axle6:OK | 9016.7 | OK | ACKERMANN_TARGET_MISMATCH
829 | 65 | 5 | 0.7 | 11.5 | FAST_BATCH_ESTIMATE | 5.1215 | 5 | 3.3026 | 3.2239 | 0 | 0 | -1.1957 | -1.1672 | -4.4929 | -4.3861 | -6.3056 | -6.1562 | 5.0853 | 5 | 5.1913 | 5.0634 | 0 | 0 | -1.1835 | -1.1794 | -4.4253 | -4.4528 | -6.2059 | -6.2543 | ACKERMANN_TARGET_MISMATCH | 22.5892 | 2.766 | 7.964 | -21.9759 | 82.766 | 3.9389 | 0.5738 | 271780.7 | 473661.2 | front:OK¦axle4:OK¦axle5:OK¦axle6:OK | 9016.7 | OK | ACKERMANN_TARGET_MISMATCH
830 | 65 | 6 | 0.7 | 11.5 | FAST_BATCH_ESTIMATE | 6.1756 | 6 | 3.9852 | 3.8712 | 0 | 0 | -1.4435 | -1.4021 | -5.4192 | -5.2646 | -7.5987 | -7.3832 | 6.1237 | 6 | 6.2572 | 6.0719 | 0 | 0 | -1.4258 | -1.4199 | -5.3214 | -5.361 | -7.4552 | -7.5241 | ACKERMANN_TARGET_MISMATCH | 27.1321 | 3.3293 | 9.5261 | -26.4609 | 68.847 | 4.7352 | 0.6898 | 326728 | 473661.2 | front:OK¦axle4:OK¦axle5:OK¦axle6:OK | 9016.7 | OK | ACKERMANN_TARGET_MISMATCH
831 | 65 | 7 | 0.7 | 11.5 | FAST_BATCH_ESTIMATE | 7.2399 | 7 | 4.6759 | 4.5199 | 0 | 0 | -1.6946 | -1.6378 | -6.3552 | -6.1439 | -8.9015 | -8.6078 | 7.1696 | 7 | 7.3332 | 7.079 | 0 | 0 | -1.6704 | -1.6623 | -6.2215 | -6.2754 | -8.7065 | -8.799 | ACKERMANN_TARGET_MISMATCH | 31.6846 | 3.8969 | 11.0774 | -30.9651 | 58.912 | 5.5338 | 0.8061 | 381830.5 | 473661.2 | front:OK¦axle4:OK¦axle5:OK¦axle6:OK | 9016.7 | OK | ACKERMANN_TARGET_MISMATCH
832 | 65 | 8 | 0.7 | 11.5 | FAST_BATCH_ESTIMATE | 8.3143 | 8 | 5.3752 | 5.1702 | 0 | 0 | -1.9492 | -1.8745 | -7.3012 | -7.0241 | -10.2137 | -9.8298 | 8.2233 | 8 | 8.4195 | 8.0848 | 0 | 0 | -1.9174 | -1.9067 | -7.1258 | -7.1962 | -9.9597 | -10.0784 | ACKERMANN_TARGET_MISMATCH | 36.2475 | 4.469 | 12.6176 | -35.4835 | 51.466 | 6.3343 | 0.9227 | 437068.4 | 473661.2 | front:OK¦axle4:OK¦axle5:OK¦axle6:OK | 9016.7 | OK | ACKERMANN_TARGET_MISMATCH
833 | 65 | 9 | 0.7 | 11.5 | FAST_BATCH_ESTIMATE | 9.399 | 9 | 6.0835 | 5.8224 | 0 | 0 | -2.2076 | -2.1123 | -8.2575 | -7.9052 | -11.5348 | -11.0488 | 9.2851 | 9 | 9.5168 | 9.0894 | 0 | 0 | -2.167 | -2.1534 | -8.0345 | -8.1235 | -11.2146 | -11.3616 | ACKERMANN_TARGET_MISMATCH | 40.8213 | 5.0462 | 14.1466 | -40.0113 | 45.681 | 7.1365 | 1.0396 | 492421.3 | 473661.2 | front:OK¦axle4:OK¦axle5:OK¦axle6:OK | 9016.7 | VEHICLE_DYNAMIC_INFEASIBLE | VEHICLE_DYNAMIC_INFEASIBLE
834 | 65 | 10 | 0.7 | 11.5 | FAST_BATCH_ESTIMATE | 10.494 | 10 | 6.801 | 6.4767 | 0 | 0 | -2.47 | -2.3513 | -9.2242 | -8.7875 | -12.8642 | -12.2644 | 10.3553 | 10 | 10.6256 | 10.0928 | 0 | 0 | -2.4195 | -2.4025 | -8.9478 | -9.0574 | -12.4712 | -12.648 | ACKERMANN_TARGET_MISMATCH | 45.407 | 5.6288 | 15.6642 | -44.5436 | 41.058 | 7.9401 | 1.1567 | 547867.9 | 473661.2 | front:OK¦axle4:OK¦axle5:OK¦axle6:OK | 9016.7 | VEHICLE_DYNAMIC_INFEASIBLE | VEHICLE_DYNAMIC_INFEASIBLE
835 | 65 | 11 | 0.7 | 11.5 | FAST_BATCH_ESTIMATE | 11.5992 | 11 | 7.5283 | 7.1332 | 0 | 0 | -2.7367 | -2.5918 | -10.2015 | -9.6709 | -14.2013 | -13.4763 | 11.4344 | 11 | 11.7465 | 11.095 | 0 | 0 | -2.6751 | -2.6543 | -9.8659 | -9.9981 | -13.7293 | -13.9369 | ACKERMANN_TARGET_MISMATCH | 50.0052 | 6.2173 | 17.17 | -49.0755 | 37.28 | 8.7447 | 1.2739 | 603386.2 | 473661.2 | front:OK¦axle4:OK¦axle5:OK¦axle6:OK | 9016.7 | VEHICLE_DYNAMIC_INFEASIBLE | VEHICLE_DYNAMIC_INFEASIBLE
836 | 65 | 12 | 0.7 | 11.5 | FAST_BATCH_ESTIMATE | 12.7148 | 12 | 8.2657 | 7.7924 | 0 | 0 | -3.0079 | -2.8337 | -11.1897 | -10.5557 | -15.5457 | -14.6841 | 12.5227 | 12 | 12.8802 | 12.0961 | 0 | 0 | -2.9339 | -2.9089 | -10.789 | -10.9456 | -14.9891 | -15.2274 | ACKERMANN_TARGET_MISMATCH | 54.6169 | 6.812 | 18.6639 | -53.602 | 34.136 | 9.55 | 1.3912 | 658953 | 473661.2 | front:OK¦axle4:OK¦axle5:OK¦axle6:OK | 9016.7 | VEHICLE_DYNAMIC_INFEASIBLE | VEHICLE_DYNAMIC_INFEASIBLE
837 | 65 | 13 | 0.7 | 11.5 | FAST_BATCH_ESTIMATE | 13.8405 | 13 | 9.0137 | 8.4543 | 0 | 0 | -3.2838 | -3.0774 | -12.189 | -11.442 | -16.8966 | -15.8876 | 13.6206 | 13 | 14.0274 | 13.096 | 0 | 0 | -3.1962 | -3.1666 | -11.7174 | -11.9002 | -16.2505 | -16.5189 | ACKERMANN_TARGET_MISMATCH | 59.2429 | 7.4135 | 20.1456 | -58.1185 | 31.48 | 10.3557 | 1.5086 | 714544.7 | 473661.2 | front:OK¦axle4:OK¦axle5:OK¦axle6:OK | 9016.7 | VEHICLE_DYNAMIC_INFEASIBLE | VEHICLE_DYNAMIC_INFEASIBLE
838 | 65 | 14 | 0.7 | 11.5 | FAST_BATCH_ESTIMATE | 14.9765 | 14 | 9.7727 | 9.1194 | 0 | 0 | -3.5649 | -3.3229 | -13.1995 | -12.3299 | -18.2535 | -17.0864 | 14.7289 | 14 | 15.1892 | 14.0948 | 0 | 0 | -3.4623 | -3.4276 | -12.6512 | -12.8618 | -17.5138 | -17.8105 | ACKERMANN_TARGET_MISMATCH | 63.8844 | 8.0222 | 21.6147 | -62.6201 | 29.208 | 11.1614 | 1.6259 | 770136.7 | 473661.2 | front:OK¦axle4:OK¦axle5:OK¦axle6:OK | 9016.7 | VEHICLE_DYNAMIC_INFEASIBLE | VEHICLE_DYNAMIC_INFEASIBLE
839 | 65 | 15 | 0.7 | 11.5 | FAST_BATCH_ESTIMATE | 16.1227 | 15 | 10.5431 | 9.7877 | 0 | 0 | -3.8513 | -3.5705 | -14.2214 | -13.2194 | -19.6157 | -18.2803 | 15.8481 | 15 | 16.3664 | 15.0925 | 0 | 0 | -3.7323 | -3.692 | -13.5907 | -13.8306 | -18.7791 | -19.1014 | ACKERMANN_TARGET_MISMATCH | 68.5423 | 8.6386 | 23.0711 | -67.1021 | 27.242 | 11.9667 | 1.7432 | 825703.6 | 473661.2 | front:OK¦axle4:OK¦axle5:OK¦axle6:OK | 9016.7 | VEHICLE_DYNAMIC_INFEASIBLE | VEHICLE_DYNAMIC_INFEASIBLE
840 | 65 | 16 | 0.7 | 11.5 | FAST_BATCH_ESTIMATE | 17.2788 | 16 | 11.3254 | 10.4596 | 0 | 0 | -4.1434 | -3.8202 | -15.2548 | -14.1108 | -20.9826 | -19.4689 | 16.9787 | 16 | 17.5603 | 16.0892 | 0 | 0 | -4.0066 | -3.9601 | -14.5361 | -14.8066 | -20.0468 | -20.3907 | ACKERMANN_TARGET_MISMATCH | 73.2177 | 9.2632 | 24.5145 | -71.56 | 25.526 | 12.7713 | 1.8604 | 881219.4 | 473661.2 | front:OK¦axle4:OK¦axle5:OK¦axle6:OK | 9016.7 | VEHICLE_DYNAMIC_INFEASIBLE | VEHICLE_DYNAMIC_INFEASIBLE
841 | 65 | 17 | 0.7 | 11.5 | FAST_BATCH_ESTIMATE | 18.445 | 17 | 12.12 | 11.1353 | 0 | 0 | -4.4415 | -4.0723 | -16.3 | -15.0041 | -22.3533 | -20.652 | 18.1217 | 17 | 18.7721 | 17.0849 | 0 | 0 | -4.2854 | -4.2323 | -15.4878 | -15.7899 | -21.3173 | -21.6774 | ACKERMANN_TARGET_MISMATCH | 77.912 | 9.8965 | 25.9446 | -75.9893 | 24.015 | 13.5747 | 1.9775 | 936657.2 | 473661.2 | front:OK¦axle4:OK¦axle5:OK¦axle6:OK | 9016.7 | VEHICLE_DYNAMIC_INFEASIBLE | VEHICLE_DYNAMIC_INFEASIBLE
842 | 65 | 18 | 0.7 | 11.5 | FAST_BATCH_ESTIMATE | 19.621 | 18 | 12.9275 | 11.8151 | 0 | 0 | -4.746 | -4.3269 | -17.3571 | -15.8995 | -23.7273 | -21.8295 | 19.2779 | 18 | 20.0034 | 18.0795 | 0 | 0 | -4.5691 | -4.5087 | -16.446 | -16.7805 | -22.5911 | -22.9606 | ACKERMANN_TARGET_MISMATCH | 82.6263 | 10.5391 | 27.3611 | -80.3855 | 22.676 | 14.3767 | 2.0943 | 991989.3 | 473661.2 | front:OK¦axle4:OK¦axle5:OK¦axle6:OK | 9016.7 | VEHICLE_DYNAMIC_INFEASIBLE | VEHICLE_DYNAMIC_INFEASIBLE
843 | 65 | 19 | 0.7 | 11.5 | FAST_BATCH_ESTIMATE | 20.8066 | 19 | 13.7483 | 12.4992 | 0 | 0 | -5.0573 | -4.5843 | -18.4262 | -16.7971 | -25.1037 | -23.0009 | 20.4483 | 19 | 21.2558 | 19.0731 | 0 | 0 | -4.8578 | -4.7895 | -17.411 | -17.7785 | -23.8688 | -24.2393 | ACKERMANN_TARGET_MISMATCH | 87.3621 | 11.1916 | 28.7637 | -84.7443 | 21.481 | 15.1766 | 2.2108 | 1047187.6 | 473661.2 | front:OK¦axle4:OK¦axle5:OK¦axle6:OK | 9016.7 | VEHICLE_DYNAMIC_INFEASIBLE | VEHICLE_DYNAMIC_INFEASIBLE
844 | 65 | 20 | 0.7 | 11.5 | FAST_BATCH_ESTIMATE | 22.0017 | 20 | 14.583 | 13.1879 | 0 | 0 | -5.3758 | -4.8446 | -19.5074 | -17.6969 | -26.4818 | -24.1662 | 21.6339 | 20 | 22.5314 | 20.0657 | 0 | 0 | -5.152 | -5.0752 | -18.3832 | -18.784 | -25.1509 | -25.5124 | ACKERMANN_TARGET_MISMATCH | 92.1208 | 11.8546 | 30.1522 | -89.0613 | 20.408 | 15.9742 | 2.327 | 1102223 | 473661.2 | front:OK¦axle4:OK¦axle5:OK¦axle6:OK | 9016.7 | VEHICLE_DYNAMIC_INFEASIBLE | VEHICLE_DYNAMIC_INFEASIBLE
845 | 65 | 21 | 0.7 | 11.5 | FAST_BATCH_ESTIMATE | 23.2061 | 21 | 15.432 | 13.8815 | 0 | 0 | -5.7019 | -5.108 | -20.6009 | -18.5992 | -27.8609 | -25.325 | 22.836 | 21 | 23.8324 | 21.0573 | 0 | 0 | -5.452 | -5.366 | -19.363 | -19.7968 | -26.4384 | -26.7787 | ACKERMANN_TARGET_MISMATCH | 96.9041 | 12.5288 | 31.5264 | -93.3324 | 19.441 | 16.7691 | 2.4428 | 1157066.2 | 473661.2 | front:OK¦axle4:OK¦axle5:OK¦axle6:OK | 9016.7 | VEHICLE_DYNAMIC_INFEASIBLE | VEHICLE_DYNAMIC_INFEASIBLE
846 | 65 | 22 | 0.7 | 11.5 | FAST_BATCH_ESTIMATE | 24.4196 | 22 | 16.2958 | 14.5802 | 0 | 0 | -6.036 | -5.3747 | -21.7066 | -19.5039 | -29.2402 | -26.4773 | 24.0561 | 22 | 25.1614 | 22.048 | 0 | 0 | -5.7581 | -5.6622 | -20.3507 | -20.8171 | -27.7321 | -28.0372 | ACKERMANN_TARGET_MISMATCH | 101.7137 | 13.2148 | 32.8857 | -97.5533 | 18.564 | 17.5607 | 2.5581 | 1211687.1 | 473661.2 | front:OK¦axle4:OK¦axle5:OK¦axle6:OK | 9016.7 | VEHICLE_DYNAMIC_INFEASIBLE | VEHICLE_DYNAMIC_INFEASIBLE
847 | 65 | 23 | 0.7 | 11.5 | FAST_BATCH_ESTIMATE | 25.6419 | 23 | 17.175 | 15.2844 | 0 | 0 | -6.3788 | -5.645 | -22.8246 | -20.4113 | -30.6189 | -27.6228 | 25.2956 | 23 | 26.5218 | 23.0377 | 0 | 0 | -6.0708 | -5.9642 | -21.3467 | -21.8447 | -29.033 | -29.2862 | ACKERMANN_TARGET_MISMATCH | 106.5514 | 13.9133 | 34.2301 | -101.7192 | 17.767 | 18.3486 | 2.6729 | 1266055 | 473661.2 | front:OK¦axle4:OK¦axle5:OK¦axle6:OK | 9016.7 | VEHICLE_DYNAMIC_INFEASIBLE | VEHICLE_DYNAMIC_INFEASIBLE
848 | 65 | 24 | 0.7 | 11.5 | FAST_BATCH_ESTIMATE | 26.8727 | 24 | 18.0702 | 15.9942 | 0 | 0 | -6.7306 | -5.9191 | -23.955 | -21.3214 | -31.9963 | -28.7614 | 26.5566 | 24 | 27.917 | 24.0265 | 0 | 0 | -6.3905 | -6.2723 | -22.3517 | -22.8797 | -30.3423 | -30.5246 | ACKERMANN_TARGET_MISMATCH | 111.4191 | 14.6251 | 35.5593 | -105.8261 | 17.039 | 19.1324 | 2.7871 | 1320138.8 | 473661.2 | front:OK¦axle4:OK¦axle5:OK¦axle6:OK | 9016.7 | VEHICLE_DYNAMIC_INFEASIBLE | VEHICLE_DYNAMIC_INFEASIBLE
849 | 65 | 25 | 0.7 | 11.5 | FAST_BATCH_ESTIMATE | 28.1118 | 25 | 18.9818 | 16.7101 | 0 | 0 | -7.092 | -6.1972 | -25.0978 | -22.2343 | -33.3717 | -29.893 | 27.8412 | 25 | 29.3518 | 25.0143 | 0 | 0 | -6.7175 | -6.5869 | -23.3659 | -23.9218 | -31.661 | -31.7505 | ACKERMANN_TARGET_MISMATCH | 116.3191 | 15.351 | 36.8729 | -109.8685 | 16.372 | 19.9117 | 2.9006 | 1373907.2 | 473661.2 | front:OK¦axle4:OK¦axle5:OK¦axle6:OK | 9016.7 | VEHICLE_DYNAMIC_INFEASIBLE | VEHICLE_DYNAMIC_INFEASIBLE
850 | 65 | 26 | 0.7 | 11.5 | FAST_BATCH_ESTIMATE | 29.3588 | 26 | 19.9104 | 17.4322 | 0 | 0 | -7.4638 | -6.4795 | -26.253 | -23.1502 | -34.7443 | -31.0174 | 29.1518 | 26 | 30.8316 | 26.0012 | 0 | 0 | -7.0524 | -6.9084 | -24.3901 | -24.9712 | -32.9907 | -32.9623 | ACKERMANN_TARGET_MISMATCH | 121.2535 | 16.0918 | 38.1707 | -113.8416 | 15.76 | 20.6859 | 3.0134 | 1427328.3 | 473661.2 | front:OK¦axle4:OK¦axle5:OK¦axle6:OK | 9016.7 | VEHICLE_DYNAMIC_INFEASIBLE | VEHICLE_DYNAMIC_INFEASIBLE
851 | 65 | 27 | 0.7 | 11.5 | FAST_BATCH_ESTIMATE | 30.6134 | 27 | 20.8567 | 18.1609 | 0 | 0 | -7.8464 | -6.7664 | -27.4205 | -24.0692 | -36.1133 | -32.1345 | 30.4915 | 27 | 32.3631 | 26.9872 | 0 | 0 | -7.3957 | -7.2373 | -25.4247 | -26.0276 | -34.3324 | -34.1579 | ACKERMANN_TARGET_MISMATCH | 126.2251 | 16.8484 | 39.4523 | -117.7391 | 15.195 | 21.4546 | 3.1254 | 1480370 | 473661.2 | front:OK¦axle4:OK¦axle5:OK¦axle6:OK | 9016.7 | VEHICLE_DYNAMIC_INFEASIBLE | VEHICLE_DYNAMIC_INFEASIBLE
852 | 65 | 28 | 0.7 | 11.5 | FAST_BATCH_ESTIMATE | 31.8751 | 28 | 21.8211 | 18.8965 | 0 | 0 | -8.2406 | -7.0581 | -28.6003 | -24.9913 | -37.4781 | -33.2442 | 31.8636 | 28 | 33.9549 | 27.9723 | 0 | 0 | -7.7479 | -7.574 | -26.4706 | -27.0909 | -35.688 | -35.3349 | ACKERMANN_TARGET_MISMATCH | 131.2362 | 17.6218 | 40.7174 | -121.5551 | 14.673 | 22.2174 | 3.2365 | 1533000 | 473661.2 | front:OK¦axle4:OK¦axle5:OK¦axle6:OK | 9016.7 | VEHICLE_DYNAMIC_INFEASIBLE | VEHICLE_DYNAMIC_INFEASIBLE
853 | 65 | 29 | 0.7 | 11.5 | FAST_BATCH_ESTIMATE | 33.1437 | 29 | 22.8042 | 19.6393 | 0 | 0 | -8.6471 | -7.3548 | -29.7922 | -25.9166 | -38.838 | -34.3465 | 33.2723 | 29 | 35.618 | 28.9564 | 0 | 0 | -8.1096 | -7.919 | -27.5285 | -28.1609 | -37.0586 | -36.4906 | ACKERMANN_TARGET_MISMATCH | 136.29 | 18.413 | 41.9659 | -125.2814 | 14.19 | 22.9737 | 3.3467 | 1585185.8 | 473661.2 | front:OK¦axle4:OK¦axle5:OK¦axle6:OK | 9016.7 | VEHICLE_DYNAMIC_INFEASIBLE | VEHICLE_DYNAMIC_INFEASIBLE
854 | 65 | 30 | 0.7 | 11.5 | FAST_BATCH_ESTIMATE | 34.4186 | 30 | 23.8067 | 20.3896 | 0 | 0 | -9.0668 | -7.657 | -30.9962 | -26.8453 | -40.1923 | -35.4412 | 34.7227 | 30 | 37.367 | 29.9397 | 0 | 0 | -8.4814 | -8.2728 | -28.5992 | -29.2374 | -38.446 | -37.6219 | ACKERMANN_TARGET_MISMATCH | 141.3895 | 19.223 | 43.1974 | -128.9099 | 13.742 | 23.7231 | 3.4558 | 1636894.9 | 473661.2 | front:OK¦axle4:OK¦axle5:OK¦axle6:OK | 9016.7 | VEHICLE_DYNAMIC_INFEASIBLE | VEHICLE_DYNAMIC_INFEASIBLE
855 | 70 | -30 | 0.7 | 11.5 | FAST_BATCH_ESTIMATE | -30 | -34.4186 | -20.3896 | -23.8067 | 0 | 0 | 7.657 | 9.0668 | 26.8453 | 30.9962 | 35.4412 | 40.1923 | -30.0001 | -34.7227 | -29.9397 | -37.367 | 0 | 0 | 8.2729 | 8.4814 | 29.2374 | 28.5992 | 35.3605 | 35.7179 | ACKERMANN_TARGET_MISMATCH | -152.1942 | -19.8525 | -60.6932 | 103.8378 | 13.742 | 27.5132 | 4.008 | 1898410.6 | 473661.2 | front:OK¦axle4:OK¦axle5:OK¦axle6:OK | 9016.7 | VEHICLE_DYNAMIC_INFEASIBLE | VEHICLE_DYNAMIC_INFEASIBLE
856 | 70 | -29 | 0.7 | 11.5 | FAST_BATCH_ESTIMATE | -29 | -33.1437 | -19.6393 | -22.8042 | 0 | 0 | 7.3548 | 8.6471 | 25.9166 | 29.7922 | 34.3465 | 38.838 | -29 | -33.2723 | -28.9564 | -35.618 | 0 | 0 | 7.919 | 8.1096 | 28.161 | 27.5286 | 35.3605 | 35.7179 | ACKERMANN_TARGET_MISMATCH | -146.1268 | -18.9897 | -58.2719 | 103.8378 | 14.19 | 26.6441 | 3.8813 | 1838440.3 | 473661.2 | front:OK¦axle4:OK¦axle5:OK¦axle6:OK | 9016.7 | VEHICLE_DYNAMIC_INFEASIBLE | VEHICLE_DYNAMIC_INFEASIBLE
857 | 70 | -28 | 0.7 | 11.5 | FAST_BATCH_ESTIMATE | -28 | -31.8751 | -18.8965 | -21.8211 | 0 | 0 | 7.0581 | 8.2406 | 24.9913 | 28.6003 | 33.2442 | 37.4781 | -28 | -31.8636 | -27.9723 | -33.9549 | 0 | 0 | 7.574 | 7.7479 | 27.091 | 26.4707 | 35.3349 | 35.688 | ACKERMANN_TARGET_MISMATCH | -140.185 | -18.1493 | -55.8763 | 103.7784 | 14.673 | 25.7669 | 3.7536 | 1777917.2 | 473661.2 | front:OK¦axle4:OK¦axle5:OK¦axle6:OK | 9016.7 | VEHICLE_DYNAMIC_INFEASIBLE | VEHICLE_DYNAMIC_INFEASIBLE
858 | 70 | -27 | 0.7 | 11.5 | FAST_BATCH_ESTIMATE | -27 | -30.6134 | -18.1609 | -20.8567 | 0 | 0 | 6.7664 | 7.8464 | 24.0692 | 27.4205 | 32.1345 | 36.1133 | -27.0001 | -30.4915 | -26.9872 | -32.3631 | 0 | 0 | 7.2373 | 7.3957 | 26.0277 | 25.4248 | 34.1579 | 34.3325 | ACKERMANN_TARGET_MISMATCH | -134.3573 | -17.33 | -53.5068 | 101.0193 | 15.195 | 24.8823 | 3.6247 | 1716878.8 | 473661.2 | front:OK¦axle4:OK¦axle5:OK¦axle6:OK | 9016.7 | VEHICLE_DYNAMIC_INFEASIBLE | VEHICLE_DYNAMIC_INFEASIBLE
859 | 70 | -26 | 0.7 | 11.5 | FAST_BATCH_ESTIMATE | -26 | -29.3588 | -17.4322 | -19.9104 | 0 | 0 | 6.4795 | 7.4638 | 23.1502 | 26.253 | 31.0174 | 34.7443 | -26 | -29.1518 | -26.0012 | -30.8316 | 0 | 0 | 6.9084 | 7.0524 | 24.9713 | 24.3901 | 32.9624 | 32.9907 | ACKERMANN_TARGET_MISMATCH | -128.6336 | -16.5305 | -51.164 | 98.1689 | 15.76 | 23.9908 | 3.4948 | 1655363 | 473661.2 | front:OK¦axle4:OK¦axle5:OK¦axle6:OK | 9016.7 | VEHICLE_DYNAMIC_INFEASIBLE | VEHICLE_DYNAMIC_INFEASIBLE
860 | 70 | -25 | 0.7 | 11.5 | FAST_BATCH_ESTIMATE | -25 | -28.1118 | -16.7101 | -18.9818 | 0 | 0 | 6.1972 | 7.092 | 22.2343 | 25.0978 | 29.893 | 33.3717 | -25 | -27.8412 | -25.0143 | -29.3518 | 0 | 0 | 6.5869 | 6.7175 | 23.9219 | 23.366 | 31.7506 | 31.6611 | ACKERMANN_TARGET_MISMATCH | -123.0051 | -15.7497 | -48.8482 | 95.23 | 16.372 | 23.0929 | 3.364 | 1593407.2 | 473661.2 | front:OK¦axle4:OK¦axle5:OK¦axle6:OK | 9016.7 | VEHICLE_DYNAMIC_INFEASIBLE | VEHICLE_DYNAMIC_INFEASIBLE
861 | 70 | -24 | 0.7 | 11.5 | FAST_BATCH_ESTIMATE | -24 | -26.8727 | -15.9942 | -18.0702 | 0 | 0 | 5.9191 | 6.7306 | 21.3214 | 23.955 | 28.7614 | 31.9963 | -24 | -26.5567 | -24.0265 | -27.9171 | 0 | 0 | 6.2723 | 6.3905 | 22.8797 | 22.3517 | 30.5246 | 30.3423 | ACKERMANN_TARGET_MISMATCH | -117.4641 | -14.9865 | -46.5598 | 92.2052 | 17.039 | 22.1891 | 3.2324 | 1531048.6 | 473661.2 | front:OK¦axle4:OK¦axle5:OK¦axle6:OK | 9016.7 | VEHICLE_DYNAMIC_INFEASIBLE | VEHICLE_DYNAMIC_INFEASIBLE
862 | 70 | -23 | 0.7 | 11.5 | FAST_BATCH_ESTIMATE | -23 | -25.6419 | -15.2844 | -17.175 | 0 | 0 | 5.645 | 6.3788 | 20.4113 | 22.8246 | 27.6228 | 30.6189 | -23 | -25.2957 | -23.0377 | -26.5218 | 0 | 0 | 5.9642 | 6.0708 | 21.8448 | 21.3468 | 29.2863 | 29.0331 | ACKERMANN_TARGET_MISMATCH | -112.0039 | -14.24 | -44.2991 | 89.0964 | 17.767 | 21.2801 | 3.0999 | 1468324.1 | 473661.2 | front:OK¦axle4:OK¦axle5:OK¦axle6:OK | 9016.7 | VEHICLE_DYNAMIC_INFEASIBLE | VEHICLE_DYNAMIC_INFEASIBLE
863 | 70 | -22 | 0.7 | 11.5 | FAST_BATCH_ESTIMATE | -22 | -24.4196 | -14.5802 | -16.2958 | 0 | 0 | 5.3747 | 6.036 | 19.5039 | 21.7066 | 26.4773 | 29.2402 | -22 | -24.0561 | -22.048 | -25.1614 | 0 | 0 | 5.6622 | 5.7581 | 20.8171 | 20.3508 | 28.0372 | 27.7322 | ACKERMANN_TARGET_MISMATCH | -106.6182 | -13.5092 | -42.0661 | 85.9059 | 18.564 | 20.3662 | 2.9668 | 1405270.2 | 473661.2 | front:OK¦axle4:OK¦axle5:OK¦axle6:OK | 9016.7 | VEHICLE_DYNAMIC_INFEASIBLE | VEHICLE_DYNAMIC_INFEASIBLE
864 | 70 | -21 | 0.7 | 11.5 | FAST_BATCH_ESTIMATE | -21 | -23.2061 | -13.8815 | -15.432 | 0 | 0 | 5.108 | 5.7019 | 18.5992 | 20.6009 | 25.325 | 27.8609 | -21 | -22.836 | -21.0573 | -23.8324 | 0 | 0 | 5.366 | 5.452 | 19.7969 | 19.3631 | 26.7788 | 26.4384 | ACKERMANN_TARGET_MISMATCH | -101.3018 | -12.7931 | -39.8613 | 82.6355 | 19.441 | 19.4482 | 2.8331 | 1341923 | 473661.2 | front:OK¦axle4:OK¦axle5:OK¦axle6:OK | 9016.7 | VEHICLE_DYNAMIC_INFEASIBLE | VEHICLE_DYNAMIC_INFEASIBLE
865 | 70 | -20 | 0.7 | 11.5 | FAST_BATCH_ESTIMATE | -20 | -22.0017 | -13.1879 | -14.583 | 0 | 0 | 4.8446 | 5.3758 | 17.6969 | 19.5074 | 24.1662 | 26.4818 | -20 | -21.6339 | -20.0657 | -22.5314 | 0 | 0 | 5.0752 | 5.152 | 18.784 | 18.3833 | 25.5124 | 25.151 | ACKERMANN_TARGET_MISMATCH | -96.0496 | -12.091 | -37.6845 | 79.2871 | 20.408 | 18.5263 | 2.6988 | 1278317.9 | 473661.2 | front:OK¦axle4:OK¦axle5:OK¦axle6:OK | 9016.7 | VEHICLE_DYNAMIC_INFEASIBLE | VEHICLE_DYNAMIC_INFEASIBLE
866 | 70 | -19 | 0.7 | 11.5 | FAST_BATCH_ESTIMATE | -19 | -20.8066 | -12.4992 | -13.7483 | 0 | 0 | 4.5843 | 5.0573 | 16.7971 | 18.4262 | 23.0009 | 25.1037 | -19 | -20.4483 | -19.0731 | -21.2558 | 0 | 0 | 4.7895 | 4.8578 | 17.7786 | 17.4111 | 24.2394 | 23.8688 | ACKERMANN_TARGET_MISMATCH | -90.8575 | -11.4021 | -35.5361 | 75.8626 | 21.481 | 17.6013 | 2.564 | 1214489.7 | 473661.2 | front:OK¦axle4:OK¦axle5:OK¦axle6:OK | 9016.7 | VEHICLE_DYNAMIC_INFEASIBLE | VEHICLE_DYNAMIC_INFEASIBLE
867 | 70 | -18 | 0.7 | 11.5 | FAST_BATCH_ESTIMATE | -18 | -19.621 | -11.8151 | -12.9275 | 0 | 0 | 4.3269 | 4.746 | 15.8995 | 17.3571 | 21.8295 | 23.7273 | -18 | -19.2779 | -18.0795 | -20.0034 | 0 | 0 | 4.5087 | 4.5691 | 16.7806 | 16.4461 | 22.9607 | 22.5912 | ACKERMANN_TARGET_MISMATCH | -85.7215 | -10.7255 | -33.416 | 72.3638 | 22.676 | 16.6735 | 2.4289 | 1150472.8 | 473661.2 | front:OK¦axle4:OK¦axle5:OK¦axle6:OK | 9016.7 | VEHICLE_DYNAMIC_INFEASIBLE | VEHICLE_DYNAMIC_INFEASIBLE
868 | 70 | -17 | 0.7 | 11.5 | FAST_BATCH_ESTIMATE | -17 | -18.445 | -11.1353 | -12.12 | 0 | 0 | 4.0723 | 4.4415 | 15.0041 | 16.3 | 20.652 | 22.3533 | -17 | -18.1217 | -17.0849 | -18.7721 | 0 | 0 | 4.2323 | 4.2854 | 15.7899 | 15.4879 | 21.6774 | 21.3174 | ACKERMANN_TARGET_MISMATCH | -80.638 | -10.0607 | -31.3242 | 68.7931 | 24.015 | 15.7435 | 2.2934 | 1086300.6 | 473661.2 | front:OK¦axle4:OK¦axle5:OK¦axle6:OK | 9016.7 | VEHICLE_DYNAMIC_INFEASIBLE | VEHICLE_DYNAMIC_INFEASIBLE
869 | 70 | -16 | 0.7 | 11.5 | FAST_BATCH_ESTIMATE | -16 | -17.2788 | -10.4596 | -11.3254 | 0 | 0 | 3.8202 | 4.1434 | 14.1108 | 15.2548 | 19.4689 | 20.9826 | -16 | -16.9788 | -16.0892 | -17.5603 | 0 | 0 | 3.9602 | 4.0066 | 14.8066 | 14.5362 | 20.3907 | 20.0469 | ACKERMANN_TARGET_MISMATCH | -75.6038 | -9.4069 | -29.2608 | 65.1525 | 25.526 | 14.8117 | 2.1577 | 1022006 | 473661.2 | front:OK¦axle4:OK¦axle5:OK¦axle6:OK | 9016.7 | VEHICLE_DYNAMIC_INFEASIBLE | VEHICLE_DYNAMIC_INFEASIBLE
870 | 70 | -15 | 0.7 | 11.5 | FAST_BATCH_ESTIMATE | -15 | -16.1227 | -9.7877 | -10.5431 | 0 | 0 | 3.5705 | 3.8513 | 13.2194 | 14.2214 | 18.2803 | 19.6157 | -15 | -15.8481 | -15.0926 | -16.3664 | 0 | 0 | 3.692 | 3.7323 | 13.8306 | 13.5907 | 19.1015 | 18.7791 | ACKERMANN_TARGET_MISMATCH | -70.616 | -8.7634 | -27.2256 | 61.4446 | 27.242 | 13.8786 | 2.0217 | 957620.8 | 473661.2 | front:OK¦axle4:OK¦axle5:OK¦axle6:OK | 9016.7 | VEHICLE_DYNAMIC_INFEASIBLE | VEHICLE_DYNAMIC_INFEASIBLE
871 | 70 | -14 | 0.7 | 11.5 | FAST_BATCH_ESTIMATE | -14 | -14.9765 | -9.1194 | -9.7727 | 0 | 0 | 3.3229 | 3.5649 | 12.3299 | 13.1995 | 17.0864 | 18.2535 | -14 | -14.7289 | -14.0948 | -15.1892 | 0 | 0 | 3.4276 | 3.4623 | 12.8619 | 12.6512 | 17.8106 | 17.5138 | ACKERMANN_TARGET_MISMATCH | -65.6717 | -8.1297 | -25.2187 | 57.6719 | 29.208 | 12.9446 | 1.8857 | 893176.3 | 473661.2 | front:OK¦axle4:OK¦axle5:OK¦axle6:OK | 9016.7 | VEHICLE_DYNAMIC_INFEASIBLE | VEHICLE_DYNAMIC_INFEASIBLE
872 | 70 | -13 | 0.7 | 11.5 | FAST_BATCH_ESTIMATE | -13 | -13.8405 | -8.4543 | -9.0137 | 0 | 0 | 3.0774 | 3.2838 | 11.442 | 12.189 | 15.8876 | 16.8966 | -13 | -13.6207 | -13.096 | -14.0274 | 0 | 0 | 3.1666 | 3.1962 | 11.9002 | 11.7175 | 16.519 | 16.2505 | ACKERMANN_TARGET_MISMATCH | -60.7688 | -7.5053 | -23.24 | 53.8373 | 31.48 | 12.0102 | 1.7496 | 828702.7 | 473661.2 | front:OK¦axle4:OK¦axle5:OK¦axle6:OK | 9016.7 | VEHICLE_DYNAMIC_INFEASIBLE | VEHICLE_DYNAMIC_INFEASIBLE
873 | 70 | -12 | 0.7 | 11.5 | FAST_BATCH_ESTIMATE | -12 | -12.7148 | -7.7924 | -8.2657 | 0 | 0 | 2.8337 | 3.0079 | 10.5557 | 11.1897 | 14.6841 | 15.5457 | -12 | -12.5227 | -12.0961 | -12.8802 | 0 | 0 | 2.909 | 2.9339 | 10.9457 | 10.7891 | 15.2275 | 14.9891 | ACKERMANN_TARGET_MISMATCH | -55.9049 | -6.8894 | -21.2893 | 49.9437 | 34.136 | 11.0758 | 1.6135 | 764229.5 | 473661.2 | front:OK¦axle4:OK¦axle5:OK¦axle6:OK | 9016.7 | VEHICLE_DYNAMIC_INFEASIBLE | VEHICLE_DYNAMIC_INFEASIBLE
874 | 70 | -11 | 0.7 | 11.5 | FAST_BATCH_ESTIMATE | -11 | -11.5992 | -7.1332 | -7.5283 | 0 | 0 | 2.5918 | 2.7367 | 9.6709 | 10.2015 | 13.4763 | 14.2013 | -11 | -11.4344 | -11.095 | -11.7465 | 0 | 0 | 2.6543 | 2.6751 | 9.9981 | 9.866 | 13.9369 | 13.7294 | ACKERMANN_TARGET_MISMATCH | -51.078 | -6.2817 | -19.3666 | 45.9945 | 37.28 | 10.1418 | 1.4774 | 699785.1 | 473661.2 | front:OK¦axle4:OK¦axle5:OK¦axle6:OK | 9016.7 | VEHICLE_DYNAMIC_INFEASIBLE | VEHICLE_DYNAMIC_INFEASIBLE
875 | 70 | -10 | 0.7 | 11.5 | FAST_BATCH_ESTIMATE | -10 | -10.494 | -6.4767 | -6.801 | 0 | 0 | 2.3513 | 2.47 | 8.7875 | 9.2242 | 12.2644 | 12.8642 | -10 | -10.3553 | -10.0928 | -10.6257 | 0 | 0 | 2.4026 | 2.4195 | 9.0574 | 8.9479 | 12.648 | 12.4712 | ACKERMANN_TARGET_MISMATCH | -46.2864 | -5.6816 | -17.4715 | 41.9932 | 41.058 | 9.2087 | 1.3415 | 635397.1 | 473661.2 | front:OK¦axle4:OK¦axle5:OK¦axle6:OK | 9016.7 | VEHICLE_DYNAMIC_INFEASIBLE | VEHICLE_DYNAMIC_INFEASIBLE
876 | 70 | -9 | 0.7 | 11.5 | FAST_BATCH_ESTIMATE | -9 | -9.399 | -5.8224 | -6.0835 | 0 | 0 | 2.1123 | 2.2076 | 7.9052 | 8.2575 | 11.0488 | 11.5348 | -9 | -9.2851 | -9.0894 | -9.5169 | 0 | 0 | 2.1534 | 2.167 | 8.1235 | 8.0345 | 11.3616 | 11.2147 | ACKERMANN_TARGET_MISMATCH | -41.5283 | -5.0886 | -15.6041 | 37.9434 | 45.681 | 8.2767 | 1.2057 | 571092.2 | 473661.2 | front:OK¦axle4:OK¦axle5:OK¦axle6:OK | 9016.7 | VEHICLE_DYNAMIC_INFEASIBLE | VEHICLE_DYNAMIC_INFEASIBLE
877 | 70 | -8 | 0.7 | 11.5 | FAST_BATCH_ESTIMATE | -8 | -8.3143 | -5.1702 | -5.3752 | 0 | 0 | 1.8745 | 1.9492 | 7.0241 | 7.3012 | 9.8298 | 10.2137 | -8 | -8.2233 | -8.0848 | -8.4196 | 0 | 0 | 1.9067 | 1.9174 | 7.1962 | 7.1258 | 10.0784 | 9.9597 | ACKERMANN_TARGET_MISMATCH | -36.8021 | -4.5022 | -13.764 | 33.8489 | 51.466 | 7.3463 | 1.0702 | 506895.9 | 473661.2 | front:OK¦axle4:OK¦axle5:OK¦axle6:OK | 9016.7 | VEHICLE_DYNAMIC_INFEASIBLE | VEHICLE_DYNAMIC_INFEASIBLE
878 | 70 | -7 | 0.7 | 11.5 | FAST_BATCH_ESTIMATE | -7 | -7.2399 | -4.5199 | -4.6759 | 0 | 0 | 1.6378 | 1.6946 | 6.1439 | 6.3552 | 8.6078 | 8.9015 | -7 | -7.1696 | -7.079 | -7.3332 | 0 | 0 | 1.6623 | 1.6704 | 6.2754 | 6.2215 | 8.799 | 8.7065 | ACKERMANN_TARGET_MISMATCH | -32.1064 | -3.9221 | -11.9511 | 29.7139 | 58.912 | 6.4179 | 0.9349 | 442833 | 473661.2 | front:OK¦axle4:OK¦axle5:OK¦axle6:OK | 9016.7 | OK | ACKERMANN_TARGET_MISMATCH
879 | 70 | -6 | 0.7 | 11.5 | FAST_BATCH_ESTIMATE | -6 | -6.1756 | -3.8712 | -3.9852 | 0 | 0 | 1.4021 | 1.4435 | 5.2646 | 5.4192 | 7.3832 | 7.5987 | -6 | -6.1237 | -6.0719 | -6.2572 | 0 | 0 | 1.4199 | 1.4258 | 5.361 | 5.3214 | 7.5241 | 7.4552 | ACKERMANN_TARGET_MISMATCH | -27.4401 | -3.3477 | -10.1651 | 25.5425 | 68.847 | 5.4917 | 0.8 | 378927.2 | 473661.2 | front:OK¦axle4:OK¦axle5:OK¦axle6:OK | 9016.7 | OK | ACKERMANN_TARGET_MISMATCH
880 | 70 | -5 | 0.7 | 11.5 | FAST_BATCH_ESTIMATE | -5 | -5.1215 | -3.2239 | -3.3026 | 0 | 0 | 1.1672 | 1.1957 | 4.3861 | 4.4929 | 6.1562 | 6.3056 | -5 | -5.0853 | -5.0634 | -5.1913 | 0 | 0 | 1.1795 | 1.1835 | 4.4528 | 4.4254 | 6.2543 | 6.2059 | ACKERMANN_TARGET_MISMATCH | -22.8019 | -2.7787 | -8.4058 | 21.3391 | 82.766 | 4.5681 | 0.6655 | 315201.2 | 473661.2 | front:OK¦axle4:OK¦axle5:OK¦axle6:OK | 9016.7 | OK | ACKERMANN_TARGET_MISMATCH
881 | 70 | -4 | 0.7 | 11.5 | FAST_BATCH_ESTIMATE | -4 | -4.0775 | -2.5778 | -2.6278 | 0 | 0 | 0.93293 | 0.95108 | 3.5081 | 3.5762 | 4.9273 | 5.0227 | -4 | -4.0543 | -4.0537 | -4.135 | 0 | 0 | 0.94073 | 0.94332 | 3.5507 | 3.5332 | 4.9902 | 4.959 | ACKERMANN_TARGET_MISMATCH | -18.1908 | -2.2146 | -6.6729 | 17.1081 | 103.657 | 3.6475 | 0.5313 | 251677 | 473661.2 | front:OK¦axle4:OK¦axle5:OK¦axle6:OK | 9016.7 | OK | ACKERMANN_TARGET_MISMATCH
882 | 70 | -3 | 0.7 | 11.5 | FAST_BATCH_ESTIMATE | -3 | -3.0434 | -1.9325 | -1.9605 | 0 | 0 | 0.69923 | 0.70937 | 2.6307 | 2.6688 | 3.6968 | 3.7503 | -3 | -3.0304 | -3.0425 | -3.088 | 0 | 0 | 0.70359 | 0.70504 | 2.6546 | 2.6447 | 3.7323 | 3.7146 | ACKERMANN_TARGET_MISMATCH | -13.6059 | -1.655 | -4.9662 | 12.8541 | 138.489 | 2.7301 | 0.3977 | 188375.3 | 473661.2 | front:OK¦axle4:OK¦axle5:OK¦axle6:OK | 9016.7 | OK | ACKERMANN_TARGET_MISMATCH
883 | 70 | -2 | 0.7 | 11.5 | FAST_BATCH_ESTIMATE | -2 | -2.0192 | -1.288 | -1.3004 | 0 | 0 | 0.46593 | 0.47041 | 1.7536 | 1.7704 | 2.4652 | 2.4889 | -2 | -2.0135 | -2.0298 | -2.0499 | 0 | 0 | 0.46786 | 0.4685 | 1.7642 | 1.7598 | 2.4809 | 2.4731 | ACKERMANN_TARGET_MISMATCH | -9.0463 | -1.0997 | -3.2854 | 8.5817 | 208.177 | 1.8162 | 0.2646 | 125316.1 | 473661.2 | front:OK¦axle4:OK¦axle5:OK¦axle6:OK | 9016.7 | OK | ACKERMANN_TARGET_MISMATCH
884 | 70 | -1 | 0.7 | 11.5 | FAST_BATCH_ESTIMATE | -1 | -1.0048 | -0.64387 | -0.64695 | 0 | 0 | 0.2329 | 0.23401 | 0.87673 | 0.88093 | 1.2328 | 1.2387 | -1 | -1.0033 | -1.0157 | -1.0207 | 0 | 0 | 0.23338 | 0.23354 | 0.87939 | 0.8783 | 1.2367 | 1.2348 | ACKERMANN_TARGET_MISMATCH | -4.5112 | -0.5481 | -1.6301 | 4.2955 | 417.285 | 0.9061 | 0.132 | 62518.3 | 473661.2 | front:OK¦axle4:OK¦axle5:OK¦axle6:OK | 9016.7 | OK | ACKERMANN_TARGET_MISMATCH
885 | 70 | 0 | 0.7 | 11.5 | FAST_BATCH_ESTIMATE | 0 | 0 | 0 | 0 | 0 | 0 | 0 | 0 | 0 | 0 | 0 | 0 | 0 | 0 | 0 | 0 | 0 | 0 | 0 | 0 | 0 | 0 | 0 | 0 | OK | 0 | 0 | 0 | 0 |  | 0 | 0 | 0 | 473661.2 | front:OK¦axle4:OK¦axle5:OK¦axle6:OK | 9016.7 | OK | OK
886 | 70 | 1 | 0.7 | 11.5 | FAST_BATCH_ESTIMATE | 1.0048 | 1 | 0.64695 | 0.64387 | 0 | 0 | -0.23401 | -0.2329 | -0.88093 | -0.87673 | -1.2387 | -1.2328 | 1.0033 | 1 | 1.0207 | 1.0157 | 0 | 0 | -0.23353 | -0.23337 | -0.87826 | -0.87934 | -1.2348 | -1.2367 | ACKERMANN_TARGET_MISMATCH | 4.5028 | 0.5476 | 1.6126 | -4.3206 | 417.285 | 0.9061 | 0.132 | 62518.3 | 473661.2 | front:OK¦axle4:OK¦axle5:OK¦axle6:OK | 9016.7 | OK | ACKERMANN_TARGET_MISMATCH
887 | 70 | 2 | 0.7 | 11.5 | FAST_BATCH_ESTIMATE | 2.0192 | 2 | 1.3004 | 1.288 | 0 | 0 | -0.47041 | -0.46593 | -1.7704 | -1.7536 | -2.4889 | -2.4652 | 2.0134 | 2 | 2.0499 | 2.0298 | 0 | 0 | -0.46849 | -0.46785 | -1.7598 | -1.7642 | -2.4731 | -2.4809 | ACKERMANN_TARGET_MISMATCH | 9.0127 | 1.0977 | 3.2156 | -8.6827 | 208.177 | 1.8162 | 0.2646 | 125316.1 | 473661.2 | front:OK¦axle4:OK¦axle5:OK¦axle6:OK | 9016.7 | OK | ACKERMANN_TARGET_MISMATCH
888 | 70 | 3 | 0.7 | 11.5 | FAST_BATCH_ESTIMATE | 3.0434 | 3 | 1.9605 | 1.9325 | 0 | 0 | -0.70937 | -0.69923 | -2.6688 | -2.6307 | -3.7503 | -3.6968 | 3.0304 | 3 | 3.0879 | 3.0425 | 0 | 0 | -0.70503 | -0.70358 | -2.6447 | -2.6545 | -3.7146 | -3.7322 | ACKERMANN_TARGET_MISMATCH | 13.5301 | 1.6505 | 4.8086 | -13.0822 | 138.489 | 2.7301 | 0.3977 | 188375.3 | 473661.2 | front:OK¦axle4:OK¦axle5:OK¦axle6:OK | 9016.7 | OK | ACKERMANN_TARGET_MISMATCH
889 | 70 | 4 | 0.7 | 11.5 | FAST_BATCH_ESTIMATE | 4.0775 | 4 | 2.6278 | 2.5778 | 0 | 0 | -0.95108 | -0.93293 | -3.5762 | -3.5081 | -5.0227 | -4.9273 | 4.0543 | 4 | 4.135 | 4.0536 | 0 | 0 | -0.94331 | -0.94072 | -3.5331 | -3.5507 | -4.959 | -4.9902 | ACKERMANN_TARGET_MISMATCH | 18.0554 | 2.2065 | 6.3915 | -17.5148 | 103.657 | 3.6475 | 0.5313 | 251677 | 473661.2 | front:OK¦axle4:OK¦axle5:OK¦axle6:OK | 9016.7 | OK | ACKERMANN_TARGET_MISMATCH
890 | 70 | 5 | 0.7 | 11.5 | FAST_BATCH_ESTIMATE | 5.1215 | 5 | 3.3026 | 3.2239 | 0 | 0 | -1.1957 | -1.1672 | -4.4929 | -4.3861 | -6.3056 | -6.1562 | 5.0853 | 5 | 5.1913 | 5.0634 | 0 | 0 | -1.1835 | -1.1794 | -4.4253 | -4.4528 | -6.2059 | -6.2543 | ACKERMANN_TARGET_MISMATCH | 22.5892 | 2.766 | 7.964 | -21.9759 | 82.766 | 4.5681 | 0.6655 | 315201.2 | 473661.2 | front:OK¦axle4:OK¦axle5:OK¦axle6:OK | 9016.7 | OK | ACKERMANN_TARGET_MISMATCH
891 | 70 | 6 | 0.7 | 11.5 | FAST_BATCH_ESTIMATE | 6.1756 | 6 | 3.9852 | 3.8712 | 0 | 0 | -1.4435 | -1.4021 | -5.4192 | -5.2646 | -7.5987 | -7.3832 | 6.1237 | 6 | 6.2572 | 6.0719 | 0 | 0 | -1.4258 | -1.4199 | -5.3214 | -5.361 | -7.4552 | -7.5241 | ACKERMANN_TARGET_MISMATCH | 27.1321 | 3.3293 | 9.5261 | -26.4609 | 68.847 | 5.4917 | 0.8 | 378927.2 | 473661.2 | front:OK¦axle4:OK¦axle5:OK¦axle6:OK | 9016.7 | OK | ACKERMANN_TARGET_MISMATCH
892 | 70 | 7 | 0.7 | 11.5 | FAST_BATCH_ESTIMATE | 7.2399 | 7 | 4.6759 | 4.5199 | 0 | 0 | -1.6946 | -1.6378 | -6.3552 | -6.1439 | -8.9015 | -8.6078 | 7.1696 | 7 | 7.3332 | 7.079 | 0 | 0 | -1.6704 | -1.6623 | -6.2215 | -6.2754 | -8.7065 | -8.799 | ACKERMANN_TARGET_MISMATCH | 31.6846 | 3.8969 | 11.0774 | -30.9651 | 58.912 | 6.4179 | 0.9349 | 442833 | 473661.2 | front:OK¦axle4:OK¦axle5:OK¦axle6:OK | 9016.7 | OK | ACKERMANN_TARGET_MISMATCH
893 | 70 | 8 | 0.7 | 11.5 | FAST_BATCH_ESTIMATE | 8.3143 | 8 | 5.3752 | 5.1702 | 0 | 0 | -1.9492 | -1.8745 | -7.3012 | -7.0241 | -10.2137 | -9.8298 | 8.2233 | 8 | 8.4195 | 8.0848 | 0 | 0 | -1.9174 | -1.9067 | -7.1258 | -7.1962 | -9.9597 | -10.0784 | ACKERMANN_TARGET_MISMATCH | 36.2475 | 4.469 | 12.6176 | -35.4835 | 51.466 | 7.3463 | 1.0702 | 506895.9 | 473661.2 | front:OK¦axle4:OK¦axle5:OK¦axle6:OK | 9016.7 | VEHICLE_DYNAMIC_INFEASIBLE | VEHICLE_DYNAMIC_INFEASIBLE
894 | 70 | 9 | 0.7 | 11.5 | FAST_BATCH_ESTIMATE | 9.399 | 9 | 6.0835 | 5.8224 | 0 | 0 | -2.2076 | -2.1123 | -8.2575 | -7.9052 | -11.5348 | -11.0488 | 9.2851 | 9 | 9.5168 | 9.0894 | 0 | 0 | -2.167 | -2.1534 | -8.0345 | -8.1235 | -11.2146 | -11.3616 | ACKERMANN_TARGET_MISMATCH | 40.8213 | 5.0462 | 14.1466 | -40.0113 | 45.681 | 8.2767 | 1.2057 | 571092.2 | 473661.2 | front:OK¦axle4:OK¦axle5:OK¦axle6:OK | 9016.7 | VEHICLE_DYNAMIC_INFEASIBLE | VEHICLE_DYNAMIC_INFEASIBLE
895 | 70 | 10 | 0.7 | 11.5 | FAST_BATCH_ESTIMATE | 10.494 | 10 | 6.801 | 6.4767 | 0 | 0 | -2.47 | -2.3513 | -9.2242 | -8.7875 | -12.8642 | -12.2644 | 10.3553 | 10 | 10.6256 | 10.0928 | 0 | 0 | -2.4195 | -2.4025 | -8.9478 | -9.0574 | -12.4712 | -12.648 | ACKERMANN_TARGET_MISMATCH | 45.407 | 5.6288 | 15.6642 | -44.5436 | 41.058 | 9.2087 | 1.3415 | 635397.1 | 473661.2 | front:OK¦axle4:OK¦axle5:OK¦axle6:OK | 9016.7 | VEHICLE_DYNAMIC_INFEASIBLE | VEHICLE_DYNAMIC_INFEASIBLE
896 | 70 | 11 | 0.7 | 11.5 | FAST_BATCH_ESTIMATE | 11.5992 | 11 | 7.5283 | 7.1332 | 0 | 0 | -2.7367 | -2.5918 | -10.2015 | -9.6709 | -14.2013 | -13.4763 | 11.4344 | 11 | 11.7465 | 11.095 | 0 | 0 | -2.6751 | -2.6543 | -9.8659 | -9.9981 | -13.7293 | -13.9369 | ACKERMANN_TARGET_MISMATCH | 50.0052 | 6.2173 | 17.17 | -49.0755 | 37.28 | 10.1418 | 1.4774 | 699785.1 | 473661.2 | front:OK¦axle4:OK¦axle5:OK¦axle6:OK | 9016.7 | VEHICLE_DYNAMIC_INFEASIBLE | VEHICLE_DYNAMIC_INFEASIBLE
897 | 70 | 12 | 0.7 | 11.5 | FAST_BATCH_ESTIMATE | 12.7148 | 12 | 8.2657 | 7.7924 | 0 | 0 | -3.0079 | -2.8337 | -11.1897 | -10.5557 | -15.5457 | -14.6841 | 12.5227 | 12 | 12.8802 | 12.0961 | 0 | 0 | -2.9339 | -2.9089 | -10.789 | -10.9456 | -14.9891 | -15.2274 | ACKERMANN_TARGET_MISMATCH | 54.6169 | 6.812 | 18.6639 | -53.602 | 34.136 | 11.0758 | 1.6135 | 764229.5 | 473661.2 | front:OK¦axle4:OK¦axle5:OK¦axle6:OK | 9016.7 | VEHICLE_DYNAMIC_INFEASIBLE | VEHICLE_DYNAMIC_INFEASIBLE
898 | 70 | 13 | 0.7 | 11.5 | FAST_BATCH_ESTIMATE | 13.8405 | 13 | 9.0137 | 8.4543 | 0 | 0 | -3.2838 | -3.0774 | -12.189 | -11.442 | -16.8966 | -15.8876 | 13.6206 | 13 | 14.0274 | 13.096 | 0 | 0 | -3.1962 | -3.1666 | -11.7174 | -11.9002 | -16.2505 | -16.5189 | ACKERMANN_TARGET_MISMATCH | 59.2429 | 7.4135 | 20.1456 | -58.1185 | 31.48 | 12.0102 | 1.7496 | 828702.7 | 473661.2 | front:OK¦axle4:OK¦axle5:OK¦axle6:OK | 9016.7 | VEHICLE_DYNAMIC_INFEASIBLE | VEHICLE_DYNAMIC_INFEASIBLE
899 | 70 | 14 | 0.7 | 11.5 | FAST_BATCH_ESTIMATE | 14.9765 | 14 | 9.7727 | 9.1194 | 0 | 0 | -3.5649 | -3.3229 | -13.1995 | -12.3299 | -18.2535 | -17.0864 | 14.7289 | 14 | 15.1892 | 14.0948 | 0 | 0 | -3.4623 | -3.4276 | -12.6512 | -12.8618 | -17.5138 | -17.8105 | ACKERMANN_TARGET_MISMATCH | 63.8844 | 8.0222 | 21.6147 | -62.6201 | 29.208 | 12.9446 | 1.8857 | 893176.3 | 473661.2 | front:OK¦axle4:OK¦axle5:OK¦axle6:OK | 9016.7 | VEHICLE_DYNAMIC_INFEASIBLE | VEHICLE_DYNAMIC_INFEASIBLE
900 | 70 | 15 | 0.7 | 11.5 | FAST_BATCH_ESTIMATE | 16.1227 | 15 | 10.5431 | 9.7877 | 0 | 0 | -3.8513 | -3.5705 | -14.2214 | -13.2194 | -19.6157 | -18.2803 | 15.8481 | 15 | 16.3664 | 15.0925 | 0 | 0 | -3.7323 | -3.692 | -13.5907 | -13.8306 | -18.7791 | -19.1014 | ACKERMANN_TARGET_MISMATCH | 68.5423 | 8.6386 | 23.0711 | -67.1021 | 27.242 | 13.8786 | 2.0217 | 957620.8 | 473661.2 | front:OK¦axle4:OK¦axle5:OK¦axle6:OK | 9016.7 | VEHICLE_DYNAMIC_INFEASIBLE | VEHICLE_DYNAMIC_INFEASIBLE
901 | 70 | 16 | 0.7 | 11.5 | FAST_BATCH_ESTIMATE | 17.2788 | 16 | 11.3254 | 10.4596 | 0 | 0 | -4.1434 | -3.8202 | -15.2548 | -14.1108 | -20.9826 | -19.4689 | 16.9787 | 16 | 17.5603 | 16.0892 | 0 | 0 | -4.0066 | -3.9601 | -14.5361 | -14.8066 | -20.0468 | -20.3907 | ACKERMANN_TARGET_MISMATCH | 73.2177 | 9.2632 | 24.5145 | -71.56 | 25.526 | 14.8117 | 2.1577 | 1022006 | 473661.2 | front:OK¦axle4:OK¦axle5:OK¦axle6:OK | 9016.7 | VEHICLE_DYNAMIC_INFEASIBLE | VEHICLE_DYNAMIC_INFEASIBLE
902 | 70 | 17 | 0.7 | 11.5 | FAST_BATCH_ESTIMATE | 18.445 | 17 | 12.12 | 11.1353 | 0 | 0 | -4.4415 | -4.0723 | -16.3 | -15.0041 | -22.3533 | -20.652 | 18.1217 | 17 | 18.7721 | 17.0849 | 0 | 0 | -4.2854 | -4.2323 | -15.4878 | -15.7899 | -21.3173 | -21.6774 | ACKERMANN_TARGET_MISMATCH | 77.912 | 9.8965 | 25.9446 | -75.9893 | 24.015 | 15.7435 | 2.2934 | 1086300.6 | 473661.2 | front:OK¦axle4:OK¦axle5:OK¦axle6:OK | 9016.7 | VEHICLE_DYNAMIC_INFEASIBLE | VEHICLE_DYNAMIC_INFEASIBLE
903 | 70 | 18 | 0.7 | 11.5 | FAST_BATCH_ESTIMATE | 19.621 | 18 | 12.9275 | 11.8151 | 0 | 0 | -4.746 | -4.3269 | -17.3571 | -15.8995 | -23.7273 | -21.8295 | 19.2779 | 18 | 20.0034 | 18.0795 | 0 | 0 | -4.5691 | -4.5087 | -16.446 | -16.7805 | -22.5911 | -22.9606 | ACKERMANN_TARGET_MISMATCH | 82.6263 | 10.5391 | 27.3611 | -80.3855 | 22.676 | 16.6735 | 2.4289 | 1150472.8 | 473661.2 | front:OK¦axle4:OK¦axle5:OK¦axle6:OK | 9016.7 | VEHICLE_DYNAMIC_INFEASIBLE | VEHICLE_DYNAMIC_INFEASIBLE
904 | 70 | 19 | 0.7 | 11.5 | FAST_BATCH_ESTIMATE | 20.8066 | 19 | 13.7483 | 12.4992 | 0 | 0 | -5.0573 | -4.5843 | -18.4262 | -16.7971 | -25.1037 | -23.0009 | 20.4483 | 19 | 21.2558 | 19.0731 | 0 | 0 | -4.8578 | -4.7895 | -17.411 | -17.7785 | -23.8688 | -24.2393 | ACKERMANN_TARGET_MISMATCH | 87.3621 | 11.1916 | 28.7637 | -84.7443 | 21.481 | 17.6013 | 2.564 | 1214489.7 | 473661.2 | front:OK¦axle4:OK¦axle5:OK¦axle6:OK | 9016.7 | VEHICLE_DYNAMIC_INFEASIBLE | VEHICLE_DYNAMIC_INFEASIBLE
905 | 70 | 20 | 0.7 | 11.5 | FAST_BATCH_ESTIMATE | 22.0017 | 20 | 14.583 | 13.1879 | 0 | 0 | -5.3758 | -4.8446 | -19.5074 | -17.6969 | -26.4818 | -24.1662 | 21.6339 | 20 | 22.5314 | 20.0657 | 0 | 0 | -5.152 | -5.0752 | -18.3832 | -18.784 | -25.1509 | -25.5124 | ACKERMANN_TARGET_MISMATCH | 92.1208 | 11.8546 | 30.1522 | -89.0613 | 20.408 | 18.5263 | 2.6988 | 1278317.9 | 473661.2 | front:OK¦axle4:OK¦axle5:OK¦axle6:OK | 9016.7 | VEHICLE_DYNAMIC_INFEASIBLE | VEHICLE_DYNAMIC_INFEASIBLE
906 | 70 | 21 | 0.7 | 11.5 | FAST_BATCH_ESTIMATE | 23.2061 | 21 | 15.432 | 13.8815 | 0 | 0 | -5.7019 | -5.108 | -20.6009 | -18.5992 | -27.8609 | -25.325 | 22.836 | 21 | 23.8324 | 21.0573 | 0 | 0 | -5.452 | -5.366 | -19.363 | -19.7968 | -26.4384 | -26.7787 | ACKERMANN_TARGET_MISMATCH | 96.9041 | 12.5288 | 31.5264 | -93.3324 | 19.441 | 19.4482 | 2.8331 | 1341923 | 473661.2 | front:OK¦axle4:OK¦axle5:OK¦axle6:OK | 9016.7 | VEHICLE_DYNAMIC_INFEASIBLE | VEHICLE_DYNAMIC_INFEASIBLE
907 | 70 | 22 | 0.7 | 11.5 | FAST_BATCH_ESTIMATE | 24.4196 | 22 | 16.2958 | 14.5802 | 0 | 0 | -6.036 | -5.3747 | -21.7066 | -19.5039 | -29.2402 | -26.4773 | 24.0561 | 22 | 25.1614 | 22.048 | 0 | 0 | -5.7581 | -5.6622 | -20.3507 | -20.8171 | -27.7321 | -28.0372 | ACKERMANN_TARGET_MISMATCH | 101.7137 | 13.2148 | 32.8857 | -97.5533 | 18.564 | 20.3662 | 2.9668 | 1405270.2 | 473661.2 | front:OK¦axle4:OK¦axle5:OK¦axle6:OK | 9016.7 | VEHICLE_DYNAMIC_INFEASIBLE | VEHICLE_DYNAMIC_INFEASIBLE
908 | 70 | 23 | 0.7 | 11.5 | FAST_BATCH_ESTIMATE | 25.6419 | 23 | 17.175 | 15.2844 | 0 | 0 | -6.3788 | -5.645 | -22.8246 | -20.4113 | -30.6189 | -27.6228 | 25.2956 | 23 | 26.5218 | 23.0377 | 0 | 0 | -6.0708 | -5.9642 | -21.3467 | -21.8447 | -29.033 | -29.2862 | ACKERMANN_TARGET_MISMATCH | 106.5514 | 13.9133 | 34.2301 | -101.7192 | 17.767 | 21.2801 | 3.0999 | 1468324.1 | 473661.2 | front:OK¦axle4:OK¦axle5:OK¦axle6:OK | 9016.7 | VEHICLE_DYNAMIC_INFEASIBLE | VEHICLE_DYNAMIC_INFEASIBLE
909 | 70 | 24 | 0.7 | 11.5 | FAST_BATCH_ESTIMATE | 26.8727 | 24 | 18.0702 | 15.9942 | 0 | 0 | -6.7306 | -5.9191 | -23.955 | -21.3214 | -31.9963 | -28.7614 | 26.5566 | 24 | 27.917 | 24.0265 | 0 | 0 | -6.3905 | -6.2723 | -22.3517 | -22.8797 | -30.3423 | -30.5246 | ACKERMANN_TARGET_MISMATCH | 111.4191 | 14.6251 | 35.5593 | -105.8261 | 17.039 | 22.1891 | 3.2324 | 1531048.6 | 473661.2 | front:OK¦axle4:OK¦axle5:OK¦axle6:OK | 9016.7 | VEHICLE_DYNAMIC_INFEASIBLE | VEHICLE_DYNAMIC_INFEASIBLE
910 | 70 | 25 | 0.7 | 11.5 | FAST_BATCH_ESTIMATE | 28.1118 | 25 | 18.9818 | 16.7101 | 0 | 0 | -7.092 | -6.1972 | -25.0978 | -22.2343 | -33.3717 | -29.893 | 27.8412 | 25 | 29.3518 | 25.0143 | 0 | 0 | -6.7175 | -6.5869 | -23.3659 | -23.9218 | -31.661 | -31.7505 | ACKERMANN_TARGET_MISMATCH | 116.3191 | 15.351 | 36.8729 | -109.8685 | 16.372 | 23.0929 | 3.364 | 1593407.2 | 473661.2 | front:OK¦axle4:OK¦axle5:OK¦axle6:OK | 9016.7 | VEHICLE_DYNAMIC_INFEASIBLE | VEHICLE_DYNAMIC_INFEASIBLE
911 | 70 | 26 | 0.7 | 11.5 | FAST_BATCH_ESTIMATE | 29.3588 | 26 | 19.9104 | 17.4322 | 0 | 0 | -7.4638 | -6.4795 | -26.253 | -23.1502 | -34.7443 | -31.0174 | 29.1518 | 26 | 30.8316 | 26.0012 | 0 | 0 | -7.0524 | -6.9084 | -24.3901 | -24.9712 | -32.9907 | -32.9623 | ACKERMANN_TARGET_MISMATCH | 121.2535 | 16.0918 | 38.1707 | -113.8416 | 15.76 | 23.9908 | 3.4948 | 1655363 | 473661.2 | front:OK¦axle4:OK¦axle5:OK¦axle6:OK | 9016.7 | VEHICLE_DYNAMIC_INFEASIBLE | VEHICLE_DYNAMIC_INFEASIBLE
912 | 70 | 27 | 0.7 | 11.5 | FAST_BATCH_ESTIMATE | 30.6134 | 27 | 20.8567 | 18.1609 | 0 | 0 | -7.8464 | -6.7664 | -27.4205 | -24.0692 | -36.1133 | -32.1345 | 30.4915 | 27 | 32.3631 | 26.9872 | 0 | 0 | -7.3957 | -7.2373 | -25.4247 | -26.0276 | -34.3324 | -34.1579 | ACKERMANN_TARGET_MISMATCH | 126.2251 | 16.8484 | 39.4523 | -117.7391 | 15.195 | 24.8823 | 3.6247 | 1716878.8 | 473661.2 | front:OK¦axle4:OK¦axle5:OK¦axle6:OK | 9016.7 | VEHICLE_DYNAMIC_INFEASIBLE | VEHICLE_DYNAMIC_INFEASIBLE
913 | 70 | 28 | 0.7 | 11.5 | FAST_BATCH_ESTIMATE | 31.8751 | 28 | 21.8211 | 18.8965 | 0 | 0 | -8.2406 | -7.0581 | -28.6003 | -24.9913 | -37.4781 | -33.2442 | 31.8636 | 28 | 33.9549 | 27.9723 | 0 | 0 | -7.7479 | -7.574 | -26.4706 | -27.0909 | -35.688 | -35.3349 | ACKERMANN_TARGET_MISMATCH | 131.2362 | 17.6218 | 40.7174 | -121.5551 | 14.673 | 25.7669 | 3.7536 | 1777917.2 | 473661.2 | front:OK¦axle4:OK¦axle5:OK¦axle6:OK | 9016.7 | VEHICLE_DYNAMIC_INFEASIBLE | VEHICLE_DYNAMIC_INFEASIBLE
914 | 70 | 29 | 0.7 | 11.5 | FAST_BATCH_ESTIMATE | 33.1437 | 29 | 22.8042 | 19.6393 | 0 | 0 | -8.6471 | -7.3548 | -29.7922 | -25.9166 | -38.838 | -34.3465 | 33.2723 | 29 | 35.618 | 28.9564 | 0 | 0 | -8.1096 | -7.919 | -27.5285 | -28.1609 | -37.0586 | -36.4906 | ACKERMANN_TARGET_MISMATCH | 136.29 | 18.413 | 41.9659 | -125.2814 | 14.19 | 26.6441 | 3.8813 | 1838440.3 | 473661.2 | front:OK¦axle4:OK¦axle5:OK¦axle6:OK | 9016.7 | VEHICLE_DYNAMIC_INFEASIBLE | VEHICLE_DYNAMIC_INFEASIBLE
915 | 70 | 30 | 0.7 | 11.5 | FAST_BATCH_ESTIMATE | 34.4186 | 30 | 23.8067 | 20.3896 | 0 | 0 | -9.0668 | -7.657 | -30.9962 | -26.8453 | -40.1923 | -35.4412 | 34.7227 | 30 | 37.367 | 29.9397 | 0 | 0 | -8.4814 | -8.2728 | -28.5992 | -29.2374 | -38.446 | -37.6219 | ACKERMANN_TARGET_MISMATCH | 141.3895 | 19.223 | 43.1974 | -128.9099 | 13.742 | 27.5132 | 4.008 | 1898410.6 | 473661.2 | front:OK¦axle4:OK¦axle5:OK¦axle6:OK | 9016.7 | VEHICLE_DYNAMIC_INFEASIBLE | VEHICLE_DYNAMIC_INFEASIBLE
916 | 75 | -30 | 0.7 | 11.5 | FAST_BATCH_ESTIMATE | -30 | -34.4186 | -20.3896 | -23.8067 | 0 | 0 | 7.657 | 9.0668 | 26.8453 | 30.9962 | 35.4412 | 40.1923 | -30.0001 | -34.7227 | -29.9397 | -37.367 | 0 | 0 | 8.2729 | 8.4814 | 29.2374 | 28.5992 | 35.3605 | 35.7179 | ACKERMANN_TARGET_MISMATCH | -152.1942 | -19.8525 | -60.6932 | 103.8378 | 13.742 | 31.584 | 4.601 | 2179297.9 | 473661.2 | front:OK¦axle4:OK¦axle5:OK¦axle6:OK | 9016.7 | VEHICLE_DYNAMIC_INFEASIBLE | VEHICLE_DYNAMIC_INFEASIBLE
917 | 75 | -29 | 0.7 | 11.5 | FAST_BATCH_ESTIMATE | -29 | -33.1437 | -19.6393 | -22.8042 | 0 | 0 | 7.3548 | 8.6471 | 25.9166 | 29.7922 | 34.3465 | 38.838 | -29 | -33.2723 | -28.9564 | -35.618 | 0 | 0 | 7.919 | 8.1096 | 28.161 | 27.5286 | 35.3605 | 35.7179 | ACKERMANN_TARGET_MISMATCH | -146.1268 | -18.9897 | -58.2719 | 103.8378 | 14.19 | 30.5863 | 4.4556 | 2110454.5 | 473661.2 | front:OK¦axle4:OK¦axle5:OK¦axle6:OK | 9016.7 | VEHICLE_DYNAMIC_INFEASIBLE | VEHICLE_DYNAMIC_INFEASIBLE
918 | 75 | -28 | 0.7 | 11.5 | FAST_BATCH_ESTIMATE | -28 | -31.8751 | -18.8965 | -21.8211 | 0 | 0 | 7.0581 | 8.2406 | 24.9913 | 28.6003 | 33.2442 | 37.4781 | -28 | -31.8636 | -27.9723 | -33.9549 | 0 | 0 | 7.574 | 7.7479 | 27.091 | 26.4707 | 35.3349 | 35.688 | ACKERMANN_TARGET_MISMATCH | -140.185 | -18.1493 | -55.8763 | 103.7784 | 14.673 | 29.5794 | 4.3089 | 2040976.3 | 473661.2 | front:OK¦axle4:OK¦axle5:OK¦axle6:OK | 9016.7 | VEHICLE_DYNAMIC_INFEASIBLE | VEHICLE_DYNAMIC_INFEASIBLE
919 | 75 | -27 | 0.7 | 11.5 | FAST_BATCH_ESTIMATE | -27 | -30.6134 | -18.1609 | -20.8567 | 0 | 0 | 6.7664 | 7.8464 | 24.0692 | 27.4205 | 32.1345 | 36.1133 | -27.0001 | -30.4915 | -26.9872 | -32.3631 | 0 | 0 | 7.2373 | 7.3957 | 26.0277 | 25.4248 | 34.1579 | 34.3325 | ACKERMANN_TARGET_MISMATCH | -134.3573 | -17.33 | -53.5068 | 101.0193 | 15.195 | 28.5639 | 4.161 | 1970906.8 | 473661.2 | front:OK¦axle4:OK¦axle5:OK¦axle6:OK | 9016.7 | VEHICLE_DYNAMIC_INFEASIBLE | VEHICLE_DYNAMIC_INFEASIBLE
920 | 75 | -26 | 0.7 | 11.5 | FAST_BATCH_ESTIMATE | -26 | -29.3588 | -17.4322 | -19.9104 | 0 | 0 | 6.4795 | 7.4638 | 23.1502 | 26.253 | 31.0174 | 34.7443 | -26 | -29.1518 | -26.0012 | -30.8316 | 0 | 0 | 6.9084 | 7.0524 | 24.9713 | 24.3901 | 32.9624 | 32.9907 | ACKERMANN_TARGET_MISMATCH | -128.6336 | -16.5305 | -51.164 | 98.1689 | 15.76 | 27.5404 | 4.0119 | 1900289.2 | 473661.2 | front:OK¦axle4:OK¦axle5:OK¦axle6:OK | 9016.7 | VEHICLE_DYNAMIC_INFEASIBLE | VEHICLE_DYNAMIC_INFEASIBLE
921 | 75 | -25 | 0.7 | 11.5 | FAST_BATCH_ESTIMATE | -25 | -28.1118 | -16.7101 | -18.9818 | 0 | 0 | 6.1972 | 7.092 | 22.2343 | 25.0978 | 29.893 | 33.3717 | -25 | -27.8412 | -25.0143 | -29.3518 | 0 | 0 | 6.5869 | 6.7175 | 23.9219 | 23.366 | 31.7506 | 31.6611 | ACKERMANN_TARGET_MISMATCH | -123.0051 | -15.7497 | -48.8482 | 95.23 | 16.372 | 26.5097 | 3.8618 | 1829166.4 | 473661.2 | front:OK¦axle4:OK¦axle5:OK¦axle6:OK | 9016.7 | VEHICLE_DYNAMIC_INFEASIBLE | VEHICLE_DYNAMIC_INFEASIBLE
922 | 75 | -24 | 0.7 | 11.5 | FAST_BATCH_ESTIMATE | -24 | -26.8727 | -15.9942 | -18.0702 | 0 | 0 | 5.9191 | 6.7306 | 21.3214 | 23.955 | 28.7614 | 31.9963 | -24 | -26.5567 | -24.0265 | -27.9171 | 0 | 0 | 6.2723 | 6.3905 | 22.8797 | 22.3517 | 30.5246 | 30.3423 | ACKERMANN_TARGET_MISMATCH | -117.4641 | -14.9865 | -46.5598 | 92.2052 | 17.039 | 25.4722 | 3.7106 | 1757581.3 | 473661.2 | front:OK¦axle4:OK¦axle5:OK¦axle6:OK | 9016.7 | VEHICLE_DYNAMIC_INFEASIBLE | VEHICLE_DYNAMIC_INFEASIBLE
923 | 75 | -23 | 0.7 | 11.5 | FAST_BATCH_ESTIMATE | -23 | -25.6419 | -15.2844 | -17.175 | 0 | 0 | 5.645 | 6.3788 | 20.4113 | 22.8246 | 27.6228 | 30.6189 | -23 | -25.2957 | -23.0377 | -26.5218 | 0 | 0 | 5.9642 | 6.0708 | 21.8448 | 21.3468 | 29.2863 | 29.0331 | ACKERMANN_TARGET_MISMATCH | -112.0039 | -14.24 | -44.2991 | 89.0964 | 17.767 | 24.4286 | 3.5586 | 1685576.1 | 473661.2 | front:OK¦axle4:OK¦axle5:OK¦axle6:OK | 9016.7 | VEHICLE_DYNAMIC_INFEASIBLE | VEHICLE_DYNAMIC_INFEASIBLE
924 | 75 | -22 | 0.7 | 11.5 | FAST_BATCH_ESTIMATE | -22 | -24.4196 | -14.5802 | -16.2958 | 0 | 0 | 5.3747 | 6.036 | 19.5039 | 21.7066 | 26.4773 | 29.2402 | -22 | -24.0561 | -22.048 | -25.1614 | 0 | 0 | 5.6622 | 5.7581 | 20.8171 | 20.3508 | 28.0372 | 27.7322 | ACKERMANN_TARGET_MISMATCH | -106.6182 | -13.5092 | -42.0661 | 85.9059 | 18.564 | 23.3796 | 3.4058 | 1613192.9 | 473661.2 | front:OK¦axle4:OK¦axle5:OK¦axle6:OK | 9016.7 | VEHICLE_DYNAMIC_INFEASIBLE | VEHICLE_DYNAMIC_INFEASIBLE
925 | 75 | -21 | 0.7 | 11.5 | FAST_BATCH_ESTIMATE | -21 | -23.2061 | -13.8815 | -15.432 | 0 | 0 | 5.108 | 5.7019 | 18.5992 | 20.6009 | 25.325 | 27.8609 | -21 | -22.836 | -21.0573 | -23.8324 | 0 | 0 | 5.366 | 5.452 | 19.7969 | 19.3631 | 26.7788 | 26.4384 | ACKERMANN_TARGET_MISMATCH | -101.3018 | -12.7931 | -39.8613 | 82.6355 | 19.441 | 22.3257 | 3.2523 | 1540472.8 | 473661.2 | front:OK¦axle4:OK¦axle5:OK¦axle6:OK | 9016.7 | VEHICLE_DYNAMIC_INFEASIBLE | VEHICLE_DYNAMIC_INFEASIBLE
926 | 75 | -20 | 0.7 | 11.5 | FAST_BATCH_ESTIMATE | -20 | -22.0017 | -13.1879 | -14.583 | 0 | 0 | 4.8446 | 5.3758 | 17.6969 | 19.5074 | 24.1662 | 26.4818 | -20 | -21.6339 | -20.0657 | -22.5314 | 0 | 0 | 5.0752 | 5.152 | 18.784 | 18.3833 | 25.5124 | 25.151 | ACKERMANN_TARGET_MISMATCH | -96.0496 | -12.091 | -37.6845 | 79.2871 | 20.408 | 21.2675 | 3.0981 | 1467456.7 | 473661.2 | front:OK¦axle4:OK¦axle5:OK¦axle6:OK | 9016.7 | VEHICLE_DYNAMIC_INFEASIBLE | VEHICLE_DYNAMIC_INFEASIBLE
927 | 75 | -19 | 0.7 | 11.5 | FAST_BATCH_ESTIMATE | -19 | -20.8066 | -12.4992 | -13.7483 | 0 | 0 | 4.5843 | 5.0573 | 16.7971 | 18.4262 | 23.0009 | 25.1037 | -19 | -20.4483 | -19.0731 | -21.2558 | 0 | 0 | 4.7895 | 4.8578 | 17.7786 | 17.4111 | 24.2394 | 23.8688 | ACKERMANN_TARGET_MISMATCH | -90.8575 | -11.4021 | -35.5361 | 75.8626 | 21.481 | 20.2056 | 2.9434 | 1394184.6 | 473661.2 | front:OK¦axle4:OK¦axle5:OK¦axle6:OK | 9016.7 | VEHICLE_DYNAMIC_INFEASIBLE | VEHICLE_DYNAMIC_INFEASIBLE
928 | 75 | -18 | 0.7 | 11.5 | FAST_BATCH_ESTIMATE | -18 | -19.621 | -11.8151 | -12.9275 | 0 | 0 | 4.3269 | 4.746 | 15.8995 | 17.3571 | 21.8295 | 23.7273 | -18 | -19.2779 | -18.0795 | -20.0034 | 0 | 0 | 4.5087 | 4.5691 | 16.7806 | 16.4461 | 22.9607 | 22.5912 | ACKERMANN_TARGET_MISMATCH | -85.7215 | -10.7255 | -33.416 | 72.3638 | 22.676 | 19.1405 | 2.7883 | 1320695.8 | 473661.2 | front:OK¦axle4:OK¦axle5:OK¦axle6:OK | 9016.7 | VEHICLE_DYNAMIC_INFEASIBLE | VEHICLE_DYNAMIC_INFEASIBLE
929 | 75 | -17 | 0.7 | 11.5 | FAST_BATCH_ESTIMATE | -17 | -18.445 | -11.1353 | -12.12 | 0 | 0 | 4.0723 | 4.4415 | 15.0041 | 16.3 | 20.652 | 22.3533 | -17 | -18.1217 | -17.0849 | -18.7721 | 0 | 0 | 4.2323 | 4.2854 | 15.7899 | 15.4879 | 21.6774 | 21.3174 | ACKERMANN_TARGET_MISMATCH | -80.638 | -10.0607 | -31.3242 | 68.7931 | 24.015 | 18.0729 | 2.6327 | 1247028.8 | 473661.2 | front:OK¦axle4:OK¦axle5:OK¦axle6:OK | 9016.7 | VEHICLE_DYNAMIC_INFEASIBLE | VEHICLE_DYNAMIC_INFEASIBLE
930 | 75 | -16 | 0.7 | 11.5 | FAST_BATCH_ESTIMATE | -16 | -17.2788 | -10.4596 | -11.3254 | 0 | 0 | 3.8202 | 4.1434 | 14.1108 | 15.2548 | 19.4689 | 20.9826 | -16 | -16.9788 | -16.0892 | -17.5603 | 0 | 0 | 3.9602 | 4.0066 | 14.8066 | 14.5362 | 20.3907 | 20.0469 | ACKERMANN_TARGET_MISMATCH | -75.6038 | -9.4069 | -29.2608 | 65.1525 | 25.526 | 17.0032 | 2.4769 | 1173221.1 | 473661.2 | front:OK¦axle4:OK¦axle5:OK¦axle6:OK | 9016.7 | VEHICLE_DYNAMIC_INFEASIBLE | VEHICLE_DYNAMIC_INFEASIBLE
931 | 75 | -15 | 0.7 | 11.5 | FAST_BATCH_ESTIMATE | -15 | -16.1227 | -9.7877 | -10.5431 | 0 | 0 | 3.5705 | 3.8513 | 13.2194 | 14.2214 | 18.2803 | 19.6157 | -15 | -15.8481 | -15.0926 | -16.3664 | 0 | 0 | 3.692 | 3.7323 | 13.8306 | 13.5907 | 19.1015 | 18.7791 | ACKERMANN_TARGET_MISMATCH | -70.616 | -8.7634 | -27.2256 | 61.4446 | 27.242 | 15.932 | 2.3209 | 1099309.6 | 473661.2 | front:OK¦axle4:OK¦axle5:OK¦axle6:OK | 9016.7 | VEHICLE_DYNAMIC_INFEASIBLE | VEHICLE_DYNAMIC_INFEASIBLE
932 | 75 | -14 | 0.7 | 11.5 | FAST_BATCH_ESTIMATE | -14 | -14.9765 | -9.1194 | -9.7727 | 0 | 0 | 3.3229 | 3.5649 | 12.3299 | 13.1995 | 17.0864 | 18.2535 | -14 | -14.7289 | -14.0948 | -15.1892 | 0 | 0 | 3.4276 | 3.4623 | 12.8619 | 12.6512 | 17.8106 | 17.5138 | ACKERMANN_TARGET_MISMATCH | -65.6717 | -8.1297 | -25.2187 | 57.6719 | 29.208 | 14.8599 | 2.1647 | 1025329.9 | 473661.2 | front:OK¦axle4:OK¦axle5:OK¦axle6:OK | 9016.7 | VEHICLE_DYNAMIC_INFEASIBLE | VEHICLE_DYNAMIC_INFEASIBLE
933 | 75 | -13 | 0.7 | 11.5 | FAST_BATCH_ESTIMATE | -13 | -13.8405 | -8.4543 | -9.0137 | 0 | 0 | 3.0774 | 3.2838 | 11.442 | 12.189 | 15.8876 | 16.8966 | -13 | -13.6207 | -13.096 | -14.0274 | 0 | 0 | 3.1666 | 3.1962 | 11.9002 | 11.7175 | 16.519 | 16.2505 | ACKERMANN_TARGET_MISMATCH | -60.7688 | -7.5053 | -23.24 | 53.8373 | 31.48 | 13.7872 | 2.0084 | 951316.9 | 473661.2 | front:OK¦axle4:OK¦axle5:OK¦axle6:OK | 9016.7 | VEHICLE_DYNAMIC_INFEASIBLE | VEHICLE_DYNAMIC_INFEASIBLE
934 | 75 | -12 | 0.7 | 11.5 | FAST_BATCH_ESTIMATE | -12 | -12.7148 | -7.7924 | -8.2657 | 0 | 0 | 2.8337 | 3.0079 | 10.5557 | 11.1897 | 14.6841 | 15.5457 | -12 | -12.5227 | -12.0961 | -12.8802 | 0 | 0 | 2.909 | 2.9339 | 10.9457 | 10.7891 | 15.2275 | 14.9891 | ACKERMANN_TARGET_MISMATCH | -55.9049 | -6.8894 | -21.2893 | 49.9437 | 34.136 | 12.7146 | 1.8522 | 877304.3 | 473661.2 | front:OK¦axle4:OK¦axle5:OK¦axle6:OK | 9016.7 | VEHICLE_DYNAMIC_INFEASIBLE | VEHICLE_DYNAMIC_INFEASIBLE
935 | 75 | -11 | 0.7 | 11.5 | FAST_BATCH_ESTIMATE | -11 | -11.5992 | -7.1332 | -7.5283 | 0 | 0 | 2.5918 | 2.7367 | 9.6709 | 10.2015 | 13.4763 | 14.2013 | -11 | -11.4344 | -11.095 | -11.7465 | 0 | 0 | 2.6543 | 2.6751 | 9.9981 | 9.866 | 13.9369 | 13.7294 | ACKERMANN_TARGET_MISMATCH | -51.078 | -6.2817 | -19.3666 | 45.9945 | 37.28 | 11.6424 | 1.696 | 803324.8 | 473661.2 | front:OK¦axle4:OK¦axle5:OK¦axle6:OK | 9016.7 | VEHICLE_DYNAMIC_INFEASIBLE | VEHICLE_DYNAMIC_INFEASIBLE
936 | 75 | -10 | 0.7 | 11.5 | FAST_BATCH_ESTIMATE | -10 | -10.494 | -6.4767 | -6.801 | 0 | 0 | 2.3513 | 2.47 | 8.7875 | 9.2242 | 12.2644 | 12.8642 | -10 | -10.3553 | -10.0928 | -10.6257 | 0 | 0 | 2.4026 | 2.4195 | 9.0574 | 8.9479 | 12.648 | 12.4712 | ACKERMANN_TARGET_MISMATCH | -46.2864 | -5.6816 | -17.4715 | 41.9932 | 41.058 | 10.5712 | 1.5399 | 729410 | 473661.2 | front:OK¦axle4:OK¦axle5:OK¦axle6:OK | 9016.7 | VEHICLE_DYNAMIC_INFEASIBLE | VEHICLE_DYNAMIC_INFEASIBLE
937 | 75 | -9 | 0.7 | 11.5 | FAST_BATCH_ESTIMATE | -9 | -9.399 | -5.8224 | -6.0835 | 0 | 0 | 2.1123 | 2.2076 | 7.9052 | 8.2575 | 11.0488 | 11.5348 | -9 | -9.2851 | -9.0894 | -9.5169 | 0 | 0 | 2.1534 | 2.167 | 8.1235 | 8.0345 | 11.3616 | 11.2147 | ACKERMANN_TARGET_MISMATCH | -41.5283 | -5.0886 | -15.6041 | 37.9434 | 45.681 | 9.5013 | 1.3841 | 655590.5 | 473661.2 | front:OK¦axle4:OK¦axle5:OK¦axle6:OK | 9016.7 | VEHICLE_DYNAMIC_INFEASIBLE | VEHICLE_DYNAMIC_INFEASIBLE
938 | 75 | -8 | 0.7 | 11.5 | FAST_BATCH_ESTIMATE | -8 | -8.3143 | -5.1702 | -5.3752 | 0 | 0 | 1.8745 | 1.9492 | 7.0241 | 7.3012 | 9.8298 | 10.2137 | -8 | -8.2233 | -8.0848 | -8.4196 | 0 | 0 | 1.9067 | 1.9174 | 7.1962 | 7.1258 | 10.0784 | 9.9597 | ACKERMANN_TARGET_MISMATCH | -36.8021 | -4.5022 | -13.764 | 33.8489 | 51.466 | 8.4333 | 1.2285 | 581895.8 | 473661.2 | front:OK¦axle4:OK¦axle5:OK¦axle6:OK | 9016.7 | VEHICLE_DYNAMIC_INFEASIBLE | VEHICLE_DYNAMIC_INFEASIBLE
939 | 75 | -7 | 0.7 | 11.5 | FAST_BATCH_ESTIMATE | -7 | -7.2399 | -4.5199 | -4.6759 | 0 | 0 | 1.6378 | 1.6946 | 6.1439 | 6.3552 | 8.6078 | 8.9015 | -7 | -7.1696 | -7.079 | -7.3332 | 0 | 0 | 1.6623 | 1.6704 | 6.2754 | 6.2215 | 8.799 | 8.7065 | ACKERMANN_TARGET_MISMATCH | -32.1064 | -3.9221 | -11.9511 | 29.7139 | 58.912 | 7.3675 | 1.0732 | 508354.2 | 473661.2 | front:OK¦axle4:OK¦axle5:OK¦axle6:OK | 9016.7 | VEHICLE_DYNAMIC_INFEASIBLE | VEHICLE_DYNAMIC_INFEASIBLE
940 | 75 | -6 | 0.7 | 11.5 | FAST_BATCH_ESTIMATE | -6 | -6.1756 | -3.8712 | -3.9852 | 0 | 0 | 1.4021 | 1.4435 | 5.2646 | 5.4192 | 7.3832 | 7.5987 | -6 | -6.1237 | -6.0719 | -6.2572 | 0 | 0 | 1.4199 | 1.4258 | 5.361 | 5.3214 | 7.5241 | 7.4552 | ACKERMANN_TARGET_MISMATCH | -27.4401 | -3.3477 | -10.1651 | 25.5425 | 68.847 | 6.3042 | 0.9184 | 434992.9 | 473661.2 | front:OK¦axle4:OK¦axle5:OK¦axle6:OK | 9016.7 | OK | ACKERMANN_TARGET_MISMATCH
941 | 75 | -5 | 0.7 | 11.5 | FAST_BATCH_ESTIMATE | -5 | -5.1215 | -3.2239 | -3.3026 | 0 | 0 | 1.1672 | 1.1957 | 4.3861 | 4.4929 | 6.1562 | 6.3056 | -5 | -5.0853 | -5.0634 | -5.1913 | 0 | 0 | 1.1795 | 1.1835 | 4.4528 | 4.4254 | 6.2543 | 6.2059 | ACKERMANN_TARGET_MISMATCH | -22.8019 | -2.7787 | -8.4058 | 21.3391 | 82.766 | 5.244 | 0.7639 | 361838.1 | 473661.2 | front:OK¦axle4:OK¦axle5:OK¦axle6:OK | 9016.7 | OK | ACKERMANN_TARGET_MISMATCH
942 | 75 | -4 | 0.7 | 11.5 | FAST_BATCH_ESTIMATE | -4 | -4.0775 | -2.5778 | -2.6278 | 0 | 0 | 0.93293 | 0.95108 | 3.5081 | 3.5762 | 4.9273 | 5.0227 | -4 | -4.0543 | -4.0537 | -4.135 | 0 | 0 | 0.94073 | 0.94332 | 3.5507 | 3.5332 | 4.9902 | 4.959 | ACKERMANN_TARGET_MISMATCH | -18.1908 | -2.2146 | -6.6729 | 17.1081 | 103.657 | 4.1872 | 0.61 | 288914.9 | 473661.2 | front:OK¦axle4:OK¦axle5:OK¦axle6:OK | 9016.7 | OK | ACKERMANN_TARGET_MISMATCH
943 | 75 | -3 | 0.7 | 11.5 | FAST_BATCH_ESTIMATE | -3 | -3.0434 | -1.9325 | -1.9605 | 0 | 0 | 0.69923 | 0.70937 | 2.6307 | 2.6688 | 3.6968 | 3.7503 | -3 | -3.0304 | -3.0425 | -3.088 | 0 | 0 | 0.70359 | 0.70504 | 2.6546 | 2.6447 | 3.7323 | 3.7146 | ACKERMANN_TARGET_MISMATCH | -13.6059 | -1.655 | -4.9662 | 12.8541 | 138.489 | 3.134 | 0.4565 | 216247.1 | 473661.2 | front:OK¦axle4:OK¦axle5:OK¦axle6:OK | 9016.7 | OK | ACKERMANN_TARGET_MISMATCH
944 | 75 | -2 | 0.7 | 11.5 | FAST_BATCH_ESTIMATE | -2 | -2.0192 | -1.288 | -1.3004 | 0 | 0 | 0.46593 | 0.47041 | 1.7536 | 1.7704 | 2.4652 | 2.4889 | -2 | -2.0135 | -2.0298 | -2.0499 | 0 | 0 | 0.46786 | 0.4685 | 1.7642 | 1.7598 | 2.4809 | 2.4731 | ACKERMANN_TARGET_MISMATCH | -9.0463 | -1.0997 | -3.2854 | 8.5817 | 208.177 | 2.0849 | 0.3037 | 143857.7 | 473661.2 | front:OK¦axle4:OK¦axle5:OK¦axle6:OK | 9016.7 | OK | ACKERMANN_TARGET_MISMATCH
945 | 75 | -1 | 0.7 | 11.5 | FAST_BATCH_ESTIMATE | -1 | -1.0048 | -0.64387 | -0.64695 | 0 | 0 | 0.2329 | 0.23401 | 0.87673 | 0.88093 | 1.2328 | 1.2387 | -1 | -1.0033 | -1.0157 | -1.0207 | 0 | 0 | 0.23338 | 0.23354 | 0.87939 | 0.8783 | 1.2367 | 1.2348 | ACKERMANN_TARGET_MISMATCH | -4.5112 | -0.5481 | -1.6301 | 4.2955 | 417.285 | 1.0401 | 0.1515 | 71768.4 | 473661.2 | front:OK¦axle4:OK¦axle5:OK¦axle6:OK | 9016.7 | OK | ACKERMANN_TARGET_MISMATCH
946 | 75 | 0 | 0.7 | 11.5 | FAST_BATCH_ESTIMATE | 0 | 0 | 0 | 0 | 0 | 0 | 0 | 0 | 0 | 0 | 0 | 0 | 0 | 0 | 0 | 0 | 0 | 0 | 0 | 0 | 0 | 0 | 0 | 0 | OK | 0 | 0 | 0 | 0 |  | 0 | 0 | 0 | 473661.2 | front:OK¦axle4:OK¦axle5:OK¦axle6:OK | 9016.7 | OK | OK
947 | 75 | 1 | 0.7 | 11.5 | FAST_BATCH_ESTIMATE | 1.0048 | 1 | 0.64695 | 0.64387 | 0 | 0 | -0.23401 | -0.2329 | -0.88093 | -0.87673 | -1.2387 | -1.2328 | 1.0033 | 1 | 1.0207 | 1.0157 | 0 | 0 | -0.23353 | -0.23337 | -0.87826 | -0.87934 | -1.2348 | -1.2367 | ACKERMANN_TARGET_MISMATCH | 4.5028 | 0.5476 | 1.6126 | -4.3206 | 417.285 | 1.0401 | 0.1515 | 71768.4 | 473661.2 | front:OK¦axle4:OK¦axle5:OK¦axle6:OK | 9016.7 | OK | ACKERMANN_TARGET_MISMATCH
948 | 75 | 2 | 0.7 | 11.5 | FAST_BATCH_ESTIMATE | 2.0192 | 2 | 1.3004 | 1.288 | 0 | 0 | -0.47041 | -0.46593 | -1.7704 | -1.7536 | -2.4889 | -2.4652 | 2.0134 | 2 | 2.0499 | 2.0298 | 0 | 0 | -0.46849 | -0.46785 | -1.7598 | -1.7642 | -2.4731 | -2.4809 | ACKERMANN_TARGET_MISMATCH | 9.0127 | 1.0977 | 3.2156 | -8.6827 | 208.177 | 2.0849 | 0.3037 | 143857.7 | 473661.2 | front:OK¦axle4:OK¦axle5:OK¦axle6:OK | 9016.7 | OK | ACKERMANN_TARGET_MISMATCH
949 | 75 | 3 | 0.7 | 11.5 | FAST_BATCH_ESTIMATE | 3.0434 | 3 | 1.9605 | 1.9325 | 0 | 0 | -0.70937 | -0.69923 | -2.6688 | -2.6307 | -3.7503 | -3.6968 | 3.0304 | 3 | 3.0879 | 3.0425 | 0 | 0 | -0.70503 | -0.70358 | -2.6447 | -2.6545 | -3.7146 | -3.7322 | ACKERMANN_TARGET_MISMATCH | 13.5301 | 1.6505 | 4.8086 | -13.0822 | 138.489 | 3.134 | 0.4565 | 216247.1 | 473661.2 | front:OK¦axle4:OK¦axle5:OK¦axle6:OK | 9016.7 | OK | ACKERMANN_TARGET_MISMATCH
950 | 75 | 4 | 0.7 | 11.5 | FAST_BATCH_ESTIMATE | 4.0775 | 4 | 2.6278 | 2.5778 | 0 | 0 | -0.95108 | -0.93293 | -3.5762 | -3.5081 | -5.0227 | -4.9273 | 4.0543 | 4 | 4.135 | 4.0536 | 0 | 0 | -0.94331 | -0.94072 | -3.5331 | -3.5507 | -4.959 | -4.9902 | ACKERMANN_TARGET_MISMATCH | 18.0554 | 2.2065 | 6.3915 | -17.5148 | 103.657 | 4.1872 | 0.61 | 288914.9 | 473661.2 | front:OK¦axle4:OK¦axle5:OK¦axle6:OK | 9016.7 | OK | ACKERMANN_TARGET_MISMATCH
951 | 75 | 5 | 0.7 | 11.5 | FAST_BATCH_ESTIMATE | 5.1215 | 5 | 3.3026 | 3.2239 | 0 | 0 | -1.1957 | -1.1672 | -4.4929 | -4.3861 | -6.3056 | -6.1562 | 5.0853 | 5 | 5.1913 | 5.0634 | 0 | 0 | -1.1835 | -1.1794 | -4.4253 | -4.4528 | -6.2059 | -6.2543 | ACKERMANN_TARGET_MISMATCH | 22.5892 | 2.766 | 7.964 | -21.9759 | 82.766 | 5.244 | 0.7639 | 361838.1 | 473661.2 | front:OK¦axle4:OK¦axle5:OK¦axle6:OK | 9016.7 | OK | ACKERMANN_TARGET_MISMATCH
952 | 75 | 6 | 0.7 | 11.5 | FAST_BATCH_ESTIMATE | 6.1756 | 6 | 3.9852 | 3.8712 | 0 | 0 | -1.4435 | -1.4021 | -5.4192 | -5.2646 | -7.5987 | -7.3832 | 6.1237 | 6 | 6.2572 | 6.0719 | 0 | 0 | -1.4258 | -1.4199 | -5.3214 | -5.361 | -7.4552 | -7.5241 | ACKERMANN_TARGET_MISMATCH | 27.1321 | 3.3293 | 9.5261 | -26.4609 | 68.847 | 6.3042 | 0.9184 | 434992.9 | 473661.2 | front:OK¦axle4:OK¦axle5:OK¦axle6:OK | 9016.7 | OK | ACKERMANN_TARGET_MISMATCH
953 | 75 | 7 | 0.7 | 11.5 | FAST_BATCH_ESTIMATE | 7.2399 | 7 | 4.6759 | 4.5199 | 0 | 0 | -1.6946 | -1.6378 | -6.3552 | -6.1439 | -8.9015 | -8.6078 | 7.1696 | 7 | 7.3332 | 7.079 | 0 | 0 | -1.6704 | -1.6623 | -6.2215 | -6.2754 | -8.7065 | -8.799 | ACKERMANN_TARGET_MISMATCH | 31.6846 | 3.8969 | 11.0774 | -30.9651 | 58.912 | 7.3675 | 1.0732 | 508354.2 | 473661.2 | front:OK¦axle4:OK¦axle5:OK¦axle6:OK | 9016.7 | VEHICLE_DYNAMIC_INFEASIBLE | VEHICLE_DYNAMIC_INFEASIBLE
954 | 75 | 8 | 0.7 | 11.5 | FAST_BATCH_ESTIMATE | 8.3143 | 8 | 5.3752 | 5.1702 | 0 | 0 | -1.9492 | -1.8745 | -7.3012 | -7.0241 | -10.2137 | -9.8298 | 8.2233 | 8 | 8.4195 | 8.0848 | 0 | 0 | -1.9174 | -1.9067 | -7.1258 | -7.1962 | -9.9597 | -10.0784 | ACKERMANN_TARGET_MISMATCH | 36.2475 | 4.469 | 12.6176 | -35.4835 | 51.466 | 8.4333 | 1.2285 | 581895.8 | 473661.2 | front:OK¦axle4:OK¦axle5:OK¦axle6:OK | 9016.7 | VEHICLE_DYNAMIC_INFEASIBLE | VEHICLE_DYNAMIC_INFEASIBLE
955 | 75 | 9 | 0.7 | 11.5 | FAST_BATCH_ESTIMATE | 9.399 | 9 | 6.0835 | 5.8224 | 0 | 0 | -2.2076 | -2.1123 | -8.2575 | -7.9052 | -11.5348 | -11.0488 | 9.2851 | 9 | 9.5168 | 9.0894 | 0 | 0 | -2.167 | -2.1534 | -8.0345 | -8.1235 | -11.2146 | -11.3616 | ACKERMANN_TARGET_MISMATCH | 40.8213 | 5.0462 | 14.1466 | -40.0113 | 45.681 | 9.5013 | 1.3841 | 655590.5 | 473661.2 | front:OK¦axle4:OK¦axle5:OK¦axle6:OK | 9016.7 | VEHICLE_DYNAMIC_INFEASIBLE | VEHICLE_DYNAMIC_INFEASIBLE
956 | 75 | 10 | 0.7 | 11.5 | FAST_BATCH_ESTIMATE | 10.494 | 10 | 6.801 | 6.4767 | 0 | 0 | -2.47 | -2.3513 | -9.2242 | -8.7875 | -12.8642 | -12.2644 | 10.3553 | 10 | 10.6256 | 10.0928 | 0 | 0 | -2.4195 | -2.4025 | -8.9478 | -9.0574 | -12.4712 | -12.648 | ACKERMANN_TARGET_MISMATCH | 45.407 | 5.6288 | 15.6642 | -44.5436 | 41.058 | 10.5712 | 1.5399 | 729410 | 473661.2 | front:OK¦axle4:OK¦axle5:OK¦axle6:OK | 9016.7 | VEHICLE_DYNAMIC_INFEASIBLE | VEHICLE_DYNAMIC_INFEASIBLE
957 | 75 | 11 | 0.7 | 11.5 | FAST_BATCH_ESTIMATE | 11.5992 | 11 | 7.5283 | 7.1332 | 0 | 0 | -2.7367 | -2.5918 | -10.2015 | -9.6709 | -14.2013 | -13.4763 | 11.4344 | 11 | 11.7465 | 11.095 | 0 | 0 | -2.6751 | -2.6543 | -9.8659 | -9.9981 | -13.7293 | -13.9369 | ACKERMANN_TARGET_MISMATCH | 50.0052 | 6.2173 | 17.17 | -49.0755 | 37.28 | 11.6424 | 1.696 | 803324.8 | 473661.2 | front:OK¦axle4:OK¦axle5:OK¦axle6:OK | 9016.7 | VEHICLE_DYNAMIC_INFEASIBLE | VEHICLE_DYNAMIC_INFEASIBLE
958 | 75 | 12 | 0.7 | 11.5 | FAST_BATCH_ESTIMATE | 12.7148 | 12 | 8.2657 | 7.7924 | 0 | 0 | -3.0079 | -2.8337 | -11.1897 | -10.5557 | -15.5457 | -14.6841 | 12.5227 | 12 | 12.8802 | 12.0961 | 0 | 0 | -2.9339 | -2.9089 | -10.789 | -10.9456 | -14.9891 | -15.2274 | ACKERMANN_TARGET_MISMATCH | 54.6169 | 6.812 | 18.6639 | -53.602 | 34.136 | 12.7146 | 1.8522 | 877304.3 | 473661.2 | front:OK¦axle4:OK¦axle5:OK¦axle6:OK | 9016.7 | VEHICLE_DYNAMIC_INFEASIBLE | VEHICLE_DYNAMIC_INFEASIBLE
959 | 75 | 13 | 0.7 | 11.5 | FAST_BATCH_ESTIMATE | 13.8405 | 13 | 9.0137 | 8.4543 | 0 | 0 | -3.2838 | -3.0774 | -12.189 | -11.442 | -16.8966 | -15.8876 | 13.6206 | 13 | 14.0274 | 13.096 | 0 | 0 | -3.1962 | -3.1666 | -11.7174 | -11.9002 | -16.2505 | -16.5189 | ACKERMANN_TARGET_MISMATCH | 59.2429 | 7.4135 | 20.1456 | -58.1185 | 31.48 | 13.7872 | 2.0084 | 951316.9 | 473661.2 | front:OK¦axle4:OK¦axle5:OK¦axle6:OK | 9016.7 | VEHICLE_DYNAMIC_INFEASIBLE | VEHICLE_DYNAMIC_INFEASIBLE
960 | 75 | 14 | 0.7 | 11.5 | FAST_BATCH_ESTIMATE | 14.9765 | 14 | 9.7727 | 9.1194 | 0 | 0 | -3.5649 | -3.3229 | -13.1995 | -12.3299 | -18.2535 | -17.0864 | 14.7289 | 14 | 15.1892 | 14.0948 | 0 | 0 | -3.4623 | -3.4276 | -12.6512 | -12.8618 | -17.5138 | -17.8105 | ACKERMANN_TARGET_MISMATCH | 63.8844 | 8.0222 | 21.6147 | -62.6201 | 29.208 | 14.8599 | 2.1647 | 1025329.9 | 473661.2 | front:OK¦axle4:OK¦axle5:OK¦axle6:OK | 9016.7 | VEHICLE_DYNAMIC_INFEASIBLE | VEHICLE_DYNAMIC_INFEASIBLE
961 | 75 | 15 | 0.7 | 11.5 | FAST_BATCH_ESTIMATE | 16.1227 | 15 | 10.5431 | 9.7877 | 0 | 0 | -3.8513 | -3.5705 | -14.2214 | -13.2194 | -19.6157 | -18.2803 | 15.8481 | 15 | 16.3664 | 15.0925 | 0 | 0 | -3.7323 | -3.692 | -13.5907 | -13.8306 | -18.7791 | -19.1014 | ACKERMANN_TARGET_MISMATCH | 68.5423 | 8.6386 | 23.0711 | -67.1021 | 27.242 | 15.932 | 2.3209 | 1099309.6 | 473661.2 | front:OK¦axle4:OK¦axle5:OK¦axle6:OK | 9016.7 | VEHICLE_DYNAMIC_INFEASIBLE | VEHICLE_DYNAMIC_INFEASIBLE
962 | 75 | 16 | 0.7 | 11.5 | FAST_BATCH_ESTIMATE | 17.2788 | 16 | 11.3254 | 10.4596 | 0 | 0 | -4.1434 | -3.8202 | -15.2548 | -14.1108 | -20.9826 | -19.4689 | 16.9787 | 16 | 17.5603 | 16.0892 | 0 | 0 | -4.0066 | -3.9601 | -14.5361 | -14.8066 | -20.0468 | -20.3907 | ACKERMANN_TARGET_MISMATCH | 73.2177 | 9.2632 | 24.5145 | -71.56 | 25.526 | 17.0032 | 2.4769 | 1173221.1 | 473661.2 | front:OK¦axle4:OK¦axle5:OK¦axle6:OK | 9016.7 | VEHICLE_DYNAMIC_INFEASIBLE | VEHICLE_DYNAMIC_INFEASIBLE
963 | 75 | 17 | 0.7 | 11.5 | FAST_BATCH_ESTIMATE | 18.445 | 17 | 12.12 | 11.1353 | 0 | 0 | -4.4415 | -4.0723 | -16.3 | -15.0041 | -22.3533 | -20.652 | 18.1217 | 17 | 18.7721 | 17.0849 | 0 | 0 | -4.2854 | -4.2323 | -15.4878 | -15.7899 | -21.3173 | -21.6774 | ACKERMANN_TARGET_MISMATCH | 77.912 | 9.8965 | 25.9446 | -75.9893 | 24.015 | 18.0729 | 2.6327 | 1247028.8 | 473661.2 | front:OK¦axle4:OK¦axle5:OK¦axle6:OK | 9016.7 | VEHICLE_DYNAMIC_INFEASIBLE | VEHICLE_DYNAMIC_INFEASIBLE
964 | 75 | 18 | 0.7 | 11.5 | FAST_BATCH_ESTIMATE | 19.621 | 18 | 12.9275 | 11.8151 | 0 | 0 | -4.746 | -4.3269 | -17.3571 | -15.8995 | -23.7273 | -21.8295 | 19.2779 | 18 | 20.0034 | 18.0795 | 0 | 0 | -4.5691 | -4.5087 | -16.446 | -16.7805 | -22.5911 | -22.9606 | ACKERMANN_TARGET_MISMATCH | 82.6263 | 10.5391 | 27.3611 | -80.3855 | 22.676 | 19.1405 | 2.7883 | 1320695.8 | 473661.2 | front:OK¦axle4:OK¦axle5:OK¦axle6:OK | 9016.7 | VEHICLE_DYNAMIC_INFEASIBLE | VEHICLE_DYNAMIC_INFEASIBLE
965 | 75 | 19 | 0.7 | 11.5 | FAST_BATCH_ESTIMATE | 20.8066 | 19 | 13.7483 | 12.4992 | 0 | 0 | -5.0573 | -4.5843 | -18.4262 | -16.7971 | -25.1037 | -23.0009 | 20.4483 | 19 | 21.2558 | 19.0731 | 0 | 0 | -4.8578 | -4.7895 | -17.411 | -17.7785 | -23.8688 | -24.2393 | ACKERMANN_TARGET_MISMATCH | 87.3621 | 11.1916 | 28.7637 | -84.7443 | 21.481 | 20.2056 | 2.9434 | 1394184.6 | 473661.2 | front:OK¦axle4:OK¦axle5:OK¦axle6:OK | 9016.7 | VEHICLE_DYNAMIC_INFEASIBLE | VEHICLE_DYNAMIC_INFEASIBLE
966 | 75 | 20 | 0.7 | 11.5 | FAST_BATCH_ESTIMATE | 22.0017 | 20 | 14.583 | 13.1879 | 0 | 0 | -5.3758 | -4.8446 | -19.5074 | -17.6969 | -26.4818 | -24.1662 | 21.6339 | 20 | 22.5314 | 20.0657 | 0 | 0 | -5.152 | -5.0752 | -18.3832 | -18.784 | -25.1509 | -25.5124 | ACKERMANN_TARGET_MISMATCH | 92.1208 | 11.8546 | 30.1522 | -89.0613 | 20.408 | 21.2675 | 3.0981 | 1467456.7 | 473661.2 | front:OK¦axle4:OK¦axle5:OK¦axle6:OK | 9016.7 | VEHICLE_DYNAMIC_INFEASIBLE | VEHICLE_DYNAMIC_INFEASIBLE
967 | 75 | 21 | 0.7 | 11.5 | FAST_BATCH_ESTIMATE | 23.2061 | 21 | 15.432 | 13.8815 | 0 | 0 | -5.7019 | -5.108 | -20.6009 | -18.5992 | -27.8609 | -25.325 | 22.836 | 21 | 23.8324 | 21.0573 | 0 | 0 | -5.452 | -5.366 | -19.363 | -19.7968 | -26.4384 | -26.7787 | ACKERMANN_TARGET_MISMATCH | 96.9041 | 12.5288 | 31.5264 | -93.3324 | 19.441 | 22.3257 | 3.2523 | 1540472.8 | 473661.2 | front:OK¦axle4:OK¦axle5:OK¦axle6:OK | 9016.7 | VEHICLE_DYNAMIC_INFEASIBLE | VEHICLE_DYNAMIC_INFEASIBLE
968 | 75 | 22 | 0.7 | 11.5 | FAST_BATCH_ESTIMATE | 24.4196 | 22 | 16.2958 | 14.5802 | 0 | 0 | -6.036 | -5.3747 | -21.7066 | -19.5039 | -29.2402 | -26.4773 | 24.0561 | 22 | 25.1614 | 22.048 | 0 | 0 | -5.7581 | -5.6622 | -20.3507 | -20.8171 | -27.7321 | -28.0372 | ACKERMANN_TARGET_MISMATCH | 101.7137 | 13.2148 | 32.8857 | -97.5533 | 18.564 | 23.3796 | 3.4058 | 1613192.9 | 473661.2 | front:OK¦axle4:OK¦axle5:OK¦axle6:OK | 9016.7 | VEHICLE_DYNAMIC_INFEASIBLE | VEHICLE_DYNAMIC_INFEASIBLE
969 | 75 | 23 | 0.7 | 11.5 | FAST_BATCH_ESTIMATE | 25.6419 | 23 | 17.175 | 15.2844 | 0 | 0 | -6.3788 | -5.645 | -22.8246 | -20.4113 | -30.6189 | -27.6228 | 25.2956 | 23 | 26.5218 | 23.0377 | 0 | 0 | -6.0708 | -5.9642 | -21.3467 | -21.8447 | -29.033 | -29.2862 | ACKERMANN_TARGET_MISMATCH | 106.5514 | 13.9133 | 34.2301 | -101.7192 | 17.767 | 24.4286 | 3.5586 | 1685576.1 | 473661.2 | front:OK¦axle4:OK¦axle5:OK¦axle6:OK | 9016.7 | VEHICLE_DYNAMIC_INFEASIBLE | VEHICLE_DYNAMIC_INFEASIBLE
970 | 75 | 24 | 0.7 | 11.5 | FAST_BATCH_ESTIMATE | 26.8727 | 24 | 18.0702 | 15.9942 | 0 | 0 | -6.7306 | -5.9191 | -23.955 | -21.3214 | -31.9963 | -28.7614 | 26.5566 | 24 | 27.917 | 24.0265 | 0 | 0 | -6.3905 | -6.2723 | -22.3517 | -22.8797 | -30.3423 | -30.5246 | ACKERMANN_TARGET_MISMATCH | 111.4191 | 14.6251 | 35.5593 | -105.8261 | 17.039 | 25.4722 | 3.7106 | 1757581.3 | 473661.2 | front:OK¦axle4:OK¦axle5:OK¦axle6:OK | 9016.7 | VEHICLE_DYNAMIC_INFEASIBLE | VEHICLE_DYNAMIC_INFEASIBLE
971 | 75 | 25 | 0.7 | 11.5 | FAST_BATCH_ESTIMATE | 28.1118 | 25 | 18.9818 | 16.7101 | 0 | 0 | -7.092 | -6.1972 | -25.0978 | -22.2343 | -33.3717 | -29.893 | 27.8412 | 25 | 29.3518 | 25.0143 | 0 | 0 | -6.7175 | -6.5869 | -23.3659 | -23.9218 | -31.661 | -31.7505 | ACKERMANN_TARGET_MISMATCH | 116.3191 | 15.351 | 36.8729 | -109.8685 | 16.372 | 26.5097 | 3.8618 | 1829166.4 | 473661.2 | front:OK¦axle4:OK¦axle5:OK¦axle6:OK | 9016.7 | VEHICLE_DYNAMIC_INFEASIBLE | VEHICLE_DYNAMIC_INFEASIBLE
972 | 75 | 26 | 0.7 | 11.5 | FAST_BATCH_ESTIMATE | 29.3588 | 26 | 19.9104 | 17.4322 | 0 | 0 | -7.4638 | -6.4795 | -26.253 | -23.1502 | -34.7443 | -31.0174 | 29.1518 | 26 | 30.8316 | 26.0012 | 0 | 0 | -7.0524 | -6.9084 | -24.3901 | -24.9712 | -32.9907 | -32.9623 | ACKERMANN_TARGET_MISMATCH | 121.2535 | 16.0918 | 38.1707 | -113.8416 | 15.76 | 27.5404 | 4.0119 | 1900289.2 | 473661.2 | front:OK¦axle4:OK¦axle5:OK¦axle6:OK | 9016.7 | VEHICLE_DYNAMIC_INFEASIBLE | VEHICLE_DYNAMIC_INFEASIBLE
973 | 75 | 27 | 0.7 | 11.5 | FAST_BATCH_ESTIMATE | 30.6134 | 27 | 20.8567 | 18.1609 | 0 | 0 | -7.8464 | -6.7664 | -27.4205 | -24.0692 | -36.1133 | -32.1345 | 30.4915 | 27 | 32.3631 | 26.9872 | 0 | 0 | -7.3957 | -7.2373 | -25.4247 | -26.0276 | -34.3324 | -34.1579 | ACKERMANN_TARGET_MISMATCH | 126.2251 | 16.8484 | 39.4523 | -117.7391 | 15.195 | 28.5639 | 4.161 | 1970906.8 | 473661.2 | front:OK¦axle4:OK¦axle5:OK¦axle6:OK | 9016.7 | VEHICLE_DYNAMIC_INFEASIBLE | VEHICLE_DYNAMIC_INFEASIBLE
974 | 75 | 28 | 0.7 | 11.5 | FAST_BATCH_ESTIMATE | 31.8751 | 28 | 21.8211 | 18.8965 | 0 | 0 | -8.2406 | -7.0581 | -28.6003 | -24.9913 | -37.4781 | -33.2442 | 31.8636 | 28 | 33.9549 | 27.9723 | 0 | 0 | -7.7479 | -7.574 | -26.4706 | -27.0909 | -35.688 | -35.3349 | ACKERMANN_TARGET_MISMATCH | 131.2362 | 17.6218 | 40.7174 | -121.5551 | 14.673 | 29.5794 | 4.3089 | 2040976.3 | 473661.2 | front:OK¦axle4:OK¦axle5:OK¦axle6:OK | 9016.7 | VEHICLE_DYNAMIC_INFEASIBLE | VEHICLE_DYNAMIC_INFEASIBLE
975 | 75 | 29 | 0.7 | 11.5 | FAST_BATCH_ESTIMATE | 33.1437 | 29 | 22.8042 | 19.6393 | 0 | 0 | -8.6471 | -7.3548 | -29.7922 | -25.9166 | -38.838 | -34.3465 | 33.2723 | 29 | 35.618 | 28.9564 | 0 | 0 | -8.1096 | -7.919 | -27.5285 | -28.1609 | -37.0586 | -36.4906 | ACKERMANN_TARGET_MISMATCH | 136.29 | 18.413 | 41.9659 | -125.2814 | 14.19 | 30.5863 | 4.4556 | 2110454.5 | 473661.2 | front:OK¦axle4:OK¦axle5:OK¦axle6:OK | 9016.7 | VEHICLE_DYNAMIC_INFEASIBLE | VEHICLE_DYNAMIC_INFEASIBLE
976 | 75 | 30 | 0.7 | 11.5 | FAST_BATCH_ESTIMATE | 34.4186 | 30 | 23.8067 | 20.3896 | 0 | 0 | -9.0668 | -7.657 | -30.9962 | -26.8453 | -40.1923 | -35.4412 | 34.7227 | 30 | 37.367 | 29.9397 | 0 | 0 | -8.4814 | -8.2728 | -28.5992 | -29.2374 | -38.446 | -37.6219 | ACKERMANN_TARGET_MISMATCH | 141.3895 | 19.223 | 43.1974 | -128.9099 | 13.742 | 31.584 | 4.601 | 2179297.9 | 473661.2 | front:OK¦axle4:OK¦axle5:OK¦axle6:OK | 9016.7 | VEHICLE_DYNAMIC_INFEASIBLE | VEHICLE_DYNAMIC_INFEASIBLE
977 | 80 | -30 | 0.7 | 11.5 | FAST_BATCH_ESTIMATE | -30 | -34.4186 | -20.3896 | -23.8067 | 0 | 0 | 7.657 | 9.0668 | 26.8453 | 30.9962 | 35.4412 | 40.1923 | -30.0001 | -34.7227 | -29.9397 | -37.367 | 0 | 0 | 8.2729 | 8.4814 | 29.2374 | 28.5992 | 35.3605 | 35.7179 | ACKERMANN_TARGET_MISMATCH | -152.1942 | -19.8525 | -60.6932 | 103.8378 | 13.742 | 35.9356 | 5.2349 | 2479556.7 | 473661.2 | front:OK¦axle4:OK¦axle5:OK¦axle6:OK | 9016.7 | VEHICLE_DYNAMIC_INFEASIBLE | VEHICLE_DYNAMIC_INFEASIBLE
978 | 80 | -29 | 0.7 | 11.5 | FAST_BATCH_ESTIMATE | -29 | -33.1437 | -19.6393 | -22.8042 | 0 | 0 | 7.3548 | 8.6471 | 25.9166 | 29.7922 | 34.3465 | 38.838 | -29 | -33.2723 | -28.9564 | -35.618 | 0 | 0 | 7.919 | 8.1096 | 28.161 | 27.5286 | 35.3605 | 35.7179 | ACKERMANN_TARGET_MISMATCH | -146.1268 | -18.9897 | -58.2719 | 103.8378 | 14.19 | 34.8004 | 5.0695 | 2401228.2 | 473661.2 | front:OK¦axle4:OK¦axle5:OK¦axle6:OK | 9016.7 | VEHICLE_DYNAMIC_INFEASIBLE | VEHICLE_DYNAMIC_INFEASIBLE
979 | 80 | -28 | 0.7 | 11.5 | FAST_BATCH_ESTIMATE | -28 | -31.8751 | -18.8965 | -21.8211 | 0 | 0 | 7.0581 | 8.2406 | 24.9913 | 28.6003 | 33.2442 | 37.4781 | -28 | -31.8636 | -27.9723 | -33.9549 | 0 | 0 | 7.574 | 7.7479 | 27.091 | 26.4707 | 35.3349 | 35.688 | ACKERMANN_TARGET_MISMATCH | -140.185 | -18.1493 | -55.8763 | 103.7784 | 14.673 | 33.6547 | 4.9026 | 2322177.5 | 473661.2 | front:OK¦axle4:OK¦axle5:OK¦axle6:OK | 9016.7 | VEHICLE_DYNAMIC_INFEASIBLE | VEHICLE_DYNAMIC_INFEASIBLE
980 | 80 | -27 | 0.7 | 11.5 | FAST_BATCH_ESTIMATE | -27 | -30.6134 | -18.1609 | -20.8567 | 0 | 0 | 6.7664 | 7.8464 | 24.0692 | 27.4205 | 32.1345 | 36.1133 | -27.0001 | -30.4915 | -26.9872 | -32.3631 | 0 | 0 | 7.2373 | 7.3957 | 26.0277 | 25.4248 | 34.1579 | 34.3325 | ACKERMANN_TARGET_MISMATCH | -134.3573 | -17.33 | -53.5068 | 101.0193 | 15.195 | 32.4993 | 4.7343 | 2242454 | 473661.2 | front:OK¦axle4:OK¦axle5:OK¦axle6:OK | 9016.7 | VEHICLE_DYNAMIC_INFEASIBLE | VEHICLE_DYNAMIC_INFEASIBLE
981 | 80 | -26 | 0.7 | 11.5 | FAST_BATCH_ESTIMATE | -26 | -29.3588 | -17.4322 | -19.9104 | 0 | 0 | 6.4795 | 7.4638 | 23.1502 | 26.253 | 31.0174 | 34.7443 | -26 | -29.1518 | -26.0012 | -30.8316 | 0 | 0 | 6.9084 | 7.0524 | 24.9713 | 24.3901 | 32.9624 | 32.9907 | ACKERMANN_TARGET_MISMATCH | -128.6336 | -16.5305 | -51.164 | 98.1689 | 15.76 | 31.3349 | 4.5647 | 2162106.8 | 473661.2 | front:OK¦axle4:OK¦axle5:OK¦axle6:OK | 9016.7 | VEHICLE_DYNAMIC_INFEASIBLE | VEHICLE_DYNAMIC_INFEASIBLE
982 | 80 | -25 | 0.7 | 11.5 | FAST_BATCH_ESTIMATE | -25 | -28.1118 | -16.7101 | -18.9818 | 0 | 0 | 6.1972 | 7.092 | 22.2343 | 25.0978 | 29.893 | 33.3717 | -25 | -27.8412 | -25.0143 | -29.3518 | 0 | 0 | 6.5869 | 6.7175 | 23.9219 | 23.366 | 31.7506 | 31.6611 | ACKERMANN_TARGET_MISMATCH | -123.0051 | -15.7497 | -48.8482 | 95.23 | 16.372 | 30.1621 | 4.3938 | 2081184.9 | 473661.2 | front:OK¦axle4:OK¦axle5:OK¦axle6:OK | 9016.7 | VEHICLE_DYNAMIC_INFEASIBLE | VEHICLE_DYNAMIC_INFEASIBLE
983 | 80 | -24 | 0.7 | 11.5 | FAST_BATCH_ESTIMATE | -24 | -26.8727 | -15.9942 | -18.0702 | 0 | 0 | 5.9191 | 6.7306 | 21.3214 | 23.955 | 28.7614 | 31.9963 | -24 | -26.5567 | -24.0265 | -27.9171 | 0 | 0 | 6.2723 | 6.3905 | 22.8797 | 22.3517 | 30.5246 | 30.3423 | ACKERMANN_TARGET_MISMATCH | -117.4641 | -14.9865 | -46.5598 | 92.2052 | 17.039 | 28.9817 | 4.2219 | 1999736.9 | 473661.2 | front:OK¦axle4:OK¦axle5:OK¦axle6:OK | 9016.7 | VEHICLE_DYNAMIC_INFEASIBLE | VEHICLE_DYNAMIC_INFEASIBLE
984 | 80 | -23 | 0.7 | 11.5 | FAST_BATCH_ESTIMATE | -23 | -25.6419 | -15.2844 | -17.175 | 0 | 0 | 5.645 | 6.3788 | 20.4113 | 22.8246 | 27.6228 | 30.6189 | -23 | -25.2957 | -23.0377 | -26.5218 | 0 | 0 | 5.9642 | 6.0708 | 21.8448 | 21.3468 | 29.2863 | 29.0331 | ACKERMANN_TARGET_MISMATCH | -112.0039 | -14.24 | -44.2991 | 89.0964 | 17.767 | 27.7944 | 4.0489 | 1917811.1 | 473661.2 | front:OK¦axle4:OK¦axle5:OK¦axle6:OK | 9016.7 | VEHICLE_DYNAMIC_INFEASIBLE | VEHICLE_DYNAMIC_INFEASIBLE
985 | 80 | -22 | 0.7 | 11.5 | FAST_BATCH_ESTIMATE | -22 | -24.4196 | -14.5802 | -16.2958 | 0 | 0 | 5.3747 | 6.036 | 19.5039 | 21.7066 | 26.4773 | 29.2402 | -22 | -24.0561 | -22.048 | -25.1614 | 0 | 0 | 5.6622 | 5.7581 | 20.8171 | 20.3508 | 28.0372 | 27.7322 | ACKERMANN_TARGET_MISMATCH | -106.6182 | -13.5092 | -42.0661 | 85.9059 | 18.564 | 26.6008 | 3.875 | 1835455 | 473661.2 | front:OK¦axle4:OK¦axle5:OK¦axle6:OK | 9016.7 | VEHICLE_DYNAMIC_INFEASIBLE | VEHICLE_DYNAMIC_INFEASIBLE
986 | 80 | -21 | 0.7 | 11.5 | FAST_BATCH_ESTIMATE | -21 | -23.2061 | -13.8815 | -15.432 | 0 | 0 | 5.108 | 5.7019 | 18.5992 | 20.6009 | 25.325 | 27.8609 | -21 | -22.836 | -21.0573 | -23.8324 | 0 | 0 | 5.366 | 5.452 | 19.7969 | 19.3631 | 26.7788 | 26.4384 | ACKERMANN_TARGET_MISMATCH | -101.3018 | -12.7931 | -39.8613 | 82.6355 | 19.441 | 25.4017 | 3.7004 | 1752715.7 | 473661.2 | front:OK¦axle4:OK¦axle5:OK¦axle6:OK | 9016.7 | VEHICLE_DYNAMIC_INFEASIBLE | VEHICLE_DYNAMIC_INFEASIBLE
987 | 80 | -20 | 0.7 | 11.5 | FAST_BATCH_ESTIMATE | -20 | -22.0017 | -13.1879 | -14.583 | 0 | 0 | 4.8446 | 5.3758 | 17.6969 | 19.5074 | 24.1662 | 26.4818 | -20 | -21.6339 | -20.0657 | -22.5314 | 0 | 0 | 5.0752 | 5.152 | 18.784 | 18.3833 | 25.5124 | 25.151 | ACKERMANN_TARGET_MISMATCH | -96.0496 | -12.091 | -37.6845 | 79.2871 | 20.408 | 24.1977 | 3.525 | 1669639.6 | 473661.2 | front:OK¦axle4:OK¦axle5:OK¦axle6:OK | 9016.7 | VEHICLE_DYNAMIC_INFEASIBLE | VEHICLE_DYNAMIC_INFEASIBLE
988 | 80 | -19 | 0.7 | 11.5 | FAST_BATCH_ESTIMATE | -19 | -20.8066 | -12.4992 | -13.7483 | 0 | 0 | 4.5843 | 5.0573 | 16.7971 | 18.4262 | 23.0009 | 25.1037 | -19 | -20.4483 | -19.0731 | -21.2558 | 0 | 0 | 4.7895 | 4.8578 | 17.7786 | 17.4111 | 24.2394 | 23.8688 | ACKERMANN_TARGET_MISMATCH | -90.8575 | -11.4021 | -35.5361 | 75.8626 | 21.481 | 22.9895 | 3.349 | 1586272.3 | 473661.2 | front:OK¦axle4:OK¦axle5:OK¦axle6:OK | 9016.7 | VEHICLE_DYNAMIC_INFEASIBLE | VEHICLE_DYNAMIC_INFEASIBLE
989 | 80 | -18 | 0.7 | 11.5 | FAST_BATCH_ESTIMATE | -18 | -19.621 | -11.8151 | -12.9275 | 0 | 0 | 4.3269 | 4.746 | 15.8995 | 17.3571 | 21.8295 | 23.7273 | -18 | -19.2779 | -18.0795 | -20.0034 | 0 | 0 | 4.5087 | 4.5691 | 16.7806 | 16.4461 | 22.9607 | 22.5912 | ACKERMANN_TARGET_MISMATCH | -85.7215 | -10.7255 | -33.416 | 72.3638 | 22.676 | 21.7777 | 3.1724 | 1502658.3 | 473661.2 | front:OK¦axle4:OK¦axle5:OK¦axle6:OK | 9016.7 | VEHICLE_DYNAMIC_INFEASIBLE | VEHICLE_DYNAMIC_INFEASIBLE
990 | 80 | -17 | 0.7 | 11.5 | FAST_BATCH_ESTIMATE | -17 | -18.445 | -11.1353 | -12.12 | 0 | 0 | 4.0723 | 4.4415 | 15.0041 | 16.3 | 20.652 | 22.3533 | -17 | -18.1217 | -17.0849 | -18.7721 | 0 | 0 | 4.2323 | 4.2854 | 15.7899 | 15.4879 | 21.6774 | 21.3174 | ACKERMANN_TARGET_MISMATCH | -80.638 | -10.0607 | -31.3242 | 68.7931 | 24.015 | 20.5629 | 2.9955 | 1418841.6 | 473661.2 | front:OK¦axle4:OK¦axle5:OK¦axle6:OK | 9016.7 | VEHICLE_DYNAMIC_INFEASIBLE | VEHICLE_DYNAMIC_INFEASIBLE
991 | 80 | -16 | 0.7 | 11.5 | FAST_BATCH_ESTIMATE | -16 | -17.2788 | -10.4596 | -11.3254 | 0 | 0 | 3.8202 | 4.1434 | 14.1108 | 15.2548 | 19.4689 | 20.9826 | -16 | -16.9788 | -16.0892 | -17.5603 | 0 | 0 | 3.9602 | 4.0066 | 14.8066 | 14.5362 | 20.3907 | 20.0469 | ACKERMANN_TARGET_MISMATCH | -75.6038 | -9.4069 | -29.2608 | 65.1525 | 25.526 | 19.3459 | 2.8182 | 1334864.9 | 473661.2 | front:OK¦axle4:OK¦axle5:OK¦axle6:OK | 9016.7 | VEHICLE_DYNAMIC_INFEASIBLE | VEHICLE_DYNAMIC_INFEASIBLE
992 | 80 | -15 | 0.7 | 11.5 | FAST_BATCH_ESTIMATE | -15 | -16.1227 | -9.7877 | -10.5431 | 0 | 0 | 3.5705 | 3.8513 | 13.2194 | 14.2214 | 18.2803 | 19.6157 | -15 | -15.8481 | -15.0926 | -16.3664 | 0 | 0 | 3.692 | 3.7323 | 13.8306 | 13.5907 | 19.1015 | 18.7791 | ACKERMANN_TARGET_MISMATCH | -70.616 | -8.7634 | -27.2256 | 61.4446 | 27.242 | 18.1271 | 2.6406 | 1250770 | 473661.2 | front:OK¦axle4:OK¦axle5:OK¦axle6:OK | 9016.7 | VEHICLE_DYNAMIC_INFEASIBLE | VEHICLE_DYNAMIC_INFEASIBLE
993 | 80 | -14 | 0.7 | 11.5 | FAST_BATCH_ESTIMATE | -14 | -14.9765 | -9.1194 | -9.7727 | 0 | 0 | 3.3229 | 3.5649 | 12.3299 | 13.1995 | 17.0864 | 18.2535 | -14 | -14.7289 | -14.0948 | -15.1892 | 0 | 0 | 3.4276 | 3.4623 | 12.8619 | 12.6512 | 17.8106 | 17.5138 | ACKERMANN_TARGET_MISMATCH | -65.6717 | -8.1297 | -25.2187 | 57.6719 | 29.208 | 16.9072 | 2.4629 | 1166597.6 | 473661.2 | front:OK¦axle4:OK¦axle5:OK¦axle6:OK | 9016.7 | VEHICLE_DYNAMIC_INFEASIBLE | VEHICLE_DYNAMIC_INFEASIBLE
994 | 80 | -13 | 0.7 | 11.5 | FAST_BATCH_ESTIMATE | -13 | -13.8405 | -8.4543 | -9.0137 | 0 | 0 | 3.0774 | 3.2838 | 11.442 | 12.189 | 15.8876 | 16.8966 | -13 | -13.6207 | -13.096 | -14.0274 | 0 | 0 | 3.1666 | 3.1962 | 11.9002 | 11.7175 | 16.519 | 16.2505 | ACKERMANN_TARGET_MISMATCH | -60.7688 | -7.5053 | -23.24 | 53.8373 | 31.48 | 15.6868 | 2.2852 | 1082387.2 | 473661.2 | front:OK¦axle4:OK¦axle5:OK¦axle6:OK | 9016.7 | VEHICLE_DYNAMIC_INFEASIBLE | VEHICLE_DYNAMIC_INFEASIBLE
995 | 80 | -12 | 0.7 | 11.5 | FAST_BATCH_ESTIMATE | -12 | -12.7148 | -7.7924 | -8.2657 | 0 | 0 | 2.8337 | 3.0079 | 10.5557 | 11.1897 | 14.6841 | 15.5457 | -12 | -12.5227 | -12.0961 | -12.8802 | 0 | 0 | 2.909 | 2.9339 | 10.9457 | 10.7891 | 15.2275 | 14.9891 | ACKERMANN_TARGET_MISMATCH | -55.9049 | -6.8894 | -21.2893 | 49.9437 | 34.136 | 14.4663 | 2.1074 | 998177.3 | 473661.2 | front:OK¦axle4:OK¦axle5:OK¦axle6:OK | 9016.7 | VEHICLE_DYNAMIC_INFEASIBLE | VEHICLE_DYNAMIC_INFEASIBLE
996 | 80 | -11 | 0.7 | 11.5 | FAST_BATCH_ESTIMATE | -11 | -11.5992 | -7.1332 | -7.5283 | 0 | 0 | 2.5918 | 2.7367 | 9.6709 | 10.2015 | 13.4763 | 14.2013 | -11 | -11.4344 | -11.095 | -11.7465 | 0 | 0 | 2.6543 | 2.6751 | 9.9981 | 9.866 | 13.9369 | 13.7294 | ACKERMANN_TARGET_MISMATCH | -51.078 | -6.2817 | -19.3666 | 45.9945 | 37.28 | 13.2465 | 1.9297 | 914005.1 | 473661.2 | front:OK¦axle4:OK¦axle5:OK¦axle6:OK | 9016.7 | VEHICLE_DYNAMIC_INFEASIBLE | VEHICLE_DYNAMIC_INFEASIBLE
997 | 80 | -10 | 0.7 | 11.5 | FAST_BATCH_ESTIMATE | -10 | -10.494 | -6.4767 | -6.801 | 0 | 0 | 2.3513 | 2.47 | 8.7875 | 9.2242 | 12.2644 | 12.8642 | -10 | -10.3553 | -10.0928 | -10.6257 | 0 | 0 | 2.4026 | 2.4195 | 9.0574 | 8.9479 | 12.648 | 12.4712 | ACKERMANN_TARGET_MISMATCH | -46.2864 | -5.6816 | -17.4715 | 41.9932 | 41.058 | 12.0276 | 1.7521 | 829906.5 | 473661.2 | front:OK¦axle4:OK¦axle5:OK¦axle6:OK | 9016.7 | VEHICLE_DYNAMIC_INFEASIBLE | VEHICLE_DYNAMIC_INFEASIBLE
998 | 80 | -9 | 0.7 | 11.5 | FAST_BATCH_ESTIMATE | -9 | -9.399 | -5.8224 | -6.0835 | 0 | 0 | 2.1123 | 2.2076 | 7.9052 | 8.2575 | 11.0488 | 11.5348 | -9 | -9.2851 | -9.0894 | -9.5169 | 0 | 0 | 2.1534 | 2.167 | 8.1235 | 8.0345 | 11.3616 | 11.2147 | ACKERMANN_TARGET_MISMATCH | -41.5283 | -5.0886 | -15.6041 | 37.9434 | 45.681 | 10.8104 | 1.5748 | 745916.3 | 473661.2 | front:OK¦axle4:OK¦axle5:OK¦axle6:OK | 9016.7 | VEHICLE_DYNAMIC_INFEASIBLE | VEHICLE_DYNAMIC_INFEASIBLE
999 | 80 | -8 | 0.7 | 11.5 | FAST_BATCH_ESTIMATE | -8 | -8.3143 | -5.1702 | -5.3752 | 0 | 0 | 1.8745 | 1.9492 | 7.0241 | 7.3012 | 9.8298 | 10.2137 | -8 | -8.2233 | -8.0848 | -8.4196 | 0 | 0 | 1.9067 | 1.9174 | 7.1962 | 7.1258 | 10.0784 | 9.9597 | ACKERMANN_TARGET_MISMATCH | -36.8021 | -4.5022 | -13.764 | 33.8489 | 51.466 | 9.5952 | 1.3978 | 662068.1 | 473661.2 | front:OK¦axle4:OK¦axle5:OK¦axle6:OK | 9016.7 | VEHICLE_DYNAMIC_INFEASIBLE | VEHICLE_DYNAMIC_INFEASIBLE
1000 | 80 | -7 | 0.7 | 11.5 | FAST_BATCH_ESTIMATE | -7 | -7.2399 | -4.5199 | -4.6759 | 0 | 0 | 1.6378 | 1.6946 | 6.1439 | 6.3552 | 8.6078 | 8.9015 | -7 | -7.1696 | -7.079 | -7.3332 | 0 | 0 | 1.6623 | 1.6704 | 6.2754 | 6.2215 | 8.799 | 8.7065 | ACKERMANN_TARGET_MISMATCH | -32.1064 | -3.9221 | -11.9511 | 29.7139 | 58.912 | 8.3825 | 1.2211 | 578394.1 | 473661.2 | front:OK¦axle4:OK¦axle5:OK¦axle6:OK | 9016.7 | VEHICLE_DYNAMIC_INFEASIBLE | VEHICLE_DYNAMIC_INFEASIBLE
1001 | 80 | -6 | 0.7 | 11.5 | FAST_BATCH_ESTIMATE | -6 | -6.1756 | -3.8712 | -3.9852 | 0 | 0 | 1.4021 | 1.4435 | 5.2646 | 5.4192 | 7.3832 | 7.5987 | -6 | -6.1237 | -6.0719 | -6.2572 | 0 | 0 | 1.4199 | 1.4258 | 5.361 | 5.3214 | 7.5241 | 7.4552 | ACKERMANN_TARGET_MISMATCH | -27.4401 | -3.3477 | -10.1651 | 25.5425 | 68.847 | 7.1728 | 1.0449 | 494925.3 | 473661.2 | front:OK¦axle4:OK¦axle5:OK¦axle6:OK | 9016.7 | VEHICLE_DYNAMIC_INFEASIBLE | VEHICLE_DYNAMIC_INFEASIBLE
1002 | 80 | -5 | 0.7 | 11.5 | FAST_BATCH_ESTIMATE | -5 | -5.1215 | -3.2239 | -3.3026 | 0 | 0 | 1.1672 | 1.1957 | 4.3861 | 4.4929 | 6.1562 | 6.3056 | -5 | -5.0853 | -5.0634 | -5.1913 | 0 | 0 | 1.1795 | 1.1835 | 4.4528 | 4.4254 | 6.2543 | 6.2059 | ACKERMANN_TARGET_MISMATCH | -22.8019 | -2.7787 | -8.4058 | 21.3391 | 82.766 | 5.9665 | 0.8692 | 411691.4 | 473661.2 | front:OK¦axle4:OK¦axle5:OK¦axle6:OK | 9016.7 | OK | ACKERMANN_TARGET_MISMATCH
1003 | 80 | -4 | 0.7 | 11.5 | FAST_BATCH_ESTIMATE | -4 | -4.0775 | -2.5778 | -2.6278 | 0 | 0 | 0.93293 | 0.95108 | 3.5081 | 3.5762 | 4.9273 | 5.0227 | -4 | -4.0543 | -4.0537 | -4.135 | 0 | 0 | 0.94073 | 0.94332 | 3.5507 | 3.5332 | 4.9902 | 4.959 | ACKERMANN_TARGET_MISMATCH | -18.1908 | -2.2146 | -6.6729 | 17.1081 | 103.657 | 4.7641 | 0.694 | 328721 | 473661.2 | front:OK¦axle4:OK¦axle5:OK¦axle6:OK | 9016.7 | OK | ACKERMANN_TARGET_MISMATCH
1004 | 80 | -3 | 0.7 | 11.5 | FAST_BATCH_ESTIMATE | -3 | -3.0434 | -1.9325 | -1.9605 | 0 | 0 | 0.69923 | 0.70937 | 2.6307 | 2.6688 | 3.6968 | 3.7503 | -3 | -3.0304 | -3.0425 | -3.088 | 0 | 0 | 0.70359 | 0.70504 | 2.6546 | 2.6447 | 3.7323 | 3.7146 | ACKERMANN_TARGET_MISMATCH | -13.6059 | -1.655 | -4.9662 | 12.8541 | 138.489 | 3.5658 | 0.5194 | 246041.2 | 473661.2 | front:OK¦axle4:OK¦axle5:OK¦axle6:OK | 9016.7 | OK | ACKERMANN_TARGET_MISMATCH
1005 | 80 | -2 | 0.7 | 11.5 | FAST_BATCH_ESTIMATE | -2 | -2.0192 | -1.288 | -1.3004 | 0 | 0 | 0.46593 | 0.47041 | 1.7536 | 1.7704 | 2.4652 | 2.4889 | -2 | -2.0135 | -2.0298 | -2.0499 | 0 | 0 | 0.46786 | 0.4685 | 1.7642 | 1.7598 | 2.4809 | 2.4731 | ACKERMANN_TARGET_MISMATCH | -9.0463 | -1.0997 | -3.2854 | 8.5817 | 208.177 | 2.3721 | 0.3456 | 163678.1 | 473661.2 | front:OK¦axle4:OK¦axle5:OK¦axle6:OK | 9016.7 | OK | ACKERMANN_TARGET_MISMATCH
1006 | 80 | -1 | 0.7 | 11.5 | FAST_BATCH_ESTIMATE | -1 | -1.0048 | -0.64387 | -0.64695 | 0 | 0 | 0.2329 | 0.23401 | 0.87673 | 0.88093 | 1.2328 | 1.2387 | -1 | -1.0033 | -1.0157 | -1.0207 | 0 | 0 | 0.23338 | 0.23354 | 0.87939 | 0.8783 | 1.2367 | 1.2348 | ACKERMANN_TARGET_MISMATCH | -4.5112 | -0.5481 | -1.6301 | 4.2955 | 417.285 | 1.1834 | 0.1724 | 81656.5 | 473661.2 | front:OK¦axle4:OK¦axle5:OK¦axle6:OK | 9016.7 | OK | ACKERMANN_TARGET_MISMATCH
1007 | 80 | 0 | 0.7 | 11.5 | FAST_BATCH_ESTIMATE | 0 | 0 | 0 | 0 | 0 | 0 | 0 | 0 | 0 | 0 | 0 | 0 | 0 | 0 | 0 | 0 | 0 | 0 | 0 | 0 | 0 | 0 | 0 | 0 | OK | 0 | 0 | 0 | 0 |  | 0 | 0 | 0 | 473661.2 | front:OK¦axle4:OK¦axle5:OK¦axle6:OK | 9016.7 | OK | OK
1008 | 80 | 1 | 0.7 | 11.5 | FAST_BATCH_ESTIMATE | 1.0048 | 1 | 0.64695 | 0.64387 | 0 | 0 | -0.23401 | -0.2329 | -0.88093 | -0.87673 | -1.2387 | -1.2328 | 1.0033 | 1 | 1.0207 | 1.0157 | 0 | 0 | -0.23353 | -0.23337 | -0.87826 | -0.87934 | -1.2348 | -1.2367 | ACKERMANN_TARGET_MISMATCH | 4.5028 | 0.5476 | 1.6126 | -4.3206 | 417.285 | 1.1834 | 0.1724 | 81656.5 | 473661.2 | front:OK¦axle4:OK¦axle5:OK¦axle6:OK | 9016.7 | OK | ACKERMANN_TARGET_MISMATCH
1009 | 80 | 2 | 0.7 | 11.5 | FAST_BATCH_ESTIMATE | 2.0192 | 2 | 1.3004 | 1.288 | 0 | 0 | -0.47041 | -0.46593 | -1.7704 | -1.7536 | -2.4889 | -2.4652 | 2.0134 | 2 | 2.0499 | 2.0298 | 0 | 0 | -0.46849 | -0.46785 | -1.7598 | -1.7642 | -2.4731 | -2.4809 | ACKERMANN_TARGET_MISMATCH | 9.0127 | 1.0977 | 3.2156 | -8.6827 | 208.177 | 2.3721 | 0.3456 | 163678.1 | 473661.2 | front:OK¦axle4:OK¦axle5:OK¦axle6:OK | 9016.7 | OK | ACKERMANN_TARGET_MISMATCH
1010 | 80 | 3 | 0.7 | 11.5 | FAST_BATCH_ESTIMATE | 3.0434 | 3 | 1.9605 | 1.9325 | 0 | 0 | -0.70937 | -0.69923 | -2.6688 | -2.6307 | -3.7503 | -3.6968 | 3.0304 | 3 | 3.0879 | 3.0425 | 0 | 0 | -0.70503 | -0.70358 | -2.6447 | -2.6545 | -3.7146 | -3.7322 | ACKERMANN_TARGET_MISMATCH | 13.5301 | 1.6505 | 4.8086 | -13.0822 | 138.489 | 3.5658 | 0.5194 | 246041.2 | 473661.2 | front:OK¦axle4:OK¦axle5:OK¦axle6:OK | 9016.7 | OK | ACKERMANN_TARGET_MISMATCH
1011 | 80 | 4 | 0.7 | 11.5 | FAST_BATCH_ESTIMATE | 4.0775 | 4 | 2.6278 | 2.5778 | 0 | 0 | -0.95108 | -0.93293 | -3.5762 | -3.5081 | -5.0227 | -4.9273 | 4.0543 | 4 | 4.135 | 4.0536 | 0 | 0 | -0.94331 | -0.94072 | -3.5331 | -3.5507 | -4.959 | -4.9902 | ACKERMANN_TARGET_MISMATCH | 18.0554 | 2.2065 | 6.3915 | -17.5148 | 103.657 | 4.7641 | 0.694 | 328721 | 473661.2 | front:OK¦axle4:OK¦axle5:OK¦axle6:OK | 9016.7 | OK | ACKERMANN_TARGET_MISMATCH
1012 | 80 | 5 | 0.7 | 11.5 | FAST_BATCH_ESTIMATE | 5.1215 | 5 | 3.3026 | 3.2239 | 0 | 0 | -1.1957 | -1.1672 | -4.4929 | -4.3861 | -6.3056 | -6.1562 | 5.0853 | 5 | 5.1913 | 5.0634 | 0 | 0 | -1.1835 | -1.1794 | -4.4253 | -4.4528 | -6.2059 | -6.2543 | ACKERMANN_TARGET_MISMATCH | 22.5892 | 2.766 | 7.964 | -21.9759 | 82.766 | 5.9665 | 0.8692 | 411691.4 | 473661.2 | front:OK¦axle4:OK¦axle5:OK¦axle6:OK | 9016.7 | OK | ACKERMANN_TARGET_MISMATCH
1013 | 80 | 6 | 0.7 | 11.5 | FAST_BATCH_ESTIMATE | 6.1756 | 6 | 3.9852 | 3.8712 | 0 | 0 | -1.4435 | -1.4021 | -5.4192 | -5.2646 | -7.5987 | -7.3832 | 6.1237 | 6 | 6.2572 | 6.0719 | 0 | 0 | -1.4258 | -1.4199 | -5.3214 | -5.361 | -7.4552 | -7.5241 | ACKERMANN_TARGET_MISMATCH | 27.1321 | 3.3293 | 9.5261 | -26.4609 | 68.847 | 7.1728 | 1.0449 | 494925.3 | 473661.2 | front:OK¦axle4:OK¦axle5:OK¦axle6:OK | 9016.7 | VEHICLE_DYNAMIC_INFEASIBLE | VEHICLE_DYNAMIC_INFEASIBLE
1014 | 80 | 7 | 0.7 | 11.5 | FAST_BATCH_ESTIMATE | 7.2399 | 7 | 4.6759 | 4.5199 | 0 | 0 | -1.6946 | -1.6378 | -6.3552 | -6.1439 | -8.9015 | -8.6078 | 7.1696 | 7 | 7.3332 | 7.079 | 0 | 0 | -1.6704 | -1.6623 | -6.2215 | -6.2754 | -8.7065 | -8.799 | ACKERMANN_TARGET_MISMATCH | 31.6846 | 3.8969 | 11.0774 | -30.9651 | 58.912 | 8.3825 | 1.2211 | 578394.1 | 473661.2 | front:OK¦axle4:OK¦axle5:OK¦axle6:OK | 9016.7 | VEHICLE_DYNAMIC_INFEASIBLE | VEHICLE_DYNAMIC_INFEASIBLE
1015 | 80 | 8 | 0.7 | 11.5 | FAST_BATCH_ESTIMATE | 8.3143 | 8 | 5.3752 | 5.1702 | 0 | 0 | -1.9492 | -1.8745 | -7.3012 | -7.0241 | -10.2137 | -9.8298 | 8.2233 | 8 | 8.4195 | 8.0848 | 0 | 0 | -1.9174 | -1.9067 | -7.1258 | -7.1962 | -9.9597 | -10.0784 | ACKERMANN_TARGET_MISMATCH | 36.2475 | 4.469 | 12.6176 | -35.4835 | 51.466 | 9.5952 | 1.3978 | 662068.1 | 473661.2 | front:OK¦axle4:OK¦axle5:OK¦axle6:OK | 9016.7 | VEHICLE_DYNAMIC_INFEASIBLE | VEHICLE_DYNAMIC_INFEASIBLE
1016 | 80 | 9 | 0.7 | 11.5 | FAST_BATCH_ESTIMATE | 9.399 | 9 | 6.0835 | 5.8224 | 0 | 0 | -2.2076 | -2.1123 | -8.2575 | -7.9052 | -11.5348 | -11.0488 | 9.2851 | 9 | 9.5168 | 9.0894 | 0 | 0 | -2.167 | -2.1534 | -8.0345 | -8.1235 | -11.2146 | -11.3616 | ACKERMANN_TARGET_MISMATCH | 40.8213 | 5.0462 | 14.1466 | -40.0113 | 45.681 | 10.8104 | 1.5748 | 745916.3 | 473661.2 | front:OK¦axle4:OK¦axle5:OK¦axle6:OK | 9016.7 | VEHICLE_DYNAMIC_INFEASIBLE | VEHICLE_DYNAMIC_INFEASIBLE
1017 | 80 | 10 | 0.7 | 11.5 | FAST_BATCH_ESTIMATE | 10.494 | 10 | 6.801 | 6.4767 | 0 | 0 | -2.47 | -2.3513 | -9.2242 | -8.7875 | -12.8642 | -12.2644 | 10.3553 | 10 | 10.6256 | 10.0928 | 0 | 0 | -2.4195 | -2.4025 | -8.9478 | -9.0574 | -12.4712 | -12.648 | ACKERMANN_TARGET_MISMATCH | 45.407 | 5.6288 | 15.6642 | -44.5436 | 41.058 | 12.0276 | 1.7521 | 829906.5 | 473661.2 | front:OK¦axle4:OK¦axle5:OK¦axle6:OK | 9016.7 | VEHICLE_DYNAMIC_INFEASIBLE | VEHICLE_DYNAMIC_INFEASIBLE
1018 | 80 | 11 | 0.7 | 11.5 | FAST_BATCH_ESTIMATE | 11.5992 | 11 | 7.5283 | 7.1332 | 0 | 0 | -2.7367 | -2.5918 | -10.2015 | -9.6709 | -14.2013 | -13.4763 | 11.4344 | 11 | 11.7465 | 11.095 | 0 | 0 | -2.6751 | -2.6543 | -9.8659 | -9.9981 | -13.7293 | -13.9369 | ACKERMANN_TARGET_MISMATCH | 50.0052 | 6.2173 | 17.17 | -49.0755 | 37.28 | 13.2465 | 1.9297 | 914005.1 | 473661.2 | front:OK¦axle4:OK¦axle5:OK¦axle6:OK | 9016.7 | VEHICLE_DYNAMIC_INFEASIBLE | VEHICLE_DYNAMIC_INFEASIBLE
1019 | 80 | 12 | 0.7 | 11.5 | FAST_BATCH_ESTIMATE | 12.7148 | 12 | 8.2657 | 7.7924 | 0 | 0 | -3.0079 | -2.8337 | -11.1897 | -10.5557 | -15.5457 | -14.6841 | 12.5227 | 12 | 12.8802 | 12.0961 | 0 | 0 | -2.9339 | -2.9089 | -10.789 | -10.9456 | -14.9891 | -15.2274 | ACKERMANN_TARGET_MISMATCH | 54.6169 | 6.812 | 18.6639 | -53.602 | 34.136 | 14.4663 | 2.1074 | 998177.3 | 473661.2 | front:OK¦axle4:OK¦axle5:OK¦axle6:OK | 9016.7 | VEHICLE_DYNAMIC_INFEASIBLE | VEHICLE_DYNAMIC_INFEASIBLE
1020 | 80 | 13 | 0.7 | 11.5 | FAST_BATCH_ESTIMATE | 13.8405 | 13 | 9.0137 | 8.4543 | 0 | 0 | -3.2838 | -3.0774 | -12.189 | -11.442 | -16.8966 | -15.8876 | 13.6206 | 13 | 14.0274 | 13.096 | 0 | 0 | -3.1962 | -3.1666 | -11.7174 | -11.9002 | -16.2505 | -16.5189 | ACKERMANN_TARGET_MISMATCH | 59.2429 | 7.4135 | 20.1456 | -58.1185 | 31.48 | 15.6868 | 2.2852 | 1082387.2 | 473661.2 | front:OK¦axle4:OK¦axle5:OK¦axle6:OK | 9016.7 | VEHICLE_DYNAMIC_INFEASIBLE | VEHICLE_DYNAMIC_INFEASIBLE
1021 | 80 | 14 | 0.7 | 11.5 | FAST_BATCH_ESTIMATE | 14.9765 | 14 | 9.7727 | 9.1194 | 0 | 0 | -3.5649 | -3.3229 | -13.1995 | -12.3299 | -18.2535 | -17.0864 | 14.7289 | 14 | 15.1892 | 14.0948 | 0 | 0 | -3.4623 | -3.4276 | -12.6512 | -12.8618 | -17.5138 | -17.8105 | ACKERMANN_TARGET_MISMATCH | 63.8844 | 8.0222 | 21.6147 | -62.6201 | 29.208 | 16.9072 | 2.4629 | 1166597.6 | 473661.2 | front:OK¦axle4:OK¦axle5:OK¦axle6:OK | 9016.7 | VEHICLE_DYNAMIC_INFEASIBLE | VEHICLE_DYNAMIC_INFEASIBLE
1022 | 80 | 15 | 0.7 | 11.5 | FAST_BATCH_ESTIMATE | 16.1227 | 15 | 10.5431 | 9.7877 | 0 | 0 | -3.8513 | -3.5705 | -14.2214 | -13.2194 | -19.6157 | -18.2803 | 15.8481 | 15 | 16.3664 | 15.0925 | 0 | 0 | -3.7323 | -3.692 | -13.5907 | -13.8306 | -18.7791 | -19.1014 | ACKERMANN_TARGET_MISMATCH | 68.5423 | 8.6386 | 23.0711 | -67.1021 | 27.242 | 18.1271 | 2.6406 | 1250770 | 473661.2 | front:OK¦axle4:OK¦axle5:OK¦axle6:OK | 9016.7 | VEHICLE_DYNAMIC_INFEASIBLE | VEHICLE_DYNAMIC_INFEASIBLE
1023 | 80 | 16 | 0.7 | 11.5 | FAST_BATCH_ESTIMATE | 17.2788 | 16 | 11.3254 | 10.4596 | 0 | 0 | -4.1434 | -3.8202 | -15.2548 | -14.1108 | -20.9826 | -19.4689 | 16.9787 | 16 | 17.5603 | 16.0892 | 0 | 0 | -4.0066 | -3.9601 | -14.5361 | -14.8066 | -20.0468 | -20.3907 | ACKERMANN_TARGET_MISMATCH | 73.2177 | 9.2632 | 24.5145 | -71.56 | 25.526 | 19.3459 | 2.8182 | 1334864.9 | 473661.2 | front:OK¦axle4:OK¦axle5:OK¦axle6:OK | 9016.7 | VEHICLE_DYNAMIC_INFEASIBLE | VEHICLE_DYNAMIC_INFEASIBLE
1024 | 80 | 17 | 0.7 | 11.5 | FAST_BATCH_ESTIMATE | 18.445 | 17 | 12.12 | 11.1353 | 0 | 0 | -4.4415 | -4.0723 | -16.3 | -15.0041 | -22.3533 | -20.652 | 18.1217 | 17 | 18.7721 | 17.0849 | 0 | 0 | -4.2854 | -4.2323 | -15.4878 | -15.7899 | -21.3173 | -21.6774 | ACKERMANN_TARGET_MISMATCH | 77.912 | 9.8965 | 25.9446 | -75.9893 | 24.015 | 20.5629 | 2.9955 | 1418841.6 | 473661.2 | front:OK¦axle4:OK¦axle5:OK¦axle6:OK | 9016.7 | VEHICLE_DYNAMIC_INFEASIBLE | VEHICLE_DYNAMIC_INFEASIBLE
1025 | 80 | 18 | 0.7 | 11.5 | FAST_BATCH_ESTIMATE | 19.621 | 18 | 12.9275 | 11.8151 | 0 | 0 | -4.746 | -4.3269 | -17.3571 | -15.8995 | -23.7273 | -21.8295 | 19.2779 | 18 | 20.0034 | 18.0795 | 0 | 0 | -4.5691 | -4.5087 | -16.446 | -16.7805 | -22.5911 | -22.9606 | ACKERMANN_TARGET_MISMATCH | 82.6263 | 10.5391 | 27.3611 | -80.3855 | 22.676 | 21.7777 | 3.1724 | 1502658.3 | 473661.2 | front:OK¦axle4:OK¦axle5:OK¦axle6:OK | 9016.7 | VEHICLE_DYNAMIC_INFEASIBLE | VEHICLE_DYNAMIC_INFEASIBLE
1026 | 80 | 19 | 0.7 | 11.5 | FAST_BATCH_ESTIMATE | 20.8066 | 19 | 13.7483 | 12.4992 | 0 | 0 | -5.0573 | -4.5843 | -18.4262 | -16.7971 | -25.1037 | -23.0009 | 20.4483 | 19 | 21.2558 | 19.0731 | 0 | 0 | -4.8578 | -4.7895 | -17.411 | -17.7785 | -23.8688 | -24.2393 | ACKERMANN_TARGET_MISMATCH | 87.3621 | 11.1916 | 28.7637 | -84.7443 | 21.481 | 22.9895 | 3.349 | 1586272.3 | 473661.2 | front:OK¦axle4:OK¦axle5:OK¦axle6:OK | 9016.7 | VEHICLE_DYNAMIC_INFEASIBLE | VEHICLE_DYNAMIC_INFEASIBLE
1027 | 80 | 20 | 0.7 | 11.5 | FAST_BATCH_ESTIMATE | 22.0017 | 20 | 14.583 | 13.1879 | 0 | 0 | -5.3758 | -4.8446 | -19.5074 | -17.6969 | -26.4818 | -24.1662 | 21.6339 | 20 | 22.5314 | 20.0657 | 0 | 0 | -5.152 | -5.0752 | -18.3832 | -18.784 | -25.1509 | -25.5124 | ACKERMANN_TARGET_MISMATCH | 92.1208 | 11.8546 | 30.1522 | -89.0613 | 20.408 | 24.1977 | 3.525 | 1669639.6 | 473661.2 | front:OK¦axle4:OK¦axle5:OK¦axle6:OK | 9016.7 | VEHICLE_DYNAMIC_INFEASIBLE | VEHICLE_DYNAMIC_INFEASIBLE
1028 | 80 | 21 | 0.7 | 11.5 | FAST_BATCH_ESTIMATE | 23.2061 | 21 | 15.432 | 13.8815 | 0 | 0 | -5.7019 | -5.108 | -20.6009 | -18.5992 | -27.8609 | -25.325 | 22.836 | 21 | 23.8324 | 21.0573 | 0 | 0 | -5.452 | -5.366 | -19.363 | -19.7968 | -26.4384 | -26.7787 | ACKERMANN_TARGET_MISMATCH | 96.9041 | 12.5288 | 31.5264 | -93.3324 | 19.441 | 25.4017 | 3.7004 | 1752715.7 | 473661.2 | front:OK¦axle4:OK¦axle5:OK¦axle6:OK | 9016.7 | VEHICLE_DYNAMIC_INFEASIBLE | VEHICLE_DYNAMIC_INFEASIBLE
1029 | 80 | 22 | 0.7 | 11.5 | FAST_BATCH_ESTIMATE | 24.4196 | 22 | 16.2958 | 14.5802 | 0 | 0 | -6.036 | -5.3747 | -21.7066 | -19.5039 | -29.2402 | -26.4773 | 24.0561 | 22 | 25.1614 | 22.048 | 0 | 0 | -5.7581 | -5.6622 | -20.3507 | -20.8171 | -27.7321 | -28.0372 | ACKERMANN_TARGET_MISMATCH | 101.7137 | 13.2148 | 32.8857 | -97.5533 | 18.564 | 26.6008 | 3.875 | 1835455 | 473661.2 | front:OK¦axle4:OK¦axle5:OK¦axle6:OK | 9016.7 | VEHICLE_DYNAMIC_INFEASIBLE | VEHICLE_DYNAMIC_INFEASIBLE
1030 | 80 | 23 | 0.7 | 11.5 | FAST_BATCH_ESTIMATE | 25.6419 | 23 | 17.175 | 15.2844 | 0 | 0 | -6.3788 | -5.645 | -22.8246 | -20.4113 | -30.6189 | -27.6228 | 25.2956 | 23 | 26.5218 | 23.0377 | 0 | 0 | -6.0708 | -5.9642 | -21.3467 | -21.8447 | -29.033 | -29.2862 | ACKERMANN_TARGET_MISMATCH | 106.5514 | 13.9133 | 34.2301 | -101.7192 | 17.767 | 27.7944 | 4.0489 | 1917811.1 | 473661.2 | front:OK¦axle4:OK¦axle5:OK¦axle6:OK | 9016.7 | VEHICLE_DYNAMIC_INFEASIBLE | VEHICLE_DYNAMIC_INFEASIBLE
1031 | 80 | 24 | 0.7 | 11.5 | FAST_BATCH_ESTIMATE | 26.8727 | 24 | 18.0702 | 15.9942 | 0 | 0 | -6.7306 | -5.9191 | -23.955 | -21.3214 | -31.9963 | -28.7614 | 26.5566 | 24 | 27.917 | 24.0265 | 0 | 0 | -6.3905 | -6.2723 | -22.3517 | -22.8797 | -30.3423 | -30.5246 | ACKERMANN_TARGET_MISMATCH | 111.4191 | 14.6251 | 35.5593 | -105.8261 | 17.039 | 28.9817 | 4.2219 | 1999736.9 | 473661.2 | front:OK¦axle4:OK¦axle5:OK¦axle6:OK | 9016.7 | VEHICLE_DYNAMIC_INFEASIBLE | VEHICLE_DYNAMIC_INFEASIBLE
1032 | 80 | 25 | 0.7 | 11.5 | FAST_BATCH_ESTIMATE | 28.1118 | 25 | 18.9818 | 16.7101 | 0 | 0 | -7.092 | -6.1972 | -25.0978 | -22.2343 | -33.3717 | -29.893 | 27.8412 | 25 | 29.3518 | 25.0143 | 0 | 0 | -6.7175 | -6.5869 | -23.3659 | -23.9218 | -31.661 | -31.7505 | ACKERMANN_TARGET_MISMATCH | 116.3191 | 15.351 | 36.8729 | -109.8685 | 16.372 | 30.1621 | 4.3938 | 2081184.9 | 473661.2 | front:OK¦axle4:OK¦axle5:OK¦axle6:OK | 9016.7 | VEHICLE_DYNAMIC_INFEASIBLE | VEHICLE_DYNAMIC_INFEASIBLE
1033 | 80 | 26 | 0.7 | 11.5 | FAST_BATCH_ESTIMATE | 29.3588 | 26 | 19.9104 | 17.4322 | 0 | 0 | -7.4638 | -6.4795 | -26.253 | -23.1502 | -34.7443 | -31.0174 | 29.1518 | 26 | 30.8316 | 26.0012 | 0 | 0 | -7.0524 | -6.9084 | -24.3901 | -24.9712 | -32.9907 | -32.9623 | ACKERMANN_TARGET_MISMATCH | 121.2535 | 16.0918 | 38.1707 | -113.8416 | 15.76 | 31.3349 | 4.5647 | 2162106.8 | 473661.2 | front:OK¦axle4:OK¦axle5:OK¦axle6:OK | 9016.7 | VEHICLE_DYNAMIC_INFEASIBLE | VEHICLE_DYNAMIC_INFEASIBLE
1034 | 80 | 27 | 0.7 | 11.5 | FAST_BATCH_ESTIMATE | 30.6134 | 27 | 20.8567 | 18.1609 | 0 | 0 | -7.8464 | -6.7664 | -27.4205 | -24.0692 | -36.1133 | -32.1345 | 30.4915 | 27 | 32.3631 | 26.9872 | 0 | 0 | -7.3957 | -7.2373 | -25.4247 | -26.0276 | -34.3324 | -34.1579 | ACKERMANN_TARGET_MISMATCH | 126.2251 | 16.8484 | 39.4523 | -117.7391 | 15.195 | 32.4993 | 4.7343 | 2242454 | 473661.2 | front:OK¦axle4:OK¦axle5:OK¦axle6:OK | 9016.7 | VEHICLE_DYNAMIC_INFEASIBLE | VEHICLE_DYNAMIC_INFEASIBLE
1035 | 80 | 28 | 0.7 | 11.5 | FAST_BATCH_ESTIMATE | 31.8751 | 28 | 21.8211 | 18.8965 | 0 | 0 | -8.2406 | -7.0581 | -28.6003 | -24.9913 | -37.4781 | -33.2442 | 31.8636 | 28 | 33.9549 | 27.9723 | 0 | 0 | -7.7479 | -7.574 | -26.4706 | -27.0909 | -35.688 | -35.3349 | ACKERMANN_TARGET_MISMATCH | 131.2362 | 17.6218 | 40.7174 | -121.5551 | 14.673 | 33.6547 | 4.9026 | 2322177.5 | 473661.2 | front:OK¦axle4:OK¦axle5:OK¦axle6:OK | 9016.7 | VEHICLE_DYNAMIC_INFEASIBLE | VEHICLE_DYNAMIC_INFEASIBLE
1036 | 80 | 29 | 0.7 | 11.5 | FAST_BATCH_ESTIMATE | 33.1437 | 29 | 22.8042 | 19.6393 | 0 | 0 | -8.6471 | -7.3548 | -29.7922 | -25.9166 | -38.838 | -34.3465 | 33.2723 | 29 | 35.618 | 28.9564 | 0 | 0 | -8.1096 | -7.919 | -27.5285 | -28.1609 | -37.0586 | -36.4906 | ACKERMANN_TARGET_MISMATCH | 136.29 | 18.413 | 41.9659 | -125.2814 | 14.19 | 34.8004 | 5.0695 | 2401228.2 | 473661.2 | front:OK¦axle4:OK¦axle5:OK¦axle6:OK | 9016.7 | VEHICLE_DYNAMIC_INFEASIBLE | VEHICLE_DYNAMIC_INFEASIBLE
1037 | 80 | 30 | 0.7 | 11.5 | FAST_BATCH_ESTIMATE | 34.4186 | 30 | 23.8067 | 20.3896 | 0 | 0 | -9.0668 | -7.657 | -30.9962 | -26.8453 | -40.1923 | -35.4412 | 34.7227 | 30 | 37.367 | 29.9397 | 0 | 0 | -8.4814 | -8.2728 | -28.5992 | -29.2374 | -38.446 | -37.6219 | ACKERMANN_TARGET_MISMATCH | 141.3895 | 19.223 | 43.1974 | -128.9099 | 13.742 | 35.9356 | 5.2349 | 2479556.7 | 473661.2 | front:OK¦axle4:OK¦axle5:OK¦axle6:OK | 9016.7 | VEHICLE_DYNAMIC_INFEASIBLE | VEHICLE_DYNAMIC_INFEASIBLE
1038 | 0 | -30 | 0.75 | 11.5 | FAST_BATCH_ESTIMATE | -30 | -34.4186 | -20.3896 | -23.8067 | 0 | 0 | 7.657 | 9.0668 | 26.8453 | 30.9962 | 35.4412 | 40.1923 | -30.0001 | -34.7227 | -29.9397 | -37.367 | 0 | 0 | 8.2729 | 8.4814 | 29.2374 | 28.5992 | 35.3605 | 35.7179 | ACKERMANN_TARGET_MISMATCH | -152.1942 | -19.8525 | -60.6932 | 103.8378 | 13.742 | 0 | 0 | 0 | 507494.1 | front:OK¦axle4:OK¦axle5:OK¦axle6:OK | 9016.7 | OK | ACKERMANN_TARGET_MISMATCH
1039 | 0 | -29 | 0.75 | 11.5 | FAST_BATCH_ESTIMATE | -29 | -33.1437 | -19.6393 | -22.8042 | 0 | 0 | 7.3548 | 8.6471 | 25.9166 | 29.7922 | 34.3465 | 38.838 | -29 | -33.2723 | -28.9564 | -35.618 | 0 | 0 | 7.919 | 8.1096 | 28.161 | 27.5286 | 35.3605 | 35.7179 | ACKERMANN_TARGET_MISMATCH | -146.1268 | -18.9897 | -58.2719 | 103.8378 | 14.19 | 0 | 0 | 0 | 507494.1 | front:OK¦axle4:OK¦axle5:OK¦axle6:OK | 9016.7 | OK | ACKERMANN_TARGET_MISMATCH
1040 | 0 | -28 | 0.75 | 11.5 | FAST_BATCH_ESTIMATE | -28 | -31.8751 | -18.8965 | -21.8211 | 0 | 0 | 7.0581 | 8.2406 | 24.9913 | 28.6003 | 33.2442 | 37.4781 | -28 | -31.8636 | -27.9723 | -33.9549 | 0 | 0 | 7.574 | 7.7479 | 27.091 | 26.4707 | 35.3349 | 35.688 | ACKERMANN_TARGET_MISMATCH | -140.185 | -18.1493 | -55.8763 | 103.7784 | 14.673 | 0 | 0 | 0 | 507494.1 | front:OK¦axle4:OK¦axle5:OK¦axle6:OK | 9016.7 | OK | ACKERMANN_TARGET_MISMATCH
1041 | 0 | -27 | 0.75 | 11.5 | FAST_BATCH_ESTIMATE | -27 | -30.6134 | -18.1609 | -20.8567 | 0 | 0 | 6.7664 | 7.8464 | 24.0692 | 27.4205 | 32.1345 | 36.1133 | -27.0001 | -30.4915 | -26.9872 | -32.3631 | 0 | 0 | 7.2373 | 7.3957 | 26.0277 | 25.4248 | 34.1579 | 34.3325 | ACKERMANN_TARGET_MISMATCH | -134.3573 | -17.33 | -53.5068 | 101.0193 | 15.195 | 0 | 0 | 0 | 507494.1 | front:OK¦axle4:OK¦axle5:OK¦axle6:OK | 9016.7 | OK | ACKERMANN_TARGET_MISMATCH
1042 | 0 | -26 | 0.75 | 11.5 | FAST_BATCH_ESTIMATE | -26 | -29.3588 | -17.4322 | -19.9104 | 0 | 0 | 6.4795 | 7.4638 | 23.1502 | 26.253 | 31.0174 | 34.7443 | -26 | -29.1518 | -26.0012 | -30.8316 | 0 | 0 | 6.9084 | 7.0524 | 24.9713 | 24.3901 | 32.9624 | 32.9907 | ACKERMANN_TARGET_MISMATCH | -128.6336 | -16.5305 | -51.164 | 98.1689 | 15.76 | 0 | 0 | 0 | 507494.1 | front:OK¦axle4:OK¦axle5:OK¦axle6:OK | 9016.7 | OK | ACKERMANN_TARGET_MISMATCH
1043 | 0 | -25 | 0.75 | 11.5 | FAST_BATCH_ESTIMATE | -25 | -28.1118 | -16.7101 | -18.9818 | 0 | 0 | 6.1972 | 7.092 | 22.2343 | 25.0978 | 29.893 | 33.3717 | -25 | -27.8412 | -25.0143 | -29.3518 | 0 | 0 | 6.5869 | 6.7175 | 23.9219 | 23.366 | 31.7506 | 31.6611 | ACKERMANN_TARGET_MISMATCH | -123.0051 | -15.7497 | -48.8482 | 95.23 | 16.372 | 0 | 0 | 0 | 507494.1 | front:OK¦axle4:OK¦axle5:OK¦axle6:OK | 9016.7 | OK | ACKERMANN_TARGET_MISMATCH
1044 | 0 | -24 | 0.75 | 11.5 | FAST_BATCH_ESTIMATE | -24 | -26.8727 | -15.9942 | -18.0702 | 0 | 0 | 5.9191 | 6.7306 | 21.3214 | 23.955 | 28.7614 | 31.9963 | -24 | -26.5567 | -24.0265 | -27.9171 | 0 | 0 | 6.2723 | 6.3905 | 22.8797 | 22.3517 | 30.5246 | 30.3423 | ACKERMANN_TARGET_MISMATCH | -117.4641 | -14.9865 | -46.5598 | 92.2052 | 17.039 | 0 | 0 | 0 | 507494.1 | front:OK¦axle4:OK¦axle5:OK¦axle6:OK | 9016.7 | OK | ACKERMANN_TARGET_MISMATCH
1045 | 0 | -23 | 0.75 | 11.5 | FAST_BATCH_ESTIMATE | -23 | -25.6419 | -15.2844 | -17.175 | 0 | 0 | 5.645 | 6.3788 | 20.4113 | 22.8246 | 27.6228 | 30.6189 | -23 | -25.2957 | -23.0377 | -26.5218 | 0 | 0 | 5.9642 | 6.0708 | 21.8448 | 21.3468 | 29.2863 | 29.0331 | ACKERMANN_TARGET_MISMATCH | -112.0039 | -14.24 | -44.2991 | 89.0964 | 17.767 | 0 | 0 | 0 | 507494.1 | front:OK¦axle4:OK¦axle5:OK¦axle6:OK | 9016.7 | OK | ACKERMANN_TARGET_MISMATCH
1046 | 0 | -22 | 0.75 | 11.5 | FAST_BATCH_ESTIMATE | -22 | -24.4196 | -14.5802 | -16.2958 | 0 | 0 | 5.3747 | 6.036 | 19.5039 | 21.7066 | 26.4773 | 29.2402 | -22 | -24.0561 | -22.048 | -25.1614 | 0 | 0 | 5.6622 | 5.7581 | 20.8171 | 20.3508 | 28.0372 | 27.7322 | ACKERMANN_TARGET_MISMATCH | -106.6182 | -13.5092 | -42.0661 | 85.9059 | 18.564 | 0 | 0 | 0 | 507494.1 | front:OK¦axle4:OK¦axle5:OK¦axle6:OK | 9016.7 | OK | ACKERMANN_TARGET_MISMATCH
1047 | 0 | -21 | 0.75 | 11.5 | FAST_BATCH_ESTIMATE | -21 | -23.2061 | -13.8815 | -15.432 | 0 | 0 | 5.108 | 5.7019 | 18.5992 | 20.6009 | 25.325 | 27.8609 | -21 | -22.836 | -21.0573 | -23.8324 | 0 | 0 | 5.366 | 5.452 | 19.7969 | 19.3631 | 26.7788 | 26.4384 | ACKERMANN_TARGET_MISMATCH | -101.3018 | -12.7931 | -39.8613 | 82.6355 | 19.441 | 0 | 0 | 0 | 507494.1 | front:OK¦axle4:OK¦axle5:OK¦axle6:OK | 9016.7 | OK | ACKERMANN_TARGET_MISMATCH
1048 | 0 | -20 | 0.75 | 11.5 | FAST_BATCH_ESTIMATE | -20 | -22.0017 | -13.1879 | -14.583 | 0 | 0 | 4.8446 | 5.3758 | 17.6969 | 19.5074 | 24.1662 | 26.4818 | -20 | -21.6339 | -20.0657 | -22.5314 | 0 | 0 | 5.0752 | 5.152 | 18.784 | 18.3833 | 25.5124 | 25.151 | ACKERMANN_TARGET_MISMATCH | -96.0496 | -12.091 | -37.6845 | 79.2871 | 20.408 | 0 | 0 | 0 | 507494.1 | front:OK¦axle4:OK¦axle5:OK¦axle6:OK | 9016.7 | OK | ACKERMANN_TARGET_MISMATCH
1049 | 0 | -19 | 0.75 | 11.5 | FAST_BATCH_ESTIMATE | -19 | -20.8066 | -12.4992 | -13.7483 | 0 | 0 | 4.5843 | 5.0573 | 16.7971 | 18.4262 | 23.0009 | 25.1037 | -19 | -20.4483 | -19.0731 | -21.2558 | 0 | 0 | 4.7895 | 4.8578 | 17.7786 | 17.4111 | 24.2394 | 23.8688 | ACKERMANN_TARGET_MISMATCH | -90.8575 | -11.4021 | -35.5361 | 75.8626 | 21.481 | 0 | 0 | 0 | 507494.1 | front:OK¦axle4:OK¦axle5:OK¦axle6:OK | 9016.7 | OK | ACKERMANN_TARGET_MISMATCH
1050 | 0 | -18 | 0.75 | 11.5 | FAST_BATCH_ESTIMATE | -18 | -19.621 | -11.8151 | -12.9275 | 0 | 0 | 4.3269 | 4.746 | 15.8995 | 17.3571 | 21.8295 | 23.7273 | -18 | -19.2779 | -18.0795 | -20.0034 | 0 | 0 | 4.5087 | 4.5691 | 16.7806 | 16.4461 | 22.9607 | 22.5912 | ACKERMANN_TARGET_MISMATCH | -85.7215 | -10.7255 | -33.416 | 72.3638 | 22.676 | 0 | 0 | 0 | 507494.1 | front:OK¦axle4:OK¦axle5:OK¦axle6:OK | 9016.7 | OK | ACKERMANN_TARGET_MISMATCH
1051 | 0 | -17 | 0.75 | 11.5 | FAST_BATCH_ESTIMATE | -17 | -18.445 | -11.1353 | -12.12 | 0 | 0 | 4.0723 | 4.4415 | 15.0041 | 16.3 | 20.652 | 22.3533 | -17 | -18.1217 | -17.0849 | -18.7721 | 0 | 0 | 4.2323 | 4.2854 | 15.7899 | 15.4879 | 21.6774 | 21.3174 | ACKERMANN_TARGET_MISMATCH | -80.638 | -10.0607 | -31.3242 | 68.7931 | 24.015 | 0 | 0 | 0 | 507494.1 | front:OK¦axle4:OK¦axle5:OK¦axle6:OK | 9016.7 | OK | ACKERMANN_TARGET_MISMATCH
1052 | 0 | -16 | 0.75 | 11.5 | FAST_BATCH_ESTIMATE | -16 | -17.2788 | -10.4596 | -11.3254 | 0 | 0 | 3.8202 | 4.1434 | 14.1108 | 15.2548 | 19.4689 | 20.9826 | -16 | -16.9788 | -16.0892 | -17.5603 | 0 | 0 | 3.9602 | 4.0066 | 14.8066 | 14.5362 | 20.3907 | 20.0469 | ACKERMANN_TARGET_MISMATCH | -75.6038 | -9.4069 | -29.2608 | 65.1525 | 25.526 | 0 | 0 | 0 | 507494.1 | front:OK¦axle4:OK¦axle5:OK¦axle6:OK | 9016.7 | OK | ACKERMANN_TARGET_MISMATCH
1053 | 0 | -15 | 0.75 | 11.5 | FAST_BATCH_ESTIMATE | -15 | -16.1227 | -9.7877 | -10.5431 | 0 | 0 | 3.5705 | 3.8513 | 13.2194 | 14.2214 | 18.2803 | 19.6157 | -15 | -15.8481 | -15.0926 | -16.3664 | 0 | 0 | 3.692 | 3.7323 | 13.8306 | 13.5907 | 19.1015 | 18.7791 | ACKERMANN_TARGET_MISMATCH | -70.616 | -8.7634 | -27.2256 | 61.4446 | 27.242 | 0 | 0 | 0 | 507494.1 | front:OK¦axle4:OK¦axle5:OK¦axle6:OK | 9016.7 | OK | ACKERMANN_TARGET_MISMATCH
1054 | 0 | -14 | 0.75 | 11.5 | FAST_BATCH_ESTIMATE | -14 | -14.9765 | -9.1194 | -9.7727 | 0 | 0 | 3.3229 | 3.5649 | 12.3299 | 13.1995 | 17.0864 | 18.2535 | -14 | -14.7289 | -14.0948 | -15.1892 | 0 | 0 | 3.4276 | 3.4623 | 12.8619 | 12.6512 | 17.8106 | 17.5138 | ACKERMANN_TARGET_MISMATCH | -65.6717 | -8.1297 | -25.2187 | 57.6719 | 29.208 | 0 | 0 | 0 | 507494.1 | front:OK¦axle4:OK¦axle5:OK¦axle6:OK | 9016.7 | OK | ACKERMANN_TARGET_MISMATCH
1055 | 0 | -13 | 0.75 | 11.5 | FAST_BATCH_ESTIMATE | -13 | -13.8405 | -8.4543 | -9.0137 | 0 | 0 | 3.0774 | 3.2838 | 11.442 | 12.189 | 15.8876 | 16.8966 | -13 | -13.6207 | -13.096 | -14.0274 | 0 | 0 | 3.1666 | 3.1962 | 11.9002 | 11.7175 | 16.519 | 16.2505 | ACKERMANN_TARGET_MISMATCH | -60.7688 | -7.5053 | -23.24 | 53.8373 | 31.48 | 0 | 0 | 0 | 507494.1 | front:OK¦axle4:OK¦axle5:OK¦axle6:OK | 9016.7 | OK | ACKERMANN_TARGET_MISMATCH
1056 | 0 | -12 | 0.75 | 11.5 | FAST_BATCH_ESTIMATE | -12 | -12.7148 | -7.7924 | -8.2657 | 0 | 0 | 2.8337 | 3.0079 | 10.5557 | 11.1897 | 14.6841 | 15.5457 | -12 | -12.5227 | -12.0961 | -12.8802 | 0 | 0 | 2.909 | 2.9339 | 10.9457 | 10.7891 | 15.2275 | 14.9891 | ACKERMANN_TARGET_MISMATCH | -55.9049 | -6.8894 | -21.2893 | 49.9437 | 34.136 | 0 | 0 | 0 | 507494.1 | front:OK¦axle4:OK¦axle5:OK¦axle6:OK | 9016.7 | OK | ACKERMANN_TARGET_MISMATCH
1057 | 0 | -11 | 0.75 | 11.5 | FAST_BATCH_ESTIMATE | -11 | -11.5992 | -7.1332 | -7.5283 | 0 | 0 | 2.5918 | 2.7367 | 9.6709 | 10.2015 | 13.4763 | 14.2013 | -11 | -11.4344 | -11.095 | -11.7465 | 0 | 0 | 2.6543 | 2.6751 | 9.9981 | 9.866 | 13.9369 | 13.7294 | ACKERMANN_TARGET_MISMATCH | -51.078 | -6.2817 | -19.3666 | 45.9945 | 37.28 | 0 | 0 | 0 | 507494.1 | front:OK¦axle4:OK¦axle5:OK¦axle6:OK | 9016.7 | OK | ACKERMANN_TARGET_MISMATCH
1058 | 0 | -10 | 0.75 | 11.5 | FAST_BATCH_ESTIMATE | -10 | -10.494 | -6.4767 | -6.801 | 0 | 0 | 2.3513 | 2.47 | 8.7875 | 9.2242 | 12.2644 | 12.8642 | -10 | -10.3553 | -10.0928 | -10.6257 | 0 | 0 | 2.4026 | 2.4195 | 9.0574 | 8.9479 | 12.648 | 12.4712 | ACKERMANN_TARGET_MISMATCH | -46.2864 | -5.6816 | -17.4715 | 41.9932 | 41.058 | 0 | 0 | 0 | 507494.1 | front:OK¦axle4:OK¦axle5:OK¦axle6:OK | 9016.7 | OK | ACKERMANN_TARGET_MISMATCH
1059 | 0 | -9 | 0.75 | 11.5 | FAST_BATCH_ESTIMATE | -9 | -9.399 | -5.8224 | -6.0835 | 0 | 0 | 2.1123 | 2.2076 | 7.9052 | 8.2575 | 11.0488 | 11.5348 | -9 | -9.2851 | -9.0894 | -9.5169 | 0 | 0 | 2.1534 | 2.167 | 8.1235 | 8.0345 | 11.3616 | 11.2147 | ACKERMANN_TARGET_MISMATCH | -41.5283 | -5.0886 | -15.6041 | 37.9434 | 45.681 | 0 | 0 | 0 | 507494.1 | front:OK¦axle4:OK¦axle5:OK¦axle6:OK | 9016.7 | OK | ACKERMANN_TARGET_MISMATCH
1060 | 0 | -8 | 0.75 | 11.5 | FAST_BATCH_ESTIMATE | -8 | -8.3143 | -5.1702 | -5.3752 | 0 | 0 | 1.8745 | 1.9492 | 7.0241 | 7.3012 | 9.8298 | 10.2137 | -8 | -8.2233 | -8.0848 | -8.4196 | 0 | 0 | 1.9067 | 1.9174 | 7.1962 | 7.1258 | 10.0784 | 9.9597 | ACKERMANN_TARGET_MISMATCH | -36.8021 | -4.5022 | -13.764 | 33.8489 | 51.466 | 0 | 0 | 0 | 507494.1 | front:OK¦axle4:OK¦axle5:OK¦axle6:OK | 9016.7 | OK | ACKERMANN_TARGET_MISMATCH
1061 | 0 | -7 | 0.75 | 11.5 | FAST_BATCH_ESTIMATE | -7 | -7.2399 | -4.5199 | -4.6759 | 0 | 0 | 1.6378 | 1.6946 | 6.1439 | 6.3552 | 8.6078 | 8.9015 | -7 | -7.1696 | -7.079 | -7.3332 | 0 | 0 | 1.6623 | 1.6704 | 6.2754 | 6.2215 | 8.799 | 8.7065 | ACKERMANN_TARGET_MISMATCH | -32.1064 | -3.9221 | -11.9511 | 29.7139 | 58.912 | 0 | 0 | 0 | 507494.1 | front:OK¦axle4:OK¦axle5:OK¦axle6:OK | 9016.7 | OK | ACKERMANN_TARGET_MISMATCH
1062 | 0 | -6 | 0.75 | 11.5 | FAST_BATCH_ESTIMATE | -6 | -6.1756 | -3.8712 | -3.9852 | 0 | 0 | 1.4021 | 1.4435 | 5.2646 | 5.4192 | 7.3832 | 7.5987 | -6 | -6.1237 | -6.0719 | -6.2572 | 0 | 0 | 1.4199 | 1.4258 | 5.361 | 5.3214 | 7.5241 | 7.4552 | ACKERMANN_TARGET_MISMATCH | -27.4401 | -3.3477 | -10.1651 | 25.5425 | 68.847 | 0 | 0 | 0 | 507494.1 | front:OK¦axle4:OK¦axle5:OK¦axle6:OK | 9016.7 | OK | ACKERMANN_TARGET_MISMATCH
1063 | 0 | -5 | 0.75 | 11.5 | FAST_BATCH_ESTIMATE | -5 | -5.1215 | -3.2239 | -3.3026 | 0 | 0 | 1.1672 | 1.1957 | 4.3861 | 4.4929 | 6.1562 | 6.3056 | -5 | -5.0853 | -5.0634 | -5.1913 | 0 | 0 | 1.1795 | 1.1835 | 4.4528 | 4.4254 | 6.2543 | 6.2059 | ACKERMANN_TARGET_MISMATCH | -22.8019 | -2.7787 | -8.4058 | 21.3391 | 82.766 | 0 | 0 | 0 | 507494.1 | front:OK¦axle4:OK¦axle5:OK¦axle6:OK | 9016.7 | OK | ACKERMANN_TARGET_MISMATCH
1064 | 0 | -4 | 0.75 | 11.5 | FAST_BATCH_ESTIMATE | -4 | -4.0775 | -2.5778 | -2.6278 | 0 | 0 | 0.93293 | 0.95108 | 3.5081 | 3.5762 | 4.9273 | 5.0227 | -4 | -4.0543 | -4.0537 | -4.135 | 0 | 0 | 0.94073 | 0.94332 | 3.5507 | 3.5332 | 4.9902 | 4.959 | ACKERMANN_TARGET_MISMATCH | -18.1908 | -2.2146 | -6.6729 | 17.1081 | 103.657 | 0 | 0 | 0 | 507494.1 | front:OK¦axle4:OK¦axle5:OK¦axle6:OK | 9016.7 | OK | ACKERMANN_TARGET_MISMATCH
1065 | 0 | -3 | 0.75 | 11.5 | FAST_BATCH_ESTIMATE | -3 | -3.0434 | -1.9325 | -1.9605 | 0 | 0 | 0.69923 | 0.70937 | 2.6307 | 2.6688 | 3.6968 | 3.7503 | -3 | -3.0304 | -3.0425 | -3.088 | 0 | 0 | 0.70359 | 0.70504 | 2.6546 | 2.6447 | 3.7323 | 3.7146 | ACKERMANN_TARGET_MISMATCH | -13.6059 | -1.655 | -4.9662 | 12.8541 | 138.489 | 0 | 0 | 0 | 507494.1 | front:OK¦axle4:OK¦axle5:OK¦axle6:OK | 9016.7 | OK | ACKERMANN_TARGET_MISMATCH
1066 | 0 | -2 | 0.75 | 11.5 | FAST_BATCH_ESTIMATE | -2 | -2.0192 | -1.288 | -1.3004 | 0 | 0 | 0.46593 | 0.47041 | 1.7536 | 1.7704 | 2.4652 | 2.4889 | -2 | -2.0135 | -2.0298 | -2.0499 | 0 | 0 | 0.46786 | 0.4685 | 1.7642 | 1.7598 | 2.4809 | 2.4731 | ACKERMANN_TARGET_MISMATCH | -9.0463 | -1.0997 | -3.2854 | 8.5817 | 208.177 | 0 | 0 | 0 | 507494.1 | front:OK¦axle4:OK¦axle5:OK¦axle6:OK | 9016.7 | OK | ACKERMANN_TARGET_MISMATCH
1067 | 0 | -1 | 0.75 | 11.5 | FAST_BATCH_ESTIMATE | -1 | -1.0048 | -0.64387 | -0.64695 | 0 | 0 | 0.2329 | 0.23401 | 0.87673 | 0.88093 | 1.2328 | 1.2387 | -1 | -1.0033 | -1.0157 | -1.0207 | 0 | 0 | 0.23338 | 0.23354 | 0.87939 | 0.8783 | 1.2367 | 1.2348 | ACKERMANN_TARGET_MISMATCH | -4.5112 | -0.5481 | -1.6301 | 4.2955 | 417.285 | 0 | 0 | 0 | 507494.1 | front:OK¦axle4:OK¦axle5:OK¦axle6:OK | 9016.7 | OK | ACKERMANN_TARGET_MISMATCH
1068 | 0 | 0 | 0.75 | 11.5 | FAST_BATCH_ESTIMATE | 0 | 0 | 0 | 0 | 0 | 0 | 0 | 0 | 0 | 0 | 0 | 0 | 0 | 0 | 0 | 0 | 0 | 0 | 0 | 0 | 0 | 0 | 0 | 0 | OK | 0 | 0 | 0 | 0 |  | 0 | 0 | 0 | 507494.1 | front:OK¦axle4:OK¦axle5:OK¦axle6:OK | 9016.7 | OK | OK
1069 | 0 | 1 | 0.75 | 11.5 | FAST_BATCH_ESTIMATE | 1.0048 | 1 | 0.64695 | 0.64387 | 0 | 0 | -0.23401 | -0.2329 | -0.88093 | -0.87673 | -1.2387 | -1.2328 | 1.0033 | 1 | 1.0207 | 1.0157 | 0 | 0 | -0.23353 | -0.23337 | -0.87826 | -0.87934 | -1.2348 | -1.2367 | ACKERMANN_TARGET_MISMATCH | 4.5028 | 0.5476 | 1.6126 | -4.3206 | 417.285 | 0 | 0 | 0 | 507494.1 | front:OK¦axle4:OK¦axle5:OK¦axle6:OK | 9016.7 | OK | ACKERMANN_TARGET_MISMATCH
1070 | 0 | 2 | 0.75 | 11.5 | FAST_BATCH_ESTIMATE | 2.0192 | 2 | 1.3004 | 1.288 | 0 | 0 | -0.47041 | -0.46593 | -1.7704 | -1.7536 | -2.4889 | -2.4652 | 2.0134 | 2 | 2.0499 | 2.0298 | 0 | 0 | -0.46849 | -0.46785 | -1.7598 | -1.7642 | -2.4731 | -2.4809 | ACKERMANN_TARGET_MISMATCH | 9.0127 | 1.0977 | 3.2156 | -8.6827 | 208.177 | 0 | 0 | 0 | 507494.1 | front:OK¦axle4:OK¦axle5:OK¦axle6:OK | 9016.7 | OK | ACKERMANN_TARGET_MISMATCH
1071 | 0 | 3 | 0.75 | 11.5 | FAST_BATCH_ESTIMATE | 3.0434 | 3 | 1.9605 | 1.9325 | 0 | 0 | -0.70937 | -0.69923 | -2.6688 | -2.6307 | -3.7503 | -3.6968 | 3.0304 | 3 | 3.0879 | 3.0425 | 0 | 0 | -0.70503 | -0.70358 | -2.6447 | -2.6545 | -3.7146 | -3.7322 | ACKERMANN_TARGET_MISMATCH | 13.5301 | 1.6505 | 4.8086 | -13.0822 | 138.489 | 0 | 0 | 0 | 507494.1 | front:OK¦axle4:OK¦axle5:OK¦axle6:OK | 9016.7 | OK | ACKERMANN_TARGET_MISMATCH
1072 | 0 | 4 | 0.75 | 11.5 | FAST_BATCH_ESTIMATE | 4.0775 | 4 | 2.6278 | 2.5778 | 0 | 0 | -0.95108 | -0.93293 | -3.5762 | -3.5081 | -5.0227 | -4.9273 | 4.0543 | 4 | 4.135 | 4.0536 | 0 | 0 | -0.94331 | -0.94072 | -3.5331 | -3.5507 | -4.959 | -4.9902 | ACKERMANN_TARGET_MISMATCH | 18.0554 | 2.2065 | 6.3915 | -17.5148 | 103.657 | 0 | 0 | 0 | 507494.1 | front:OK¦axle4:OK¦axle5:OK¦axle6:OK | 9016.7 | OK | ACKERMANN_TARGET_MISMATCH
1073 | 0 | 5 | 0.75 | 11.5 | FAST_BATCH_ESTIMATE | 5.1215 | 5 | 3.3026 | 3.2239 | 0 | 0 | -1.1957 | -1.1672 | -4.4929 | -4.3861 | -6.3056 | -6.1562 | 5.0853 | 5 | 5.1913 | 5.0634 | 0 | 0 | -1.1835 | -1.1794 | -4.4253 | -4.4528 | -6.2059 | -6.2543 | ACKERMANN_TARGET_MISMATCH | 22.5892 | 2.766 | 7.964 | -21.9759 | 82.766 | 0 | 0 | 0 | 507494.1 | front:OK¦axle4:OK¦axle5:OK¦axle6:OK | 9016.7 | OK | ACKERMANN_TARGET_MISMATCH
1074 | 0 | 6 | 0.75 | 11.5 | FAST_BATCH_ESTIMATE | 6.1756 | 6 | 3.9852 | 3.8712 | 0 | 0 | -1.4435 | -1.4021 | -5.4192 | -5.2646 | -7.5987 | -7.3832 | 6.1237 | 6 | 6.2572 | 6.0719 | 0 | 0 | -1.4258 | -1.4199 | -5.3214 | -5.361 | -7.4552 | -7.5241 | ACKERMANN_TARGET_MISMATCH | 27.1321 | 3.3293 | 9.5261 | -26.4609 | 68.847 | 0 | 0 | 0 | 507494.1 | front:OK¦axle4:OK¦axle5:OK¦axle6:OK | 9016.7 | OK | ACKERMANN_TARGET_MISMATCH
1075 | 0 | 7 | 0.75 | 11.5 | FAST_BATCH_ESTIMATE | 7.2399 | 7 | 4.6759 | 4.5199 | 0 | 0 | -1.6946 | -1.6378 | -6.3552 | -6.1439 | -8.9015 | -8.6078 | 7.1696 | 7 | 7.3332 | 7.079 | 0 | 0 | -1.6704 | -1.6623 | -6.2215 | -6.2754 | -8.7065 | -8.799 | ACKERMANN_TARGET_MISMATCH | 31.6846 | 3.8969 | 11.0774 | -30.9651 | 58.912 | 0 | 0 | 0 | 507494.1 | front:OK¦axle4:OK¦axle5:OK¦axle6:OK | 9016.7 | OK | ACKERMANN_TARGET_MISMATCH
1076 | 0 | 8 | 0.75 | 11.5 | FAST_BATCH_ESTIMATE | 8.3143 | 8 | 5.3752 | 5.1702 | 0 | 0 | -1.9492 | -1.8745 | -7.3012 | -7.0241 | -10.2137 | -9.8298 | 8.2233 | 8 | 8.4195 | 8.0848 | 0 | 0 | -1.9174 | -1.9067 | -7.1258 | -7.1962 | -9.9597 | -10.0784 | ACKERMANN_TARGET_MISMATCH | 36.2475 | 4.469 | 12.6176 | -35.4835 | 51.466 | 0 | 0 | 0 | 507494.1 | front:OK¦axle4:OK¦axle5:OK¦axle6:OK | 9016.7 | OK | ACKERMANN_TARGET_MISMATCH
1077 | 0 | 9 | 0.75 | 11.5 | FAST_BATCH_ESTIMATE | 9.399 | 9 | 6.0835 | 5.8224 | 0 | 0 | -2.2076 | -2.1123 | -8.2575 | -7.9052 | -11.5348 | -11.0488 | 9.2851 | 9 | 9.5168 | 9.0894 | 0 | 0 | -2.167 | -2.1534 | -8.0345 | -8.1235 | -11.2146 | -11.3616 | ACKERMANN_TARGET_MISMATCH | 40.8213 | 5.0462 | 14.1466 | -40.0113 | 45.681 | 0 | 0 | 0 | 507494.1 | front:OK¦axle4:OK¦axle5:OK¦axle6:OK | 9016.7 | OK | ACKERMANN_TARGET_MISMATCH
1078 | 0 | 10 | 0.75 | 11.5 | FAST_BATCH_ESTIMATE | 10.494 | 10 | 6.801 | 6.4767 | 0 | 0 | -2.47 | -2.3513 | -9.2242 | -8.7875 | -12.8642 | -12.2644 | 10.3553 | 10 | 10.6256 | 10.0928 | 0 | 0 | -2.4195 | -2.4025 | -8.9478 | -9.0574 | -12.4712 | -12.648 | ACKERMANN_TARGET_MISMATCH | 45.407 | 5.6288 | 15.6642 | -44.5436 | 41.058 | 0 | 0 | 0 | 507494.1 | front:OK¦axle4:OK¦axle5:OK¦axle6:OK | 9016.7 | OK | ACKERMANN_TARGET_MISMATCH
1079 | 0 | 11 | 0.75 | 11.5 | FAST_BATCH_ESTIMATE | 11.5992 | 11 | 7.5283 | 7.1332 | 0 | 0 | -2.7367 | -2.5918 | -10.2015 | -9.6709 | -14.2013 | -13.4763 | 11.4344 | 11 | 11.7465 | 11.095 | 0 | 0 | -2.6751 | -2.6543 | -9.8659 | -9.9981 | -13.7293 | -13.9369 | ACKERMANN_TARGET_MISMATCH | 50.0052 | 6.2173 | 17.17 | -49.0755 | 37.28 | 0 | 0 | 0 | 507494.1 | front:OK¦axle4:OK¦axle5:OK¦axle6:OK | 9016.7 | OK | ACKERMANN_TARGET_MISMATCH
1080 | 0 | 12 | 0.75 | 11.5 | FAST_BATCH_ESTIMATE | 12.7148 | 12 | 8.2657 | 7.7924 | 0 | 0 | -3.0079 | -2.8337 | -11.1897 | -10.5557 | -15.5457 | -14.6841 | 12.5227 | 12 | 12.8802 | 12.0961 | 0 | 0 | -2.9339 | -2.9089 | -10.789 | -10.9456 | -14.9891 | -15.2274 | ACKERMANN_TARGET_MISMATCH | 54.6169 | 6.812 | 18.6639 | -53.602 | 34.136 | 0 | 0 | 0 | 507494.1 | front:OK¦axle4:OK¦axle5:OK¦axle6:OK | 9016.7 | OK | ACKERMANN_TARGET_MISMATCH
1081 | 0 | 13 | 0.75 | 11.5 | FAST_BATCH_ESTIMATE | 13.8405 | 13 | 9.0137 | 8.4543 | 0 | 0 | -3.2838 | -3.0774 | -12.189 | -11.442 | -16.8966 | -15.8876 | 13.6206 | 13 | 14.0274 | 13.096 | 0 | 0 | -3.1962 | -3.1666 | -11.7174 | -11.9002 | -16.2505 | -16.5189 | ACKERMANN_TARGET_MISMATCH | 59.2429 | 7.4135 | 20.1456 | -58.1185 | 31.48 | 0 | 0 | 0 | 507494.1 | front:OK¦axle4:OK¦axle5:OK¦axle6:OK | 9016.7 | OK | ACKERMANN_TARGET_MISMATCH
1082 | 0 | 14 | 0.75 | 11.5 | FAST_BATCH_ESTIMATE | 14.9765 | 14 | 9.7727 | 9.1194 | 0 | 0 | -3.5649 | -3.3229 | -13.1995 | -12.3299 | -18.2535 | -17.0864 | 14.7289 | 14 | 15.1892 | 14.0948 | 0 | 0 | -3.4623 | -3.4276 | -12.6512 | -12.8618 | -17.5138 | -17.8105 | ACKERMANN_TARGET_MISMATCH | 63.8844 | 8.0222 | 21.6147 | -62.6201 | 29.208 | 0 | 0 | 0 | 507494.1 | front:OK¦axle4:OK¦axle5:OK¦axle6:OK | 9016.7 | OK | ACKERMANN_TARGET_MISMATCH
1083 | 0 | 15 | 0.75 | 11.5 | FAST_BATCH_ESTIMATE | 16.1227 | 15 | 10.5431 | 9.7877 | 0 | 0 | -3.8513 | -3.5705 | -14.2214 | -13.2194 | -19.6157 | -18.2803 | 15.8481 | 15 | 16.3664 | 15.0925 | 0 | 0 | -3.7323 | -3.692 | -13.5907 | -13.8306 | -18.7791 | -19.1014 | ACKERMANN_TARGET_MISMATCH | 68.5423 | 8.6386 | 23.0711 | -67.1021 | 27.242 | 0 | 0 | 0 | 507494.1 | front:OK¦axle4:OK¦axle5:OK¦axle6:OK | 9016.7 | OK | ACKERMANN_TARGET_MISMATCH
1084 | 0 | 16 | 0.75 | 11.5 | FAST_BATCH_ESTIMATE | 17.2788 | 16 | 11.3254 | 10.4596 | 0 | 0 | -4.1434 | -3.8202 | -15.2548 | -14.1108 | -20.9826 | -19.4689 | 16.9787 | 16 | 17.5603 | 16.0892 | 0 | 0 | -4.0066 | -3.9601 | -14.5361 | -14.8066 | -20.0468 | -20.3907 | ACKERMANN_TARGET_MISMATCH | 73.2177 | 9.2632 | 24.5145 | -71.56 | 25.526 | 0 | 0 | 0 | 507494.1 | front:OK¦axle4:OK¦axle5:OK¦axle6:OK | 9016.7 | OK | ACKERMANN_TARGET_MISMATCH
1085 | 0 | 17 | 0.75 | 11.5 | FAST_BATCH_ESTIMATE | 18.445 | 17 | 12.12 | 11.1353 | 0 | 0 | -4.4415 | -4.0723 | -16.3 | -15.0041 | -22.3533 | -20.652 | 18.1217 | 17 | 18.7721 | 17.0849 | 0 | 0 | -4.2854 | -4.2323 | -15.4878 | -15.7899 | -21.3173 | -21.6774 | ACKERMANN_TARGET_MISMATCH | 77.912 | 9.8965 | 25.9446 | -75.9893 | 24.015 | 0 | 0 | 0 | 507494.1 | front:OK¦axle4:OK¦axle5:OK¦axle6:OK | 9016.7 | OK | ACKERMANN_TARGET_MISMATCH
1086 | 0 | 18 | 0.75 | 11.5 | FAST_BATCH_ESTIMATE | 19.621 | 18 | 12.9275 | 11.8151 | 0 | 0 | -4.746 | -4.3269 | -17.3571 | -15.8995 | -23.7273 | -21.8295 | 19.2779 | 18 | 20.0034 | 18.0795 | 0 | 0 | -4.5691 | -4.5087 | -16.446 | -16.7805 | -22.5911 | -22.9606 | ACKERMANN_TARGET_MISMATCH | 82.6263 | 10.5391 | 27.3611 | -80.3855 | 22.676 | 0 | 0 | 0 | 507494.1 | front:OK¦axle4:OK¦axle5:OK¦axle6:OK | 9016.7 | OK | ACKERMANN_TARGET_MISMATCH
1087 | 0 | 19 | 0.75 | 11.5 | FAST_BATCH_ESTIMATE | 20.8066 | 19 | 13.7483 | 12.4992 | 0 | 0 | -5.0573 | -4.5843 | -18.4262 | -16.7971 | -25.1037 | -23.0009 | 20.4483 | 19 | 21.2558 | 19.0731 | 0 | 0 | -4.8578 | -4.7895 | -17.411 | -17.7785 | -23.8688 | -24.2393 | ACKERMANN_TARGET_MISMATCH | 87.3621 | 11.1916 | 28.7637 | -84.7443 | 21.481 | 0 | 0 | 0 | 507494.1 | front:OK¦axle4:OK¦axle5:OK¦axle6:OK | 9016.7 | OK | ACKERMANN_TARGET_MISMATCH
1088 | 0 | 20 | 0.75 | 11.5 | FAST_BATCH_ESTIMATE | 22.0017 | 20 | 14.583 | 13.1879 | 0 | 0 | -5.3758 | -4.8446 | -19.5074 | -17.6969 | -26.4818 | -24.1662 | 21.6339 | 20 | 22.5314 | 20.0657 | 0 | 0 | -5.152 | -5.0752 | -18.3832 | -18.784 | -25.1509 | -25.5124 | ACKERMANN_TARGET_MISMATCH | 92.1208 | 11.8546 | 30.1522 | -89.0613 | 20.408 | 0 | 0 | 0 | 507494.1 | front:OK¦axle4:OK¦axle5:OK¦axle6:OK | 9016.7 | OK | ACKERMANN_TARGET_MISMATCH
1089 | 0 | 21 | 0.75 | 11.5 | FAST_BATCH_ESTIMATE | 23.2061 | 21 | 15.432 | 13.8815 | 0 | 0 | -5.7019 | -5.108 | -20.6009 | -18.5992 | -27.8609 | -25.325 | 22.836 | 21 | 23.8324 | 21.0573 | 0 | 0 | -5.452 | -5.366 | -19.363 | -19.7968 | -26.4384 | -26.7787 | ACKERMANN_TARGET_MISMATCH | 96.9041 | 12.5288 | 31.5264 | -93.3324 | 19.441 | 0 | 0 | 0 | 507494.1 | front:OK¦axle4:OK¦axle5:OK¦axle6:OK | 9016.7 | OK | ACKERMANN_TARGET_MISMATCH
1090 | 0 | 22 | 0.75 | 11.5 | FAST_BATCH_ESTIMATE | 24.4196 | 22 | 16.2958 | 14.5802 | 0 | 0 | -6.036 | -5.3747 | -21.7066 | -19.5039 | -29.2402 | -26.4773 | 24.0561 | 22 | 25.1614 | 22.048 | 0 | 0 | -5.7581 | -5.6622 | -20.3507 | -20.8171 | -27.7321 | -28.0372 | ACKERMANN_TARGET_MISMATCH | 101.7137 | 13.2148 | 32.8857 | -97.5533 | 18.564 | 0 | 0 | 0 | 507494.1 | front:OK¦axle4:OK¦axle5:OK¦axle6:OK | 9016.7 | OK | ACKERMANN_TARGET_MISMATCH
1091 | 0 | 23 | 0.75 | 11.5 | FAST_BATCH_ESTIMATE | 25.6419 | 23 | 17.175 | 15.2844 | 0 | 0 | -6.3788 | -5.645 | -22.8246 | -20.4113 | -30.6189 | -27.6228 | 25.2956 | 23 | 26.5218 | 23.0377 | 0 | 0 | -6.0708 | -5.9642 | -21.3467 | -21.8447 | -29.033 | -29.2862 | ACKERMANN_TARGET_MISMATCH | 106.5514 | 13.9133 | 34.2301 | -101.7192 | 17.767 | 0 | 0 | 0 | 507494.1 | front:OK¦axle4:OK¦axle5:OK¦axle6:OK | 9016.7 | OK | ACKERMANN_TARGET_MISMATCH
1092 | 0 | 24 | 0.75 | 11.5 | FAST_BATCH_ESTIMATE | 26.8727 | 24 | 18.0702 | 15.9942 | 0 | 0 | -6.7306 | -5.9191 | -23.955 | -21.3214 | -31.9963 | -28.7614 | 26.5566 | 24 | 27.917 | 24.0265 | 0 | 0 | -6.3905 | -6.2723 | -22.3517 | -22.8797 | -30.3423 | -30.5246 | ACKERMANN_TARGET_MISMATCH | 111.4191 | 14.6251 | 35.5593 | -105.8261 | 17.039 | 0 | 0 | 0 | 507494.1 | front:OK¦axle4:OK¦axle5:OK¦axle6:OK | 9016.7 | OK | ACKERMANN_TARGET_MISMATCH
1093 | 0 | 25 | 0.75 | 11.5 | FAST_BATCH_ESTIMATE | 28.1118 | 25 | 18.9818 | 16.7101 | 0 | 0 | -7.092 | -6.1972 | -25.0978 | -22.2343 | -33.3717 | -29.893 | 27.8412 | 25 | 29.3518 | 25.0143 | 0 | 0 | -6.7175 | -6.5869 | -23.3659 | -23.9218 | -31.661 | -31.7505 | ACKERMANN_TARGET_MISMATCH | 116.3191 | 15.351 | 36.8729 | -109.8685 | 16.372 | 0 | 0 | 0 | 507494.1 | front:OK¦axle4:OK¦axle5:OK¦axle6:OK | 9016.7 | OK | ACKERMANN_TARGET_MISMATCH
1094 | 0 | 26 | 0.75 | 11.5 | FAST_BATCH_ESTIMATE | 29.3588 | 26 | 19.9104 | 17.4322 | 0 | 0 | -7.4638 | -6.4795 | -26.253 | -23.1502 | -34.7443 | -31.0174 | 29.1518 | 26 | 30.8316 | 26.0012 | 0 | 0 | -7.0524 | -6.9084 | -24.3901 | -24.9712 | -32.9907 | -32.9623 | ACKERMANN_TARGET_MISMATCH | 121.2535 | 16.0918 | 38.1707 | -113.8416 | 15.76 | 0 | 0 | 0 | 507494.1 | front:OK¦axle4:OK¦axle5:OK¦axle6:OK | 9016.7 | OK | ACKERMANN_TARGET_MISMATCH
1095 | 0 | 27 | 0.75 | 11.5 | FAST_BATCH_ESTIMATE | 30.6134 | 27 | 20.8567 | 18.1609 | 0 | 0 | -7.8464 | -6.7664 | -27.4205 | -24.0692 | -36.1133 | -32.1345 | 30.4915 | 27 | 32.3631 | 26.9872 | 0 | 0 | -7.3957 | -7.2373 | -25.4247 | -26.0276 | -34.3324 | -34.1579 | ACKERMANN_TARGET_MISMATCH | 126.2251 | 16.8484 | 39.4523 | -117.7391 | 15.195 | 0 | 0 | 0 | 507494.1 | front:OK¦axle4:OK¦axle5:OK¦axle6:OK | 9016.7 | OK | ACKERMANN_TARGET_MISMATCH
1096 | 0 | 28 | 0.75 | 11.5 | FAST_BATCH_ESTIMATE | 31.8751 | 28 | 21.8211 | 18.8965 | 0 | 0 | -8.2406 | -7.0581 | -28.6003 | -24.9913 | -37.4781 | -33.2442 | 31.8636 | 28 | 33.9549 | 27.9723 | 0 | 0 | -7.7479 | -7.574 | -26.4706 | -27.0909 | -35.688 | -35.3349 | ACKERMANN_TARGET_MISMATCH | 131.2362 | 17.6218 | 40.7174 | -121.5551 | 14.673 | 0 | 0 | 0 | 507494.1 | front:OK¦axle4:OK¦axle5:OK¦axle6:OK | 9016.7 | OK | ACKERMANN_TARGET_MISMATCH
1097 | 0 | 29 | 0.75 | 11.5 | FAST_BATCH_ESTIMATE | 33.1437 | 29 | 22.8042 | 19.6393 | 0 | 0 | -8.6471 | -7.3548 | -29.7922 | -25.9166 | -38.838 | -34.3465 | 33.2723 | 29 | 35.618 | 28.9564 | 0 | 0 | -8.1096 | -7.919 | -27.5285 | -28.1609 | -37.0586 | -36.4906 | ACKERMANN_TARGET_MISMATCH | 136.29 | 18.413 | 41.9659 | -125.2814 | 14.19 | 0 | 0 | 0 | 507494.1 | front:OK¦axle4:OK¦axle5:OK¦axle6:OK | 9016.7 | OK | ACKERMANN_TARGET_MISMATCH
1098 | 0 | 30 | 0.75 | 11.5 | FAST_BATCH_ESTIMATE | 34.4186 | 30 | 23.8067 | 20.3896 | 0 | 0 | -9.0668 | -7.657 | -30.9962 | -26.8453 | -40.1923 | -35.4412 | 34.7227 | 30 | 37.367 | 29.9397 | 0 | 0 | -8.4814 | -8.2728 | -28.5992 | -29.2374 | -38.446 | -37.6219 | ACKERMANN_TARGET_MISMATCH | 141.3895 | 19.223 | 43.1974 | -128.9099 | 13.742 | 0 | 0 | 0 | 507494.1 | front:OK¦axle4:OK¦axle5:OK¦axle6:OK | 9016.7 | OK | ACKERMANN_TARGET_MISMATCH
1099 | 5 | -30 | 0.75 | 11.5 | FAST_BATCH_ESTIMATE | -30 | -34.4186 | -20.3896 | -23.8067 | 0 | 0 | 7.657 | 9.0668 | 26.8453 | 30.9962 | 35.4412 | 40.1923 | -30.0001 | -34.7227 | -29.9397 | -37.367 | 0 | 0 | 8.2729 | 8.4814 | 29.2374 | 28.5992 | 35.3605 | 35.7179 | ACKERMANN_TARGET_MISMATCH | -152.1942 | -19.8525 | -60.6932 | 103.8378 | 13.742 | 0.1404 | 0.0191 | 9685.8 | 507494.1 | front:OK¦axle4:OK¦axle5:OK¦axle6:OK | 9016.7 | OK | ACKERMANN_TARGET_MISMATCH
1100 | 5 | -29 | 0.75 | 11.5 | FAST_BATCH_ESTIMATE | -29 | -33.1437 | -19.6393 | -22.8042 | 0 | 0 | 7.3548 | 8.6471 | 25.9166 | 29.7922 | 34.3465 | 38.838 | -29 | -33.2723 | -28.9564 | -35.618 | 0 | 0 | 7.919 | 8.1096 | 28.161 | 27.5286 | 35.3605 | 35.7179 | ACKERMANN_TARGET_MISMATCH | -146.1268 | -18.9897 | -58.2719 | 103.8378 | 14.19 | 0.1359 | 0.0185 | 9379.8 | 507494.1 | front:OK¦axle4:OK¦axle5:OK¦axle6:OK | 9016.7 | OK | ACKERMANN_TARGET_MISMATCH
1101 | 5 | -28 | 0.75 | 11.5 | FAST_BATCH_ESTIMATE | -28 | -31.8751 | -18.8965 | -21.8211 | 0 | 0 | 7.0581 | 8.2406 | 24.9913 | 28.6003 | 33.2442 | 37.4781 | -28 | -31.8636 | -27.9723 | -33.9549 | 0 | 0 | 7.574 | 7.7479 | 27.091 | 26.4707 | 35.3349 | 35.688 | ACKERMANN_TARGET_MISMATCH | -140.185 | -18.1493 | -55.8763 | 103.7784 | 14.673 | 0.1315 | 0.0179 | 9071 | 507494.1 | front:OK¦axle4:OK¦axle5:OK¦axle6:OK | 9016.7 | OK | ACKERMANN_TARGET_MISMATCH
1102 | 5 | -27 | 0.75 | 11.5 | FAST_BATCH_ESTIMATE | -27 | -30.6134 | -18.1609 | -20.8567 | 0 | 0 | 6.7664 | 7.8464 | 24.0692 | 27.4205 | 32.1345 | 36.1133 | -27.0001 | -30.4915 | -26.9872 | -32.3631 | 0 | 0 | 7.2373 | 7.3957 | 26.0277 | 25.4248 | 34.1579 | 34.3325 | ACKERMANN_TARGET_MISMATCH | -134.3573 | -17.33 | -53.5068 | 101.0193 | 15.195 | 0.127 | 0.0173 | 8759.6 | 507494.1 | front:OK¦axle4:OK¦axle5:OK¦axle6:OK | 9016.7 | OK | ACKERMANN_TARGET_MISMATCH
1103 | 5 | -26 | 0.75 | 11.5 | FAST_BATCH_ESTIMATE | -26 | -29.3588 | -17.4322 | -19.9104 | 0 | 0 | 6.4795 | 7.4638 | 23.1502 | 26.253 | 31.0174 | 34.7443 | -26 | -29.1518 | -26.0012 | -30.8316 | 0 | 0 | 6.9084 | 7.0524 | 24.9713 | 24.3901 | 32.9624 | 32.9907 | ACKERMANN_TARGET_MISMATCH | -128.6336 | -16.5305 | -51.164 | 98.1689 | 15.76 | 0.1224 | 0.0166 | 8445.7 | 507494.1 | front:OK¦axle4:OK¦axle5:OK¦axle6:OK | 9016.7 | OK | ACKERMANN_TARGET_MISMATCH
1104 | 5 | -25 | 0.75 | 11.5 | FAST_BATCH_ESTIMATE | -25 | -28.1118 | -16.7101 | -18.9818 | 0 | 0 | 6.1972 | 7.092 | 22.2343 | 25.0978 | 29.893 | 33.3717 | -25 | -27.8412 | -25.0143 | -29.3518 | 0 | 0 | 6.5869 | 6.7175 | 23.9219 | 23.366 | 31.7506 | 31.6611 | ACKERMANN_TARGET_MISMATCH | -123.0051 | -15.7497 | -48.8482 | 95.23 | 16.372 | 0.1178 | 0.016 | 8129.6 | 507494.1 | front:OK¦axle4:OK¦axle5:OK¦axle6:OK | 9016.7 | OK | ACKERMANN_TARGET_MISMATCH
1105 | 5 | -24 | 0.75 | 11.5 | FAST_BATCH_ESTIMATE | -24 | -26.8727 | -15.9942 | -18.0702 | 0 | 0 | 5.9191 | 6.7306 | 21.3214 | 23.955 | 28.7614 | 31.9963 | -24 | -26.5567 | -24.0265 | -27.9171 | 0 | 0 | 6.2723 | 6.3905 | 22.8797 | 22.3517 | 30.5246 | 30.3423 | ACKERMANN_TARGET_MISMATCH | -117.4641 | -14.9865 | -46.5598 | 92.2052 | 17.039 | 0.1132 | 0.0154 | 7811.5 | 507494.1 | front:OK¦axle4:OK¦axle5:OK¦axle6:OK | 9016.7 | OK | ACKERMANN_TARGET_MISMATCH
1106 | 5 | -23 | 0.75 | 11.5 | FAST_BATCH_ESTIMATE | -23 | -25.6419 | -15.2844 | -17.175 | 0 | 0 | 5.645 | 6.3788 | 20.4113 | 22.8246 | 27.6228 | 30.6189 | -23 | -25.2957 | -23.0377 | -26.5218 | 0 | 0 | 5.9642 | 6.0708 | 21.8448 | 21.3468 | 29.2863 | 29.0331 | ACKERMANN_TARGET_MISMATCH | -112.0039 | -14.24 | -44.2991 | 89.0964 | 17.767 | 0.1086 | 0.0148 | 7491.4 | 507494.1 | front:OK¦axle4:OK¦axle5:OK¦axle6:OK | 9016.7 | OK | ACKERMANN_TARGET_MISMATCH
1107 | 5 | -22 | 0.75 | 11.5 | FAST_BATCH_ESTIMATE | -22 | -24.4196 | -14.5802 | -16.2958 | 0 | 0 | 5.3747 | 6.036 | 19.5039 | 21.7066 | 26.4773 | 29.2402 | -22 | -24.0561 | -22.048 | -25.1614 | 0 | 0 | 5.6622 | 5.7581 | 20.8171 | 20.3508 | 28.0372 | 27.7322 | ACKERMANN_TARGET_MISMATCH | -106.6182 | -13.5092 | -42.0661 | 85.9059 | 18.564 | 0.1039 | 0.0141 | 7169.7 | 507494.1 | front:OK¦axle4:OK¦axle5:OK¦axle6:OK | 9016.7 | OK | ACKERMANN_TARGET_MISMATCH
1108 | 5 | -21 | 0.75 | 11.5 | FAST_BATCH_ESTIMATE | -21 | -23.2061 | -13.8815 | -15.432 | 0 | 0 | 5.108 | 5.7019 | 18.5992 | 20.6009 | 25.325 | 27.8609 | -21 | -22.836 | -21.0573 | -23.8324 | 0 | 0 | 5.366 | 5.452 | 19.7969 | 19.3631 | 26.7788 | 26.4384 | ACKERMANN_TARGET_MISMATCH | -101.3018 | -12.7931 | -39.8613 | 82.6355 | 19.441 | 0.0992 | 0.0135 | 6846.5 | 507494.1 | front:OK¦axle4:OK¦axle5:OK¦axle6:OK | 9016.7 | OK | ACKERMANN_TARGET_MISMATCH
1109 | 5 | -20 | 0.75 | 11.5 | FAST_BATCH_ESTIMATE | -20 | -22.0017 | -13.1879 | -14.583 | 0 | 0 | 4.8446 | 5.3758 | 17.6969 | 19.5074 | 24.1662 | 26.4818 | -20 | -21.6339 | -20.0657 | -22.5314 | 0 | 0 | 5.0752 | 5.152 | 18.784 | 18.3833 | 25.5124 | 25.151 | ACKERMANN_TARGET_MISMATCH | -96.0496 | -12.091 | -37.6845 | 79.2871 | 20.408 | 0.0945 | 0.0129 | 6522 | 507494.1 | front:OK¦axle4:OK¦axle5:OK¦axle6:OK | 9016.7 | OK | ACKERMANN_TARGET_MISMATCH
1110 | 5 | -19 | 0.75 | 11.5 | FAST_BATCH_ESTIMATE | -19 | -20.8066 | -12.4992 | -13.7483 | 0 | 0 | 4.5843 | 5.0573 | 16.7971 | 18.4262 | 23.0009 | 25.1037 | -19 | -20.4483 | -19.0731 | -21.2558 | 0 | 0 | 4.7895 | 4.8578 | 17.7786 | 17.4111 | 24.2394 | 23.8688 | ACKERMANN_TARGET_MISMATCH | -90.8575 | -11.4021 | -35.5361 | 75.8626 | 21.481 | 0.0898 | 0.0122 | 6196.4 | 507494.1 | front:OK¦axle4:OK¦axle5:OK¦axle6:OK | 9016.7 | OK | ACKERMANN_TARGET_MISMATCH
1111 | 5 | -18 | 0.75 | 11.5 | FAST_BATCH_ESTIMATE | -18 | -19.621 | -11.8151 | -12.9275 | 0 | 0 | 4.3269 | 4.746 | 15.8995 | 17.3571 | 21.8295 | 23.7273 | -18 | -19.2779 | -18.0795 | -20.0034 | 0 | 0 | 4.5087 | 4.5691 | 16.7806 | 16.4461 | 22.9607 | 22.5912 | ACKERMANN_TARGET_MISMATCH | -85.7215 | -10.7255 | -33.416 | 72.3638 | 22.676 | 0.0851 | 0.0116 | 5869.8 | 507494.1 | front:OK¦axle4:OK¦axle5:OK¦axle6:OK | 9016.7 | OK | ACKERMANN_TARGET_MISMATCH
1112 | 5 | -17 | 0.75 | 11.5 | FAST_BATCH_ESTIMATE | -17 | -18.445 | -11.1353 | -12.12 | 0 | 0 | 4.0723 | 4.4415 | 15.0041 | 16.3 | 20.652 | 22.3533 | -17 | -18.1217 | -17.0849 | -18.7721 | 0 | 0 | 4.2323 | 4.2854 | 15.7899 | 15.4879 | 21.6774 | 21.3174 | ACKERMANN_TARGET_MISMATCH | -80.638 | -10.0607 | -31.3242 | 68.7931 | 24.015 | 0.0803 | 0.0109 | 5542.4 | 507494.1 | front:OK¦axle4:OK¦axle5:OK¦axle6:OK | 9016.7 | OK | ACKERMANN_TARGET_MISMATCH
1113 | 5 | -16 | 0.75 | 11.5 | FAST_BATCH_ESTIMATE | -16 | -17.2788 | -10.4596 | -11.3254 | 0 | 0 | 3.8202 | 4.1434 | 14.1108 | 15.2548 | 19.4689 | 20.9826 | -16 | -16.9788 | -16.0892 | -17.5603 | 0 | 0 | 3.9602 | 4.0066 | 14.8066 | 14.5362 | 20.3907 | 20.0469 | ACKERMANN_TARGET_MISMATCH | -75.6038 | -9.4069 | -29.2608 | 65.1525 | 25.526 | 0.0756 | 0.0103 | 5214.3 | 507494.1 | front:OK¦axle4:OK¦axle5:OK¦axle6:OK | 9016.7 | OK | ACKERMANN_TARGET_MISMATCH
1114 | 5 | -15 | 0.75 | 11.5 | FAST_BATCH_ESTIMATE | -15 | -16.1227 | -9.7877 | -10.5431 | 0 | 0 | 3.5705 | 3.8513 | 13.2194 | 14.2214 | 18.2803 | 19.6157 | -15 | -15.8481 | -15.0926 | -16.3664 | 0 | 0 | 3.692 | 3.7323 | 13.8306 | 13.5907 | 19.1015 | 18.7791 | ACKERMANN_TARGET_MISMATCH | -70.616 | -8.7634 | -27.2256 | 61.4446 | 27.242 | 0.0708 | 0.0096 | 4885.8 | 507494.1 | front:OK¦axle4:OK¦axle5:OK¦axle6:OK | 9016.7 | OK | ACKERMANN_TARGET_MISMATCH
1115 | 5 | -14 | 0.75 | 11.5 | FAST_BATCH_ESTIMATE | -14 | -14.9765 | -9.1194 | -9.7727 | 0 | 0 | 3.3229 | 3.5649 | 12.3299 | 13.1995 | 17.0864 | 18.2535 | -14 | -14.7289 | -14.0948 | -15.1892 | 0 | 0 | 3.4276 | 3.4623 | 12.8619 | 12.6512 | 17.8106 | 17.5138 | ACKERMANN_TARGET_MISMATCH | -65.6717 | -8.1297 | -25.2187 | 57.6719 | 29.208 | 0.066 | 0.009 | 4557 | 507494.1 | front:OK¦axle4:OK¦axle5:OK¦axle6:OK | 9016.7 | OK | ACKERMANN_TARGET_MISMATCH
1116 | 5 | -13 | 0.75 | 11.5 | FAST_BATCH_ESTIMATE | -13 | -13.8405 | -8.4543 | -9.0137 | 0 | 0 | 3.0774 | 3.2838 | 11.442 | 12.189 | 15.8876 | 16.8966 | -13 | -13.6207 | -13.096 | -14.0274 | 0 | 0 | 3.1666 | 3.1962 | 11.9002 | 11.7175 | 16.519 | 16.2505 | ACKERMANN_TARGET_MISMATCH | -60.7688 | -7.5053 | -23.24 | 53.8373 | 31.48 | 0.0613 | 0.0083 | 4228.1 | 507494.1 | front:OK¦axle4:OK¦axle5:OK¦axle6:OK | 9016.7 | OK | ACKERMANN_TARGET_MISMATCH
1117 | 5 | -12 | 0.75 | 11.5 | FAST_BATCH_ESTIMATE | -12 | -12.7148 | -7.7924 | -8.2657 | 0 | 0 | 2.8337 | 3.0079 | 10.5557 | 11.1897 | 14.6841 | 15.5457 | -12 | -12.5227 | -12.0961 | -12.8802 | 0 | 0 | 2.909 | 2.9339 | 10.9457 | 10.7891 | 15.2275 | 14.9891 | ACKERMANN_TARGET_MISMATCH | -55.9049 | -6.8894 | -21.2893 | 49.9437 | 34.136 | 0.0565 | 0.0077 | 3899.1 | 507494.1 | front:OK¦axle4:OK¦axle5:OK¦axle6:OK | 9016.7 | OK | ACKERMANN_TARGET_MISMATCH
1118 | 5 | -11 | 0.75 | 11.5 | FAST_BATCH_ESTIMATE | -11 | -11.5992 | -7.1332 | -7.5283 | 0 | 0 | 2.5918 | 2.7367 | 9.6709 | 10.2015 | 13.4763 | 14.2013 | -11 | -11.4344 | -11.095 | -11.7465 | 0 | 0 | 2.6543 | 2.6751 | 9.9981 | 9.866 | 13.9369 | 13.7294 | ACKERMANN_TARGET_MISMATCH | -51.078 | -6.2817 | -19.3666 | 45.9945 | 37.28 | 0.0517 | 0.007 | 3570.3 | 507494.1 | front:OK¦axle4:OK¦axle5:OK¦axle6:OK | 9016.7 | OK | ACKERMANN_TARGET_MISMATCH
1119 | 5 | -10 | 0.75 | 11.5 | FAST_BATCH_ESTIMATE | -10 | -10.494 | -6.4767 | -6.801 | 0 | 0 | 2.3513 | 2.47 | 8.7875 | 9.2242 | 12.2644 | 12.8642 | -10 | -10.3553 | -10.0928 | -10.6257 | 0 | 0 | 2.4026 | 2.4195 | 9.0574 | 8.9479 | 12.648 | 12.4712 | ACKERMANN_TARGET_MISMATCH | -46.2864 | -5.6816 | -17.4715 | 41.9932 | 41.058 | 0.047 | 0.0064 | 3241.8 | 507494.1 | front:OK¦axle4:OK¦axle5:OK¦axle6:OK | 9016.7 | OK | ACKERMANN_TARGET_MISMATCH
1120 | 5 | -9 | 0.75 | 11.5 | FAST_BATCH_ESTIMATE | -9 | -9.399 | -5.8224 | -6.0835 | 0 | 0 | 2.1123 | 2.2076 | 7.9052 | 8.2575 | 11.0488 | 11.5348 | -9 | -9.2851 | -9.0894 | -9.5169 | 0 | 0 | 2.1534 | 2.167 | 8.1235 | 8.0345 | 11.3616 | 11.2147 | ACKERMANN_TARGET_MISMATCH | -41.5283 | -5.0886 | -15.6041 | 37.9434 | 45.681 | 0.0422 | 0.0057 | 2913.7 | 507494.1 | front:OK¦axle4:OK¦axle5:OK¦axle6:OK | 9016.7 | OK | ACKERMANN_TARGET_MISMATCH
1121 | 5 | -8 | 0.75 | 11.5 | FAST_BATCH_ESTIMATE | -8 | -8.3143 | -5.1702 | -5.3752 | 0 | 0 | 1.8745 | 1.9492 | 7.0241 | 7.3012 | 9.8298 | 10.2137 | -8 | -8.2233 | -8.0848 | -8.4196 | 0 | 0 | 1.9067 | 1.9174 | 7.1962 | 7.1258 | 10.0784 | 9.9597 | ACKERMANN_TARGET_MISMATCH | -36.8021 | -4.5022 | -13.764 | 33.8489 | 51.466 | 0.0375 | 0.0051 | 2586.2 | 507494.1 | front:OK¦axle4:OK¦axle5:OK¦axle6:OK | 9016.7 | OK | ACKERMANN_TARGET_MISMATCH
1122 | 5 | -7 | 0.75 | 11.5 | FAST_BATCH_ESTIMATE | -7 | -7.2399 | -4.5199 | -4.6759 | 0 | 0 | 1.6378 | 1.6946 | 6.1439 | 6.3552 | 8.6078 | 8.9015 | -7 | -7.1696 | -7.079 | -7.3332 | 0 | 0 | 1.6623 | 1.6704 | 6.2754 | 6.2215 | 8.799 | 8.7065 | ACKERMANN_TARGET_MISMATCH | -32.1064 | -3.9221 | -11.9511 | 29.7139 | 58.912 | 0.0327 | 0.0045 | 2259.4 | 507494.1 | front:OK¦axle4:OK¦axle5:OK¦axle6:OK | 9016.7 | OK | ACKERMANN_TARGET_MISMATCH
1123 | 5 | -6 | 0.75 | 11.5 | FAST_BATCH_ESTIMATE | -6 | -6.1756 | -3.8712 | -3.9852 | 0 | 0 | 1.4021 | 1.4435 | 5.2646 | 5.4192 | 7.3832 | 7.5987 | -6 | -6.1237 | -6.0719 | -6.2572 | 0 | 0 | 1.4199 | 1.4258 | 5.361 | 5.3214 | 7.5241 | 7.4552 | ACKERMANN_TARGET_MISMATCH | -27.4401 | -3.3477 | -10.1651 | 25.5425 | 68.847 | 0.028 | 0.0038 | 1933.3 | 507494.1 | front:OK¦axle4:OK¦axle5:OK¦axle6:OK | 9016.7 | OK | ACKERMANN_TARGET_MISMATCH
1124 | 5 | -5 | 0.75 | 11.5 | FAST_BATCH_ESTIMATE | -5 | -5.1215 | -3.2239 | -3.3026 | 0 | 0 | 1.1672 | 1.1957 | 4.3861 | 4.4929 | 6.1562 | 6.3056 | -5 | -5.0853 | -5.0634 | -5.1913 | 0 | 0 | 1.1795 | 1.1835 | 4.4528 | 4.4254 | 6.2543 | 6.2059 | ACKERMANN_TARGET_MISMATCH | -22.8019 | -2.7787 | -8.4058 | 21.3391 | 82.766 | 0.0233 | 0.0032 | 1608.2 | 507494.1 | front:OK¦axle4:OK¦axle5:OK¦axle6:OK | 9016.7 | OK | ACKERMANN_TARGET_MISMATCH
1125 | 5 | -4 | 0.75 | 11.5 | FAST_BATCH_ESTIMATE | -4 | -4.0775 | -2.5778 | -2.6278 | 0 | 0 | 0.93293 | 0.95108 | 3.5081 | 3.5762 | 4.9273 | 5.0227 | -4 | -4.0543 | -4.0537 | -4.135 | 0 | 0 | 0.94073 | 0.94332 | 3.5507 | 3.5332 | 4.9902 | 4.959 | ACKERMANN_TARGET_MISMATCH | -18.1908 | -2.2146 | -6.6729 | 17.1081 | 103.657 | 0.0186 | 0.0025 | 1284.1 | 507494.1 | front:OK¦axle4:OK¦axle5:OK¦axle6:OK | 9016.7 | OK | ACKERMANN_TARGET_MISMATCH
1126 | 5 | -3 | 0.75 | 11.5 | FAST_BATCH_ESTIMATE | -3 | -3.0434 | -1.9325 | -1.9605 | 0 | 0 | 0.69923 | 0.70937 | 2.6307 | 2.6688 | 3.6968 | 3.7503 | -3 | -3.0304 | -3.0425 | -3.088 | 0 | 0 | 0.70359 | 0.70504 | 2.6546 | 2.6447 | 3.7323 | 3.7146 | ACKERMANN_TARGET_MISMATCH | -13.6059 | -1.655 | -4.9662 | 12.8541 | 138.489 | 0.0139 | 0.0019 | 961.1 | 507494.1 | front:OK¦axle4:OK¦axle5:OK¦axle6:OK | 9016.7 | OK | ACKERMANN_TARGET_MISMATCH
1127 | 5 | -2 | 0.75 | 11.5 | FAST_BATCH_ESTIMATE | -2 | -2.0192 | -1.288 | -1.3004 | 0 | 0 | 0.46593 | 0.47041 | 1.7536 | 1.7704 | 2.4652 | 2.4889 | -2 | -2.0135 | -2.0298 | -2.0499 | 0 | 0 | 0.46786 | 0.4685 | 1.7642 | 1.7598 | 2.4809 | 2.4731 | ACKERMANN_TARGET_MISMATCH | -9.0463 | -1.0997 | -3.2854 | 8.5817 | 208.177 | 0.0093 | 0.0013 | 639.4 | 507494.1 | front:OK¦axle4:OK¦axle5:OK¦axle6:OK | 9016.7 | OK | ACKERMANN_TARGET_MISMATCH
1128 | 5 | -1 | 0.75 | 11.5 | FAST_BATCH_ESTIMATE | -1 | -1.0048 | -0.64387 | -0.64695 | 0 | 0 | 0.2329 | 0.23401 | 0.87673 | 0.88093 | 1.2328 | 1.2387 | -1 | -1.0033 | -1.0157 | -1.0207 | 0 | 0 | 0.23338 | 0.23354 | 0.87939 | 0.8783 | 1.2367 | 1.2348 | ACKERMANN_TARGET_MISMATCH | -4.5112 | -0.5481 | -1.6301 | 4.2955 | 417.285 | 0.0046 | 0.0006 | 319 | 507494.1 | front:OK¦axle4:OK¦axle5:OK¦axle6:OK | 9016.7 | OK | ACKERMANN_TARGET_MISMATCH
1129 | 5 | 0 | 0.75 | 11.5 | FAST_BATCH_ESTIMATE | 0 | 0 | 0 | 0 | 0 | 0 | 0 | 0 | 0 | 0 | 0 | 0 | 0 | 0 | 0 | 0 | 0 | 0 | 0 | 0 | 0 | 0 | 0 | 0 | OK | 0 | 0 | 0 | 0 |  | 0 | 0 | 0 | 507494.1 | front:OK¦axle4:OK¦axle5:OK¦axle6:OK | 9016.7 | OK | OK
1130 | 5 | 1 | 0.75 | 11.5 | FAST_BATCH_ESTIMATE | 1.0048 | 1 | 0.64695 | 0.64387 | 0 | 0 | -0.23401 | -0.2329 | -0.88093 | -0.87673 | -1.2387 | -1.2328 | 1.0033 | 1 | 1.0207 | 1.0157 | 0 | 0 | -0.23353 | -0.23337 | -0.87826 | -0.87934 | -1.2348 | -1.2367 | ACKERMANN_TARGET_MISMATCH | 4.5028 | 0.5476 | 1.6126 | -4.3206 | 417.285 | 0.0046 | 0.0006 | 319 | 507494.1 | front:OK¦axle4:OK¦axle5:OK¦axle6:OK | 9016.7 | OK | ACKERMANN_TARGET_MISMATCH
1131 | 5 | 2 | 0.75 | 11.5 | FAST_BATCH_ESTIMATE | 2.0192 | 2 | 1.3004 | 1.288 | 0 | 0 | -0.47041 | -0.46593 | -1.7704 | -1.7536 | -2.4889 | -2.4652 | 2.0134 | 2 | 2.0499 | 2.0298 | 0 | 0 | -0.46849 | -0.46785 | -1.7598 | -1.7642 | -2.4731 | -2.4809 | ACKERMANN_TARGET_MISMATCH | 9.0127 | 1.0977 | 3.2156 | -8.6827 | 208.177 | 0.0093 | 0.0013 | 639.4 | 507494.1 | front:OK¦axle4:OK¦axle5:OK¦axle6:OK | 9016.7 | OK | ACKERMANN_TARGET_MISMATCH
1132 | 5 | 3 | 0.75 | 11.5 | FAST_BATCH_ESTIMATE | 3.0434 | 3 | 1.9605 | 1.9325 | 0 | 0 | -0.70937 | -0.69923 | -2.6688 | -2.6307 | -3.7503 | -3.6968 | 3.0304 | 3 | 3.0879 | 3.0425 | 0 | 0 | -0.70503 | -0.70358 | -2.6447 | -2.6545 | -3.7146 | -3.7322 | ACKERMANN_TARGET_MISMATCH | 13.5301 | 1.6505 | 4.8086 | -13.0822 | 138.489 | 0.0139 | 0.0019 | 961.1 | 507494.1 | front:OK¦axle4:OK¦axle5:OK¦axle6:OK | 9016.7 | OK | ACKERMANN_TARGET_MISMATCH
1133 | 5 | 4 | 0.75 | 11.5 | FAST_BATCH_ESTIMATE | 4.0775 | 4 | 2.6278 | 2.5778 | 0 | 0 | -0.95108 | -0.93293 | -3.5762 | -3.5081 | -5.0227 | -4.9273 | 4.0543 | 4 | 4.135 | 4.0536 | 0 | 0 | -0.94331 | -0.94072 | -3.5331 | -3.5507 | -4.959 | -4.9902 | ACKERMANN_TARGET_MISMATCH | 18.0554 | 2.2065 | 6.3915 | -17.5148 | 103.657 | 0.0186 | 0.0025 | 1284.1 | 507494.1 | front:OK¦axle4:OK¦axle5:OK¦axle6:OK | 9016.7 | OK | ACKERMANN_TARGET_MISMATCH
1134 | 5 | 5 | 0.75 | 11.5 | FAST_BATCH_ESTIMATE | 5.1215 | 5 | 3.3026 | 3.2239 | 0 | 0 | -1.1957 | -1.1672 | -4.4929 | -4.3861 | -6.3056 | -6.1562 | 5.0853 | 5 | 5.1913 | 5.0634 | 0 | 0 | -1.1835 | -1.1794 | -4.4253 | -4.4528 | -6.2059 | -6.2543 | ACKERMANN_TARGET_MISMATCH | 22.5892 | 2.766 | 7.964 | -21.9759 | 82.766 | 0.0233 | 0.0032 | 1608.2 | 507494.1 | front:OK¦axle4:OK¦axle5:OK¦axle6:OK | 9016.7 | OK | ACKERMANN_TARGET_MISMATCH
1135 | 5 | 6 | 0.75 | 11.5 | FAST_BATCH_ESTIMATE | 6.1756 | 6 | 3.9852 | 3.8712 | 0 | 0 | -1.4435 | -1.4021 | -5.4192 | -5.2646 | -7.5987 | -7.3832 | 6.1237 | 6 | 6.2572 | 6.0719 | 0 | 0 | -1.4258 | -1.4199 | -5.3214 | -5.361 | -7.4552 | -7.5241 | ACKERMANN_TARGET_MISMATCH | 27.1321 | 3.3293 | 9.5261 | -26.4609 | 68.847 | 0.028 | 0.0038 | 1933.3 | 507494.1 | front:OK¦axle4:OK¦axle5:OK¦axle6:OK | 9016.7 | OK | ACKERMANN_TARGET_MISMATCH
1136 | 5 | 7 | 0.75 | 11.5 | FAST_BATCH_ESTIMATE | 7.2399 | 7 | 4.6759 | 4.5199 | 0 | 0 | -1.6946 | -1.6378 | -6.3552 | -6.1439 | -8.9015 | -8.6078 | 7.1696 | 7 | 7.3332 | 7.079 | 0 | 0 | -1.6704 | -1.6623 | -6.2215 | -6.2754 | -8.7065 | -8.799 | ACKERMANN_TARGET_MISMATCH | 31.6846 | 3.8969 | 11.0774 | -30.9651 | 58.912 | 0.0327 | 0.0045 | 2259.4 | 507494.1 | front:OK¦axle4:OK¦axle5:OK¦axle6:OK | 9016.7 | OK | ACKERMANN_TARGET_MISMATCH
1137 | 5 | 8 | 0.75 | 11.5 | FAST_BATCH_ESTIMATE | 8.3143 | 8 | 5.3752 | 5.1702 | 0 | 0 | -1.9492 | -1.8745 | -7.3012 | -7.0241 | -10.2137 | -9.8298 | 8.2233 | 8 | 8.4195 | 8.0848 | 0 | 0 | -1.9174 | -1.9067 | -7.1258 | -7.1962 | -9.9597 | -10.0784 | ACKERMANN_TARGET_MISMATCH | 36.2475 | 4.469 | 12.6176 | -35.4835 | 51.466 | 0.0375 | 0.0051 | 2586.2 | 507494.1 | front:OK¦axle4:OK¦axle5:OK¦axle6:OK | 9016.7 | OK | ACKERMANN_TARGET_MISMATCH
1138 | 5 | 9 | 0.75 | 11.5 | FAST_BATCH_ESTIMATE | 9.399 | 9 | 6.0835 | 5.8224 | 0 | 0 | -2.2076 | -2.1123 | -8.2575 | -7.9052 | -11.5348 | -11.0488 | 9.2851 | 9 | 9.5168 | 9.0894 | 0 | 0 | -2.167 | -2.1534 | -8.0345 | -8.1235 | -11.2146 | -11.3616 | ACKERMANN_TARGET_MISMATCH | 40.8213 | 5.0462 | 14.1466 | -40.0113 | 45.681 | 0.0422 | 0.0057 | 2913.7 | 507494.1 | front:OK¦axle4:OK¦axle5:OK¦axle6:OK | 9016.7 | OK | ACKERMANN_TARGET_MISMATCH
1139 | 5 | 10 | 0.75 | 11.5 | FAST_BATCH_ESTIMATE | 10.494 | 10 | 6.801 | 6.4767 | 0 | 0 | -2.47 | -2.3513 | -9.2242 | -8.7875 | -12.8642 | -12.2644 | 10.3553 | 10 | 10.6256 | 10.0928 | 0 | 0 | -2.4195 | -2.4025 | -8.9478 | -9.0574 | -12.4712 | -12.648 | ACKERMANN_TARGET_MISMATCH | 45.407 | 5.6288 | 15.6642 | -44.5436 | 41.058 | 0.047 | 0.0064 | 3241.8 | 507494.1 | front:OK¦axle4:OK¦axle5:OK¦axle6:OK | 9016.7 | OK | ACKERMANN_TARGET_MISMATCH
1140 | 5 | 11 | 0.75 | 11.5 | FAST_BATCH_ESTIMATE | 11.5992 | 11 | 7.5283 | 7.1332 | 0 | 0 | -2.7367 | -2.5918 | -10.2015 | -9.6709 | -14.2013 | -13.4763 | 11.4344 | 11 | 11.7465 | 11.095 | 0 | 0 | -2.6751 | -2.6543 | -9.8659 | -9.9981 | -13.7293 | -13.9369 | ACKERMANN_TARGET_MISMATCH | 50.0052 | 6.2173 | 17.17 | -49.0755 | 37.28 | 0.0517 | 0.007 | 3570.3 | 507494.1 | front:OK¦axle4:OK¦axle5:OK¦axle6:OK | 9016.7 | OK | ACKERMANN_TARGET_MISMATCH
1141 | 5 | 12 | 0.75 | 11.5 | FAST_BATCH_ESTIMATE | 12.7148 | 12 | 8.2657 | 7.7924 | 0 | 0 | -3.0079 | -2.8337 | -11.1897 | -10.5557 | -15.5457 | -14.6841 | 12.5227 | 12 | 12.8802 | 12.0961 | 0 | 0 | -2.9339 | -2.9089 | -10.789 | -10.9456 | -14.9891 | -15.2274 | ACKERMANN_TARGET_MISMATCH | 54.6169 | 6.812 | 18.6639 | -53.602 | 34.136 | 0.0565 | 0.0077 | 3899.1 | 507494.1 | front:OK¦axle4:OK¦axle5:OK¦axle6:OK | 9016.7 | OK | ACKERMANN_TARGET_MISMATCH
1142 | 5 | 13 | 0.75 | 11.5 | FAST_BATCH_ESTIMATE | 13.8405 | 13 | 9.0137 | 8.4543 | 0 | 0 | -3.2838 | -3.0774 | -12.189 | -11.442 | -16.8966 | -15.8876 | 13.6206 | 13 | 14.0274 | 13.096 | 0 | 0 | -3.1962 | -3.1666 | -11.7174 | -11.9002 | -16.2505 | -16.5189 | ACKERMANN_TARGET_MISMATCH | 59.2429 | 7.4135 | 20.1456 | -58.1185 | 31.48 | 0.0613 | 0.0083 | 4228.1 | 507494.1 | front:OK¦axle4:OK¦axle5:OK¦axle6:OK | 9016.7 | OK | ACKERMANN_TARGET_MISMATCH
1143 | 5 | 14 | 0.75 | 11.5 | FAST_BATCH_ESTIMATE | 14.9765 | 14 | 9.7727 | 9.1194 | 0 | 0 | -3.5649 | -3.3229 | -13.1995 | -12.3299 | -18.2535 | -17.0864 | 14.7289 | 14 | 15.1892 | 14.0948 | 0 | 0 | -3.4623 | -3.4276 | -12.6512 | -12.8618 | -17.5138 | -17.8105 | ACKERMANN_TARGET_MISMATCH | 63.8844 | 8.0222 | 21.6147 | -62.6201 | 29.208 | 0.066 | 0.009 | 4557 | 507494.1 | front:OK¦axle4:OK¦axle5:OK¦axle6:OK | 9016.7 | OK | ACKERMANN_TARGET_MISMATCH
1144 | 5 | 15 | 0.75 | 11.5 | FAST_BATCH_ESTIMATE | 16.1227 | 15 | 10.5431 | 9.7877 | 0 | 0 | -3.8513 | -3.5705 | -14.2214 | -13.2194 | -19.6157 | -18.2803 | 15.8481 | 15 | 16.3664 | 15.0925 | 0 | 0 | -3.7323 | -3.692 | -13.5907 | -13.8306 | -18.7791 | -19.1014 | ACKERMANN_TARGET_MISMATCH | 68.5423 | 8.6386 | 23.0711 | -67.1021 | 27.242 | 0.0708 | 0.0096 | 4885.8 | 507494.1 | front:OK¦axle4:OK¦axle5:OK¦axle6:OK | 9016.7 | OK | ACKERMANN_TARGET_MISMATCH
1145 | 5 | 16 | 0.75 | 11.5 | FAST_BATCH_ESTIMATE | 17.2788 | 16 | 11.3254 | 10.4596 | 0 | 0 | -4.1434 | -3.8202 | -15.2548 | -14.1108 | -20.9826 | -19.4689 | 16.9787 | 16 | 17.5603 | 16.0892 | 0 | 0 | -4.0066 | -3.9601 | -14.5361 | -14.8066 | -20.0468 | -20.3907 | ACKERMANN_TARGET_MISMATCH | 73.2177 | 9.2632 | 24.5145 | -71.56 | 25.526 | 0.0756 | 0.0103 | 5214.3 | 507494.1 | front:OK¦axle4:OK¦axle5:OK¦axle6:OK | 9016.7 | OK | ACKERMANN_TARGET_MISMATCH
1146 | 5 | 17 | 0.75 | 11.5 | FAST_BATCH_ESTIMATE | 18.445 | 17 | 12.12 | 11.1353 | 0 | 0 | -4.4415 | -4.0723 | -16.3 | -15.0041 | -22.3533 | -20.652 | 18.1217 | 17 | 18.7721 | 17.0849 | 0 | 0 | -4.2854 | -4.2323 | -15.4878 | -15.7899 | -21.3173 | -21.6774 | ACKERMANN_TARGET_MISMATCH | 77.912 | 9.8965 | 25.9446 | -75.9893 | 24.015 | 0.0803 | 0.0109 | 5542.4 | 507494.1 | front:OK¦axle4:OK¦axle5:OK¦axle6:OK | 9016.7 | OK | ACKERMANN_TARGET_MISMATCH
1147 | 5 | 18 | 0.75 | 11.5 | FAST_BATCH_ESTIMATE | 19.621 | 18 | 12.9275 | 11.8151 | 0 | 0 | -4.746 | -4.3269 | -17.3571 | -15.8995 | -23.7273 | -21.8295 | 19.2779 | 18 | 20.0034 | 18.0795 | 0 | 0 | -4.5691 | -4.5087 | -16.446 | -16.7805 | -22.5911 | -22.9606 | ACKERMANN_TARGET_MISMATCH | 82.6263 | 10.5391 | 27.3611 | -80.3855 | 22.676 | 0.0851 | 0.0116 | 5869.8 | 507494.1 | front:OK¦axle4:OK¦axle5:OK¦axle6:OK | 9016.7 | OK | ACKERMANN_TARGET_MISMATCH
1148 | 5 | 19 | 0.75 | 11.5 | FAST_BATCH_ESTIMATE | 20.8066 | 19 | 13.7483 | 12.4992 | 0 | 0 | -5.0573 | -4.5843 | -18.4262 | -16.7971 | -25.1037 | -23.0009 | 20.4483 | 19 | 21.2558 | 19.0731 | 0 | 0 | -4.8578 | -4.7895 | -17.411 | -17.7785 | -23.8688 | -24.2393 | ACKERMANN_TARGET_MISMATCH | 87.3621 | 11.1916 | 28.7637 | -84.7443 | 21.481 | 0.0898 | 0.0122 | 6196.4 | 507494.1 | front:OK¦axle4:OK¦axle5:OK¦axle6:OK | 9016.7 | OK | ACKERMANN_TARGET_MISMATCH
1149 | 5 | 20 | 0.75 | 11.5 | FAST_BATCH_ESTIMATE | 22.0017 | 20 | 14.583 | 13.1879 | 0 | 0 | -5.3758 | -4.8446 | -19.5074 | -17.6969 | -26.4818 | -24.1662 | 21.6339 | 20 | 22.5314 | 20.0657 | 0 | 0 | -5.152 | -5.0752 | -18.3832 | -18.784 | -25.1509 | -25.5124 | ACKERMANN_TARGET_MISMATCH | 92.1208 | 11.8546 | 30.1522 | -89.0613 | 20.408 | 0.0945 | 0.0129 | 6522 | 507494.1 | front:OK¦axle4:OK¦axle5:OK¦axle6:OK | 9016.7 | OK | ACKERMANN_TARGET_MISMATCH
1150 | 5 | 21 | 0.75 | 11.5 | FAST_BATCH_ESTIMATE | 23.2061 | 21 | 15.432 | 13.8815 | 0 | 0 | -5.7019 | -5.108 | -20.6009 | -18.5992 | -27.8609 | -25.325 | 22.836 | 21 | 23.8324 | 21.0573 | 0 | 0 | -5.452 | -5.366 | -19.363 | -19.7968 | -26.4384 | -26.7787 | ACKERMANN_TARGET_MISMATCH | 96.9041 | 12.5288 | 31.5264 | -93.3324 | 19.441 | 0.0992 | 0.0135 | 6846.5 | 507494.1 | front:OK¦axle4:OK¦axle5:OK¦axle6:OK | 9016.7 | OK | ACKERMANN_TARGET_MISMATCH
1151 | 5 | 22 | 0.75 | 11.5 | FAST_BATCH_ESTIMATE | 24.4196 | 22 | 16.2958 | 14.5802 | 0 | 0 | -6.036 | -5.3747 | -21.7066 | -19.5039 | -29.2402 | -26.4773 | 24.0561 | 22 | 25.1614 | 22.048 | 0 | 0 | -5.7581 | -5.6622 | -20.3507 | -20.8171 | -27.7321 | -28.0372 | ACKERMANN_TARGET_MISMATCH | 101.7137 | 13.2148 | 32.8857 | -97.5533 | 18.564 | 0.1039 | 0.0141 | 7169.7 | 507494.1 | front:OK¦axle4:OK¦axle5:OK¦axle6:OK | 9016.7 | OK | ACKERMANN_TARGET_MISMATCH
1152 | 5 | 23 | 0.75 | 11.5 | FAST_BATCH_ESTIMATE | 25.6419 | 23 | 17.175 | 15.2844 | 0 | 0 | -6.3788 | -5.645 | -22.8246 | -20.4113 | -30.6189 | -27.6228 | 25.2956 | 23 | 26.5218 | 23.0377 | 0 | 0 | -6.0708 | -5.9642 | -21.3467 | -21.8447 | -29.033 | -29.2862 | ACKERMANN_TARGET_MISMATCH | 106.5514 | 13.9133 | 34.2301 | -101.7192 | 17.767 | 0.1086 | 0.0148 | 7491.4 | 507494.1 | front:OK¦axle4:OK¦axle5:OK¦axle6:OK | 9016.7 | OK | ACKERMANN_TARGET_MISMATCH
1153 | 5 | 24 | 0.75 | 11.5 | FAST_BATCH_ESTIMATE | 26.8727 | 24 | 18.0702 | 15.9942 | 0 | 0 | -6.7306 | -5.9191 | -23.955 | -21.3214 | -31.9963 | -28.7614 | 26.5566 | 24 | 27.917 | 24.0265 | 0 | 0 | -6.3905 | -6.2723 | -22.3517 | -22.8797 | -30.3423 | -30.5246 | ACKERMANN_TARGET_MISMATCH | 111.4191 | 14.6251 | 35.5593 | -105.8261 | 17.039 | 0.1132 | 0.0154 | 7811.5 | 507494.1 | front:OK¦axle4:OK¦axle5:OK¦axle6:OK | 9016.7 | OK | ACKERMANN_TARGET_MISMATCH
1154 | 5 | 25 | 0.75 | 11.5 | FAST_BATCH_ESTIMATE | 28.1118 | 25 | 18.9818 | 16.7101 | 0 | 0 | -7.092 | -6.1972 | -25.0978 | -22.2343 | -33.3717 | -29.893 | 27.8412 | 25 | 29.3518 | 25.0143 | 0 | 0 | -6.7175 | -6.5869 | -23.3659 | -23.9218 | -31.661 | -31.7505 | ACKERMANN_TARGET_MISMATCH | 116.3191 | 15.351 | 36.8729 | -109.8685 | 16.372 | 0.1178 | 0.016 | 8129.6 | 507494.1 | front:OK¦axle4:OK¦axle5:OK¦axle6:OK | 9016.7 | OK | ACKERMANN_TARGET_MISMATCH
1155 | 5 | 26 | 0.75 | 11.5 | FAST_BATCH_ESTIMATE | 29.3588 | 26 | 19.9104 | 17.4322 | 0 | 0 | -7.4638 | -6.4795 | -26.253 | -23.1502 | -34.7443 | -31.0174 | 29.1518 | 26 | 30.8316 | 26.0012 | 0 | 0 | -7.0524 | -6.9084 | -24.3901 | -24.9712 | -32.9907 | -32.9623 | ACKERMANN_TARGET_MISMATCH | 121.2535 | 16.0918 | 38.1707 | -113.8416 | 15.76 | 0.1224 | 0.0166 | 8445.7 | 507494.1 | front:OK¦axle4:OK¦axle5:OK¦axle6:OK | 9016.7 | OK | ACKERMANN_TARGET_MISMATCH
1156 | 5 | 27 | 0.75 | 11.5 | FAST_BATCH_ESTIMATE | 30.6134 | 27 | 20.8567 | 18.1609 | 0 | 0 | -7.8464 | -6.7664 | -27.4205 | -24.0692 | -36.1133 | -32.1345 | 30.4915 | 27 | 32.3631 | 26.9872 | 0 | 0 | -7.3957 | -7.2373 | -25.4247 | -26.0276 | -34.3324 | -34.1579 | ACKERMANN_TARGET_MISMATCH | 126.2251 | 16.8484 | 39.4523 | -117.7391 | 15.195 | 0.127 | 0.0173 | 8759.6 | 507494.1 | front:OK¦axle4:OK¦axle5:OK¦axle6:OK | 9016.7 | OK | ACKERMANN_TARGET_MISMATCH
1157 | 5 | 28 | 0.75 | 11.5 | FAST_BATCH_ESTIMATE | 31.8751 | 28 | 21.8211 | 18.8965 | 0 | 0 | -8.2406 | -7.0581 | -28.6003 | -24.9913 | -37.4781 | -33.2442 | 31.8636 | 28 | 33.9549 | 27.9723 | 0 | 0 | -7.7479 | -7.574 | -26.4706 | -27.0909 | -35.688 | -35.3349 | ACKERMANN_TARGET_MISMATCH | 131.2362 | 17.6218 | 40.7174 | -121.5551 | 14.673 | 0.1315 | 0.0179 | 9071 | 507494.1 | front:OK¦axle4:OK¦axle5:OK¦axle6:OK | 9016.7 | OK | ACKERMANN_TARGET_MISMATCH
1158 | 5 | 29 | 0.75 | 11.5 | FAST_BATCH_ESTIMATE | 33.1437 | 29 | 22.8042 | 19.6393 | 0 | 0 | -8.6471 | -7.3548 | -29.7922 | -25.9166 | -38.838 | -34.3465 | 33.2723 | 29 | 35.618 | 28.9564 | 0 | 0 | -8.1096 | -7.919 | -27.5285 | -28.1609 | -37.0586 | -36.4906 | ACKERMANN_TARGET_MISMATCH | 136.29 | 18.413 | 41.9659 | -125.2814 | 14.19 | 0.1359 | 0.0185 | 9379.8 | 507494.1 | front:OK¦axle4:OK¦axle5:OK¦axle6:OK | 9016.7 | OK | ACKERMANN_TARGET_MISMATCH
1159 | 5 | 30 | 0.75 | 11.5 | FAST_BATCH_ESTIMATE | 34.4186 | 30 | 23.8067 | 20.3896 | 0 | 0 | -9.0668 | -7.657 | -30.9962 | -26.8453 | -40.1923 | -35.4412 | 34.7227 | 30 | 37.367 | 29.9397 | 0 | 0 | -8.4814 | -8.2728 | -28.5992 | -29.2374 | -38.446 | -37.6219 | ACKERMANN_TARGET_MISMATCH | 141.3895 | 19.223 | 43.1974 | -128.9099 | 13.742 | 0.1404 | 0.0191 | 9685.8 | 507494.1 | front:OK¦axle4:OK¦axle5:OK¦axle6:OK | 9016.7 | OK | ACKERMANN_TARGET_MISMATCH
1160 | 10 | -30 | 0.75 | 11.5 | FAST_BATCH_ESTIMATE | -30 | -34.4186 | -20.3896 | -23.8067 | 0 | 0 | 7.657 | 9.0668 | 26.8453 | 30.9962 | 35.4412 | 40.1923 | -30.0001 | -34.7227 | -29.9397 | -37.367 | 0 | 0 | 8.2729 | 8.4814 | 29.2374 | 28.5992 | 35.3605 | 35.7179 | ACKERMANN_TARGET_MISMATCH | -152.1942 | -19.8525 | -60.6932 | 103.8378 | 13.742 | 0.5615 | 0.0763 | 38743.1 | 507494.1 | front:OK¦axle4:OK¦axle5:OK¦axle6:OK | 9016.7 | OK | ACKERMANN_TARGET_MISMATCH
1161 | 10 | -29 | 0.75 | 11.5 | FAST_BATCH_ESTIMATE | -29 | -33.1437 | -19.6393 | -22.8042 | 0 | 0 | 7.3548 | 8.6471 | 25.9166 | 29.7922 | 34.3465 | 38.838 | -29 | -33.2723 | -28.9564 | -35.618 | 0 | 0 | 7.919 | 8.1096 | 28.161 | 27.5286 | 35.3605 | 35.7179 | ACKERMANN_TARGET_MISMATCH | -146.1268 | -18.9897 | -58.2719 | 103.8378 | 14.19 | 0.5438 | 0.0739 | 37519.2 | 507494.1 | front:OK¦axle4:OK¦axle5:OK¦axle6:OK | 9016.7 | OK | ACKERMANN_TARGET_MISMATCH
1162 | 10 | -28 | 0.75 | 11.5 | FAST_BATCH_ESTIMATE | -28 | -31.8751 | -18.8965 | -21.8211 | 0 | 0 | 7.0581 | 8.2406 | 24.9913 | 28.6003 | 33.2442 | 37.4781 | -28 | -31.8636 | -27.9723 | -33.9549 | 0 | 0 | 7.574 | 7.7479 | 27.091 | 26.4707 | 35.3349 | 35.688 | ACKERMANN_TARGET_MISMATCH | -140.185 | -18.1493 | -55.8763 | 103.7784 | 14.673 | 0.5259 | 0.0715 | 36284 | 507494.1 | front:OK¦axle4:OK¦axle5:OK¦axle6:OK | 9016.7 | OK | ACKERMANN_TARGET_MISMATCH
1163 | 10 | -27 | 0.75 | 11.5 | FAST_BATCH_ESTIMATE | -27 | -30.6134 | -18.1609 | -20.8567 | 0 | 0 | 6.7664 | 7.8464 | 24.0692 | 27.4205 | 32.1345 | 36.1133 | -27.0001 | -30.4915 | -26.9872 | -32.3631 | 0 | 0 | 7.2373 | 7.3957 | 26.0277 | 25.4248 | 34.1579 | 34.3325 | ACKERMANN_TARGET_MISMATCH | -134.3573 | -17.33 | -53.5068 | 101.0193 | 15.195 | 0.5078 | 0.069 | 35038.3 | 507494.1 | front:OK¦axle4:OK¦axle5:OK¦axle6:OK | 9016.7 | OK | ACKERMANN_TARGET_MISMATCH
1164 | 10 | -26 | 0.75 | 11.5 | FAST_BATCH_ESTIMATE | -26 | -29.3588 | -17.4322 | -19.9104 | 0 | 0 | 6.4795 | 7.4638 | 23.1502 | 26.253 | 31.0174 | 34.7443 | -26 | -29.1518 | -26.0012 | -30.8316 | 0 | 0 | 6.9084 | 7.0524 | 24.9713 | 24.3901 | 32.9624 | 32.9907 | ACKERMANN_TARGET_MISMATCH | -128.6336 | -16.5305 | -51.164 | 98.1689 | 15.76 | 0.4896 | 0.0666 | 33782.9 | 507494.1 | front:OK¦axle4:OK¦axle5:OK¦axle6:OK | 9016.7 | OK | ACKERMANN_TARGET_MISMATCH
1165 | 10 | -25 | 0.75 | 11.5 | FAST_BATCH_ESTIMATE | -25 | -28.1118 | -16.7101 | -18.9818 | 0 | 0 | 6.1972 | 7.092 | 22.2343 | 25.0978 | 29.893 | 33.3717 | -25 | -27.8412 | -25.0143 | -29.3518 | 0 | 0 | 6.5869 | 6.7175 | 23.9219 | 23.366 | 31.7506 | 31.6611 | ACKERMANN_TARGET_MISMATCH | -123.0051 | -15.7497 | -48.8482 | 95.23 | 16.372 | 0.4713 | 0.0641 | 32518.5 | 507494.1 | front:OK¦axle4:OK¦axle5:OK¦axle6:OK | 9016.7 | OK | ACKERMANN_TARGET_MISMATCH
1166 | 10 | -24 | 0.75 | 11.5 | FAST_BATCH_ESTIMATE | -24 | -26.8727 | -15.9942 | -18.0702 | 0 | 0 | 5.9191 | 6.7306 | 21.3214 | 23.955 | 28.7614 | 31.9963 | -24 | -26.5567 | -24.0265 | -27.9171 | 0 | 0 | 6.2723 | 6.3905 | 22.8797 | 22.3517 | 30.5246 | 30.3423 | ACKERMANN_TARGET_MISMATCH | -117.4641 | -14.9865 | -46.5598 | 92.2052 | 17.039 | 0.4528 | 0.0616 | 31245.9 | 507494.1 | front:OK¦axle4:OK¦axle5:OK¦axle6:OK | 9016.7 | OK | ACKERMANN_TARGET_MISMATCH
1167 | 10 | -23 | 0.75 | 11.5 | FAST_BATCH_ESTIMATE | -23 | -25.6419 | -15.2844 | -17.175 | 0 | 0 | 5.645 | 6.3788 | 20.4113 | 22.8246 | 27.6228 | 30.6189 | -23 | -25.2957 | -23.0377 | -26.5218 | 0 | 0 | 5.9642 | 6.0708 | 21.8448 | 21.3468 | 29.2863 | 29.0331 | ACKERMANN_TARGET_MISMATCH | -112.0039 | -14.24 | -44.2991 | 89.0964 | 17.767 | 0.4343 | 0.059 | 29965.8 | 507494.1 | front:OK¦axle4:OK¦axle5:OK¦axle6:OK | 9016.7 | OK | ACKERMANN_TARGET_MISMATCH
1168 | 10 | -22 | 0.75 | 11.5 | FAST_BATCH_ESTIMATE | -22 | -24.4196 | -14.5802 | -16.2958 | 0 | 0 | 5.3747 | 6.036 | 19.5039 | 21.7066 | 26.4773 | 29.2402 | -22 | -24.0561 | -22.048 | -25.1614 | 0 | 0 | 5.6622 | 5.7581 | 20.8171 | 20.3508 | 28.0372 | 27.7322 | ACKERMANN_TARGET_MISMATCH | -106.6182 | -13.5092 | -42.0661 | 85.9059 | 18.564 | 0.4156 | 0.0565 | 28679 | 507494.1 | front:OK¦axle4:OK¦axle5:OK¦axle6:OK | 9016.7 | OK | ACKERMANN_TARGET_MISMATCH
1169 | 10 | -21 | 0.75 | 11.5 | FAST_BATCH_ESTIMATE | -21 | -23.2061 | -13.8815 | -15.432 | 0 | 0 | 5.108 | 5.7019 | 18.5992 | 20.6009 | 25.325 | 27.8609 | -21 | -22.836 | -21.0573 | -23.8324 | 0 | 0 | 5.366 | 5.452 | 19.7969 | 19.3631 | 26.7788 | 26.4384 | ACKERMANN_TARGET_MISMATCH | -101.3018 | -12.7931 | -39.8613 | 82.6355 | 19.441 | 0.3969 | 0.054 | 27386.2 | 507494.1 | front:OK¦axle4:OK¦axle5:OK¦axle6:OK | 9016.7 | OK | ACKERMANN_TARGET_MISMATCH
1170 | 10 | -20 | 0.75 | 11.5 | FAST_BATCH_ESTIMATE | -20 | -22.0017 | -13.1879 | -14.583 | 0 | 0 | 4.8446 | 5.3758 | 17.6969 | 19.5074 | 24.1662 | 26.4818 | -20 | -21.6339 | -20.0657 | -22.5314 | 0 | 0 | 5.0752 | 5.152 | 18.784 | 18.3833 | 25.5124 | 25.151 | ACKERMANN_TARGET_MISMATCH | -96.0496 | -12.091 | -37.6845 | 79.2871 | 20.408 | 0.3781 | 0.0514 | 26088.1 | 507494.1 | front:OK¦axle4:OK¦axle5:OK¦axle6:OK | 9016.7 | OK | ACKERMANN_TARGET_MISMATCH
1171 | 10 | -19 | 0.75 | 11.5 | FAST_BATCH_ESTIMATE | -19 | -20.8066 | -12.4992 | -13.7483 | 0 | 0 | 4.5843 | 5.0573 | 16.7971 | 18.4262 | 23.0009 | 25.1037 | -19 | -20.4483 | -19.0731 | -21.2558 | 0 | 0 | 4.7895 | 4.8578 | 17.7786 | 17.4111 | 24.2394 | 23.8688 | ACKERMANN_TARGET_MISMATCH | -90.8575 | -11.4021 | -35.5361 | 75.8626 | 21.481 | 0.3592 | 0.0488 | 24785.5 | 507494.1 | front:OK¦axle4:OK¦axle5:OK¦axle6:OK | 9016.7 | OK | ACKERMANN_TARGET_MISMATCH
1172 | 10 | -18 | 0.75 | 11.5 | FAST_BATCH_ESTIMATE | -18 | -19.621 | -11.8151 | -12.9275 | 0 | 0 | 4.3269 | 4.746 | 15.8995 | 17.3571 | 21.8295 | 23.7273 | -18 | -19.2779 | -18.0795 | -20.0034 | 0 | 0 | 4.5087 | 4.5691 | 16.7806 | 16.4461 | 22.9607 | 22.5912 | ACKERMANN_TARGET_MISMATCH | -85.7215 | -10.7255 | -33.416 | 72.3638 | 22.676 | 0.3403 | 0.0463 | 23479 | 507494.1 | front:OK¦axle4:OK¦axle5:OK¦axle6:OK | 9016.7 | OK | ACKERMANN_TARGET_MISMATCH
1173 | 10 | -17 | 0.75 | 11.5 | FAST_BATCH_ESTIMATE | -17 | -18.445 | -11.1353 | -12.12 | 0 | 0 | 4.0723 | 4.4415 | 15.0041 | 16.3 | 20.652 | 22.3533 | -17 | -18.1217 | -17.0849 | -18.7721 | 0 | 0 | 4.2323 | 4.2854 | 15.7899 | 15.4879 | 21.6774 | 21.3174 | ACKERMANN_TARGET_MISMATCH | -80.638 | -10.0607 | -31.3242 | 68.7931 | 24.015 | 0.3213 | 0.0437 | 22169.4 | 507494.1 | front:OK¦axle4:OK¦axle5:OK¦axle6:OK | 9016.7 | OK | ACKERMANN_TARGET_MISMATCH
1174 | 10 | -16 | 0.75 | 11.5 | FAST_BATCH_ESTIMATE | -16 | -17.2788 | -10.4596 | -11.3254 | 0 | 0 | 3.8202 | 4.1434 | 14.1108 | 15.2548 | 19.4689 | 20.9826 | -16 | -16.9788 | -16.0892 | -17.5603 | 0 | 0 | 3.9602 | 4.0066 | 14.8066 | 14.5362 | 20.3907 | 20.0469 | ACKERMANN_TARGET_MISMATCH | -75.6038 | -9.4069 | -29.2608 | 65.1525 | 25.526 | 0.3023 | 0.0411 | 20857.3 | 507494.1 | front:OK¦axle4:OK¦axle5:OK¦axle6:OK | 9016.7 | OK | ACKERMANN_TARGET_MISMATCH
1175 | 10 | -15 | 0.75 | 11.5 | FAST_BATCH_ESTIMATE | -15 | -16.1227 | -9.7877 | -10.5431 | 0 | 0 | 3.5705 | 3.8513 | 13.2194 | 14.2214 | 18.2803 | 19.6157 | -15 | -15.8481 | -15.0926 | -16.3664 | 0 | 0 | 3.692 | 3.7323 | 13.8306 | 13.5907 | 19.1015 | 18.7791 | ACKERMANN_TARGET_MISMATCH | -70.616 | -8.7634 | -27.2256 | 61.4446 | 27.242 | 0.2832 | 0.0385 | 19543.3 | 507494.1 | front:OK¦axle4:OK¦axle5:OK¦axle6:OK | 9016.7 | OK | ACKERMANN_TARGET_MISMATCH
1176 | 10 | -14 | 0.75 | 11.5 | FAST_BATCH_ESTIMATE | -14 | -14.9765 | -9.1194 | -9.7727 | 0 | 0 | 3.3229 | 3.5649 | 12.3299 | 13.1995 | 17.0864 | 18.2535 | -14 | -14.7289 | -14.0948 | -15.1892 | 0 | 0 | 3.4276 | 3.4623 | 12.8619 | 12.6512 | 17.8106 | 17.5138 | ACKERMANN_TARGET_MISMATCH | -65.6717 | -8.1297 | -25.2187 | 57.6719 | 29.208 | 0.2642 | 0.0359 | 18228.1 | 507494.1 | front:OK¦axle4:OK¦axle5:OK¦axle6:OK | 9016.7 | OK | ACKERMANN_TARGET_MISMATCH
1177 | 10 | -13 | 0.75 | 11.5 | FAST_BATCH_ESTIMATE | -13 | -13.8405 | -8.4543 | -9.0137 | 0 | 0 | 3.0774 | 3.2838 | 11.442 | 12.189 | 15.8876 | 16.8966 | -13 | -13.6207 | -13.096 | -14.0274 | 0 | 0 | 3.1666 | 3.1962 | 11.9002 | 11.7175 | 16.519 | 16.2505 | ACKERMANN_TARGET_MISMATCH | -60.7688 | -7.5053 | -23.24 | 53.8373 | 31.48 | 0.2451 | 0.0333 | 16912.3 | 507494.1 | front:OK¦axle4:OK¦axle5:OK¦axle6:OK | 9016.7 | OK | ACKERMANN_TARGET_MISMATCH
1178 | 10 | -12 | 0.75 | 11.5 | FAST_BATCH_ESTIMATE | -12 | -12.7148 | -7.7924 | -8.2657 | 0 | 0 | 2.8337 | 3.0079 | 10.5557 | 11.1897 | 14.6841 | 15.5457 | -12 | -12.5227 | -12.0961 | -12.8802 | 0 | 0 | 2.909 | 2.9339 | 10.9457 | 10.7891 | 15.2275 | 14.9891 | ACKERMANN_TARGET_MISMATCH | -55.9049 | -6.8894 | -21.2893 | 49.9437 | 34.136 | 0.226 | 0.0307 | 15596.5 | 507494.1 | front:OK¦axle4:OK¦axle5:OK¦axle6:OK | 9016.7 | OK | ACKERMANN_TARGET_MISMATCH
1179 | 10 | -11 | 0.75 | 11.5 | FAST_BATCH_ESTIMATE | -11 | -11.5992 | -7.1332 | -7.5283 | 0 | 0 | 2.5918 | 2.7367 | 9.6709 | 10.2015 | 13.4763 | 14.2013 | -11 | -11.4344 | -11.095 | -11.7465 | 0 | 0 | 2.6543 | 2.6751 | 9.9981 | 9.866 | 13.9369 | 13.7294 | ACKERMANN_TARGET_MISMATCH | -51.078 | -6.2817 | -19.3666 | 45.9945 | 37.28 | 0.207 | 0.0281 | 14281.3 | 507494.1 | front:OK¦axle4:OK¦axle5:OK¦axle6:OK | 9016.7 | OK | ACKERMANN_TARGET_MISMATCH
1180 | 10 | -10 | 0.75 | 11.5 | FAST_BATCH_ESTIMATE | -10 | -10.494 | -6.4767 | -6.801 | 0 | 0 | 2.3513 | 2.47 | 8.7875 | 9.2242 | 12.2644 | 12.8642 | -10 | -10.3553 | -10.0928 | -10.6257 | 0 | 0 | 2.4026 | 2.4195 | 9.0574 | 8.9479 | 12.648 | 12.4712 | ACKERMANN_TARGET_MISMATCH | -46.2864 | -5.6816 | -17.4715 | 41.9932 | 41.058 | 0.1879 | 0.0256 | 12967.3 | 507494.1 | front:OK¦axle4:OK¦axle5:OK¦axle6:OK | 9016.7 | OK | ACKERMANN_TARGET_MISMATCH
1181 | 10 | -9 | 0.75 | 11.5 | FAST_BATCH_ESTIMATE | -9 | -9.399 | -5.8224 | -6.0835 | 0 | 0 | 2.1123 | 2.2076 | 7.9052 | 8.2575 | 11.0488 | 11.5348 | -9 | -9.2851 | -9.0894 | -9.5169 | 0 | 0 | 2.1534 | 2.167 | 8.1235 | 8.0345 | 11.3616 | 11.2147 | ACKERMANN_TARGET_MISMATCH | -41.5283 | -5.0886 | -15.6041 | 37.9434 | 45.681 | 0.1689 | 0.023 | 11654.9 | 507494.1 | front:OK¦axle4:OK¦axle5:OK¦axle6:OK | 9016.7 | OK | ACKERMANN_TARGET_MISMATCH
1182 | 10 | -8 | 0.75 | 11.5 | FAST_BATCH_ESTIMATE | -8 | -8.3143 | -5.1702 | -5.3752 | 0 | 0 | 1.8745 | 1.9492 | 7.0241 | 7.3012 | 9.8298 | 10.2137 | -8 | -8.2233 | -8.0848 | -8.4196 | 0 | 0 | 1.9067 | 1.9174 | 7.1962 | 7.1258 | 10.0784 | 9.9597 | ACKERMANN_TARGET_MISMATCH | -36.8021 | -4.5022 | -13.764 | 33.8489 | 51.466 | 0.1499 | 0.0204 | 10344.8 | 507494.1 | front:OK¦axle4:OK¦axle5:OK¦axle6:OK | 9016.7 | OK | ACKERMANN_TARGET_MISMATCH
1183 | 10 | -7 | 0.75 | 11.5 | FAST_BATCH_ESTIMATE | -7 | -7.2399 | -4.5199 | -4.6759 | 0 | 0 | 1.6378 | 1.6946 | 6.1439 | 6.3552 | 8.6078 | 8.9015 | -7 | -7.1696 | -7.079 | -7.3332 | 0 | 0 | 1.6623 | 1.6704 | 6.2754 | 6.2215 | 8.799 | 8.7065 | ACKERMANN_TARGET_MISMATCH | -32.1064 | -3.9221 | -11.9511 | 29.7139 | 58.912 | 0.131 | 0.0178 | 9037.4 | 507494.1 | front:OK¦axle4:OK¦axle5:OK¦axle6:OK | 9016.7 | OK | ACKERMANN_TARGET_MISMATCH
1184 | 10 | -6 | 0.75 | 11.5 | FAST_BATCH_ESTIMATE | -6 | -6.1756 | -3.8712 | -3.9852 | 0 | 0 | 1.4021 | 1.4435 | 5.2646 | 5.4192 | 7.3832 | 7.5987 | -6 | -6.1237 | -6.0719 | -6.2572 | 0 | 0 | 1.4199 | 1.4258 | 5.361 | 5.3214 | 7.5241 | 7.4552 | ACKERMANN_TARGET_MISMATCH | -27.4401 | -3.3477 | -10.1651 | 25.5425 | 68.847 | 0.1121 | 0.0152 | 7733.2 | 507494.1 | front:OK¦axle4:OK¦axle5:OK¦axle6:OK | 9016.7 | OK | ACKERMANN_TARGET_MISMATCH
1185 | 10 | -5 | 0.75 | 11.5 | FAST_BATCH_ESTIMATE | -5 | -5.1215 | -3.2239 | -3.3026 | 0 | 0 | 1.1672 | 1.1957 | 4.3861 | 4.4929 | 6.1562 | 6.3056 | -5 | -5.0853 | -5.0634 | -5.1913 | 0 | 0 | 1.1795 | 1.1835 | 4.4528 | 4.4254 | 6.2543 | 6.2059 | ACKERMANN_TARGET_MISMATCH | -22.8019 | -2.7787 | -8.4058 | 21.3391 | 82.766 | 0.0932 | 0.0127 | 6432.7 | 507494.1 | front:OK¦axle4:OK¦axle5:OK¦axle6:OK | 9016.7 | OK | ACKERMANN_TARGET_MISMATCH
1186 | 10 | -4 | 0.75 | 11.5 | FAST_BATCH_ESTIMATE | -4 | -4.0775 | -2.5778 | -2.6278 | 0 | 0 | 0.93293 | 0.95108 | 3.5081 | 3.5762 | 4.9273 | 5.0227 | -4 | -4.0543 | -4.0537 | -4.135 | 0 | 0 | 0.94073 | 0.94332 | 3.5507 | 3.5332 | 4.9902 | 4.959 | ACKERMANN_TARGET_MISMATCH | -18.1908 | -2.2146 | -6.6729 | 17.1081 | 103.657 | 0.0744 | 0.0101 | 5136.3 | 507494.1 | front:OK¦axle4:OK¦axle5:OK¦axle6:OK | 9016.7 | OK | ACKERMANN_TARGET_MISMATCH
1187 | 10 | -3 | 0.75 | 11.5 | FAST_BATCH_ESTIMATE | -3 | -3.0434 | -1.9325 | -1.9605 | 0 | 0 | 0.69923 | 0.70937 | 2.6307 | 2.6688 | 3.6968 | 3.7503 | -3 | -3.0304 | -3.0425 | -3.088 | 0 | 0 | 0.70359 | 0.70504 | 2.6546 | 2.6447 | 3.7323 | 3.7146 | ACKERMANN_TARGET_MISMATCH | -13.6059 | -1.655 | -4.9662 | 12.8541 | 138.489 | 0.0557 | 0.0076 | 3844.4 | 507494.1 | front:OK¦axle4:OK¦axle5:OK¦axle6:OK | 9016.7 | OK | ACKERMANN_TARGET_MISMATCH
1188 | 10 | -2 | 0.75 | 11.5 | FAST_BATCH_ESTIMATE | -2 | -2.0192 | -1.288 | -1.3004 | 0 | 0 | 0.46593 | 0.47041 | 1.7536 | 1.7704 | 2.4652 | 2.4889 | -2 | -2.0135 | -2.0298 | -2.0499 | 0 | 0 | 0.46786 | 0.4685 | 1.7642 | 1.7598 | 2.4809 | 2.4731 | ACKERMANN_TARGET_MISMATCH | -9.0463 | -1.0997 | -3.2854 | 8.5817 | 208.177 | 0.0371 | 0.005 | 2557.5 | 507494.1 | front:OK¦axle4:OK¦axle5:OK¦axle6:OK | 9016.7 | OK | ACKERMANN_TARGET_MISMATCH
1189 | 10 | -1 | 0.75 | 11.5 | FAST_BATCH_ESTIMATE | -1 | -1.0048 | -0.64387 | -0.64695 | 0 | 0 | 0.2329 | 0.23401 | 0.87673 | 0.88093 | 1.2328 | 1.2387 | -1 | -1.0033 | -1.0157 | -1.0207 | 0 | 0 | 0.23338 | 0.23354 | 0.87939 | 0.8783 | 1.2367 | 1.2348 | ACKERMANN_TARGET_MISMATCH | -4.5112 | -0.5481 | -1.6301 | 4.2955 | 417.285 | 0.0185 | 0.0025 | 1275.9 | 507494.1 | front:OK¦axle4:OK¦axle5:OK¦axle6:OK | 9016.7 | OK | ACKERMANN_TARGET_MISMATCH
1190 | 10 | 0 | 0.75 | 11.5 | FAST_BATCH_ESTIMATE | 0 | 0 | 0 | 0 | 0 | 0 | 0 | 0 | 0 | 0 | 0 | 0 | 0 | 0 | 0 | 0 | 0 | 0 | 0 | 0 | 0 | 0 | 0 | 0 | OK | 0 | 0 | 0 | 0 |  | 0 | 0 | 0 | 507494.1 | front:OK¦axle4:OK¦axle5:OK¦axle6:OK | 9016.7 | OK | OK
1191 | 10 | 1 | 0.75 | 11.5 | FAST_BATCH_ESTIMATE | 1.0048 | 1 | 0.64695 | 0.64387 | 0 | 0 | -0.23401 | -0.2329 | -0.88093 | -0.87673 | -1.2387 | -1.2328 | 1.0033 | 1 | 1.0207 | 1.0157 | 0 | 0 | -0.23353 | -0.23337 | -0.87826 | -0.87934 | -1.2348 | -1.2367 | ACKERMANN_TARGET_MISMATCH | 4.5028 | 0.5476 | 1.6126 | -4.3206 | 417.285 | 0.0185 | 0.0025 | 1275.9 | 507494.1 | front:OK¦axle4:OK¦axle5:OK¦axle6:OK | 9016.7 | OK | ACKERMANN_TARGET_MISMATCH
1192 | 10 | 2 | 0.75 | 11.5 | FAST_BATCH_ESTIMATE | 2.0192 | 2 | 1.3004 | 1.288 | 0 | 0 | -0.47041 | -0.46593 | -1.7704 | -1.7536 | -2.4889 | -2.4652 | 2.0134 | 2 | 2.0499 | 2.0298 | 0 | 0 | -0.46849 | -0.46785 | -1.7598 | -1.7642 | -2.4731 | -2.4809 | ACKERMANN_TARGET_MISMATCH | 9.0127 | 1.0977 | 3.2156 | -8.6827 | 208.177 | 0.0371 | 0.005 | 2557.5 | 507494.1 | front:OK¦axle4:OK¦axle5:OK¦axle6:OK | 9016.7 | OK | ACKERMANN_TARGET_MISMATCH
1193 | 10 | 3 | 0.75 | 11.5 | FAST_BATCH_ESTIMATE | 3.0434 | 3 | 1.9605 | 1.9325 | 0 | 0 | -0.70937 | -0.69923 | -2.6688 | -2.6307 | -3.7503 | -3.6968 | 3.0304 | 3 | 3.0879 | 3.0425 | 0 | 0 | -0.70503 | -0.70358 | -2.6447 | -2.6545 | -3.7146 | -3.7322 | ACKERMANN_TARGET_MISMATCH | 13.5301 | 1.6505 | 4.8086 | -13.0822 | 138.489 | 0.0557 | 0.0076 | 3844.4 | 507494.1 | front:OK¦axle4:OK¦axle5:OK¦axle6:OK | 9016.7 | OK | ACKERMANN_TARGET_MISMATCH
1194 | 10 | 4 | 0.75 | 11.5 | FAST_BATCH_ESTIMATE | 4.0775 | 4 | 2.6278 | 2.5778 | 0 | 0 | -0.95108 | -0.93293 | -3.5762 | -3.5081 | -5.0227 | -4.9273 | 4.0543 | 4 | 4.135 | 4.0536 | 0 | 0 | -0.94331 | -0.94072 | -3.5331 | -3.5507 | -4.959 | -4.9902 | ACKERMANN_TARGET_MISMATCH | 18.0554 | 2.2065 | 6.3915 | -17.5148 | 103.657 | 0.0744 | 0.0101 | 5136.3 | 507494.1 | front:OK¦axle4:OK¦axle5:OK¦axle6:OK | 9016.7 | OK | ACKERMANN_TARGET_MISMATCH
1195 | 10 | 5 | 0.75 | 11.5 | FAST_BATCH_ESTIMATE | 5.1215 | 5 | 3.3026 | 3.2239 | 0 | 0 | -1.1957 | -1.1672 | -4.4929 | -4.3861 | -6.3056 | -6.1562 | 5.0853 | 5 | 5.1913 | 5.0634 | 0 | 0 | -1.1835 | -1.1794 | -4.4253 | -4.4528 | -6.2059 | -6.2543 | ACKERMANN_TARGET_MISMATCH | 22.5892 | 2.766 | 7.964 | -21.9759 | 82.766 | 0.0932 | 0.0127 | 6432.7 | 507494.1 | front:OK¦axle4:OK¦axle5:OK¦axle6:OK | 9016.7 | OK | ACKERMANN_TARGET_MISMATCH
1196 | 10 | 6 | 0.75 | 11.5 | FAST_BATCH_ESTIMATE | 6.1756 | 6 | 3.9852 | 3.8712 | 0 | 0 | -1.4435 | -1.4021 | -5.4192 | -5.2646 | -7.5987 | -7.3832 | 6.1237 | 6 | 6.2572 | 6.0719 | 0 | 0 | -1.4258 | -1.4199 | -5.3214 | -5.361 | -7.4552 | -7.5241 | ACKERMANN_TARGET_MISMATCH | 27.1321 | 3.3293 | 9.5261 | -26.4609 | 68.847 | 0.1121 | 0.0152 | 7733.2 | 507494.1 | front:OK¦axle4:OK¦axle5:OK¦axle6:OK | 9016.7 | OK | ACKERMANN_TARGET_MISMATCH
1197 | 10 | 7 | 0.75 | 11.5 | FAST_BATCH_ESTIMATE | 7.2399 | 7 | 4.6759 | 4.5199 | 0 | 0 | -1.6946 | -1.6378 | -6.3552 | -6.1439 | -8.9015 | -8.6078 | 7.1696 | 7 | 7.3332 | 7.079 | 0 | 0 | -1.6704 | -1.6623 | -6.2215 | -6.2754 | -8.7065 | -8.799 | ACKERMANN_TARGET_MISMATCH | 31.6846 | 3.8969 | 11.0774 | -30.9651 | 58.912 | 0.131 | 0.0178 | 9037.4 | 507494.1 | front:OK¦axle4:OK¦axle5:OK¦axle6:OK | 9016.7 | OK | ACKERMANN_TARGET_MISMATCH
1198 | 10 | 8 | 0.75 | 11.5 | FAST_BATCH_ESTIMATE | 8.3143 | 8 | 5.3752 | 5.1702 | 0 | 0 | -1.9492 | -1.8745 | -7.3012 | -7.0241 | -10.2137 | -9.8298 | 8.2233 | 8 | 8.4195 | 8.0848 | 0 | 0 | -1.9174 | -1.9067 | -7.1258 | -7.1962 | -9.9597 | -10.0784 | ACKERMANN_TARGET_MISMATCH | 36.2475 | 4.469 | 12.6176 | -35.4835 | 51.466 | 0.1499 | 0.0204 | 10344.8 | 507494.1 | front:OK¦axle4:OK¦axle5:OK¦axle6:OK | 9016.7 | OK | ACKERMANN_TARGET_MISMATCH
1199 | 10 | 9 | 0.75 | 11.5 | FAST_BATCH_ESTIMATE | 9.399 | 9 | 6.0835 | 5.8224 | 0 | 0 | -2.2076 | -2.1123 | -8.2575 | -7.9052 | -11.5348 | -11.0488 | 9.2851 | 9 | 9.5168 | 9.0894 | 0 | 0 | -2.167 | -2.1534 | -8.0345 | -8.1235 | -11.2146 | -11.3616 | ACKERMANN_TARGET_MISMATCH | 40.8213 | 5.0462 | 14.1466 | -40.0113 | 45.681 | 0.1689 | 0.023 | 11654.9 | 507494.1 | front:OK¦axle4:OK¦axle5:OK¦axle6:OK | 9016.7 | OK | ACKERMANN_TARGET_MISMATCH
1200 | 10 | 10 | 0.75 | 11.5 | FAST_BATCH_ESTIMATE | 10.494 | 10 | 6.801 | 6.4767 | 0 | 0 | -2.47 | -2.3513 | -9.2242 | -8.7875 | -12.8642 | -12.2644 | 10.3553 | 10 | 10.6256 | 10.0928 | 0 | 0 | -2.4195 | -2.4025 | -8.9478 | -9.0574 | -12.4712 | -12.648 | ACKERMANN_TARGET_MISMATCH | 45.407 | 5.6288 | 15.6642 | -44.5436 | 41.058 | 0.1879 | 0.0256 | 12967.3 | 507494.1 | front:OK¦axle4:OK¦axle5:OK¦axle6:OK | 9016.7 | OK | ACKERMANN_TARGET_MISMATCH
1201 | 10 | 11 | 0.75 | 11.5 | FAST_BATCH_ESTIMATE | 11.5992 | 11 | 7.5283 | 7.1332 | 0 | 0 | -2.7367 | -2.5918 | -10.2015 | -9.6709 | -14.2013 | -13.4763 | 11.4344 | 11 | 11.7465 | 11.095 | 0 | 0 | -2.6751 | -2.6543 | -9.8659 | -9.9981 | -13.7293 | -13.9369 | ACKERMANN_TARGET_MISMATCH | 50.0052 | 6.2173 | 17.17 | -49.0755 | 37.28 | 0.207 | 0.0281 | 14281.3 | 507494.1 | front:OK¦axle4:OK¦axle5:OK¦axle6:OK | 9016.7 | OK | ACKERMANN_TARGET_MISMATCH
1202 | 10 | 12 | 0.75 | 11.5 | FAST_BATCH_ESTIMATE | 12.7148 | 12 | 8.2657 | 7.7924 | 0 | 0 | -3.0079 | -2.8337 | -11.1897 | -10.5557 | -15.5457 | -14.6841 | 12.5227 | 12 | 12.8802 | 12.0961 | 0 | 0 | -2.9339 | -2.9089 | -10.789 | -10.9456 | -14.9891 | -15.2274 | ACKERMANN_TARGET_MISMATCH | 54.6169 | 6.812 | 18.6639 | -53.602 | 34.136 | 0.226 | 0.0307 | 15596.5 | 507494.1 | front:OK¦axle4:OK¦axle5:OK¦axle6:OK | 9016.7 | OK | ACKERMANN_TARGET_MISMATCH
1203 | 10 | 13 | 0.75 | 11.5 | FAST_BATCH_ESTIMATE | 13.8405 | 13 | 9.0137 | 8.4543 | 0 | 0 | -3.2838 | -3.0774 | -12.189 | -11.442 | -16.8966 | -15.8876 | 13.6206 | 13 | 14.0274 | 13.096 | 0 | 0 | -3.1962 | -3.1666 | -11.7174 | -11.9002 | -16.2505 | -16.5189 | ACKERMANN_TARGET_MISMATCH | 59.2429 | 7.4135 | 20.1456 | -58.1185 | 31.48 | 0.2451 | 0.0333 | 16912.3 | 507494.1 | front:OK¦axle4:OK¦axle5:OK¦axle6:OK | 9016.7 | OK | ACKERMANN_TARGET_MISMATCH
1204 | 10 | 14 | 0.75 | 11.5 | FAST_BATCH_ESTIMATE | 14.9765 | 14 | 9.7727 | 9.1194 | 0 | 0 | -3.5649 | -3.3229 | -13.1995 | -12.3299 | -18.2535 | -17.0864 | 14.7289 | 14 | 15.1892 | 14.0948 | 0 | 0 | -3.4623 | -3.4276 | -12.6512 | -12.8618 | -17.5138 | -17.8105 | ACKERMANN_TARGET_MISMATCH | 63.8844 | 8.0222 | 21.6147 | -62.6201 | 29.208 | 0.2642 | 0.0359 | 18228.1 | 507494.1 | front:OK¦axle4:OK¦axle5:OK¦axle6:OK | 9016.7 | OK | ACKERMANN_TARGET_MISMATCH
1205 | 10 | 15 | 0.75 | 11.5 | FAST_BATCH_ESTIMATE | 16.1227 | 15 | 10.5431 | 9.7877 | 0 | 0 | -3.8513 | -3.5705 | -14.2214 | -13.2194 | -19.6157 | -18.2803 | 15.8481 | 15 | 16.3664 | 15.0925 | 0 | 0 | -3.7323 | -3.692 | -13.5907 | -13.8306 | -18.7791 | -19.1014 | ACKERMANN_TARGET_MISMATCH | 68.5423 | 8.6386 | 23.0711 | -67.1021 | 27.242 | 0.2832 | 0.0385 | 19543.3 | 507494.1 | front:OK¦axle4:OK¦axle5:OK¦axle6:OK | 9016.7 | OK | ACKERMANN_TARGET_MISMATCH
1206 | 10 | 16 | 0.75 | 11.5 | FAST_BATCH_ESTIMATE | 17.2788 | 16 | 11.3254 | 10.4596 | 0 | 0 | -4.1434 | -3.8202 | -15.2548 | -14.1108 | -20.9826 | -19.4689 | 16.9787 | 16 | 17.5603 | 16.0892 | 0 | 0 | -4.0066 | -3.9601 | -14.5361 | -14.8066 | -20.0468 | -20.3907 | ACKERMANN_TARGET_MISMATCH | 73.2177 | 9.2632 | 24.5145 | -71.56 | 25.526 | 0.3023 | 0.0411 | 20857.3 | 507494.1 | front:OK¦axle4:OK¦axle5:OK¦axle6:OK | 9016.7 | OK | ACKERMANN_TARGET_MISMATCH
1207 | 10 | 17 | 0.75 | 11.5 | FAST_BATCH_ESTIMATE | 18.445 | 17 | 12.12 | 11.1353 | 0 | 0 | -4.4415 | -4.0723 | -16.3 | -15.0041 | -22.3533 | -20.652 | 18.1217 | 17 | 18.7721 | 17.0849 | 0 | 0 | -4.2854 | -4.2323 | -15.4878 | -15.7899 | -21.3173 | -21.6774 | ACKERMANN_TARGET_MISMATCH | 77.912 | 9.8965 | 25.9446 | -75.9893 | 24.015 | 0.3213 | 0.0437 | 22169.4 | 507494.1 | front:OK¦axle4:OK¦axle5:OK¦axle6:OK | 9016.7 | OK | ACKERMANN_TARGET_MISMATCH
1208 | 10 | 18 | 0.75 | 11.5 | FAST_BATCH_ESTIMATE | 19.621 | 18 | 12.9275 | 11.8151 | 0 | 0 | -4.746 | -4.3269 | -17.3571 | -15.8995 | -23.7273 | -21.8295 | 19.2779 | 18 | 20.0034 | 18.0795 | 0 | 0 | -4.5691 | -4.5087 | -16.446 | -16.7805 | -22.5911 | -22.9606 | ACKERMANN_TARGET_MISMATCH | 82.6263 | 10.5391 | 27.3611 | -80.3855 | 22.676 | 0.3403 | 0.0463 | 23479 | 507494.1 | front:OK¦axle4:OK¦axle5:OK¦axle6:OK | 9016.7 | OK | ACKERMANN_TARGET_MISMATCH
1209 | 10 | 19 | 0.75 | 11.5 | FAST_BATCH_ESTIMATE | 20.8066 | 19 | 13.7483 | 12.4992 | 0 | 0 | -5.0573 | -4.5843 | -18.4262 | -16.7971 | -25.1037 | -23.0009 | 20.4483 | 19 | 21.2558 | 19.0731 | 0 | 0 | -4.8578 | -4.7895 | -17.411 | -17.7785 | -23.8688 | -24.2393 | ACKERMANN_TARGET_MISMATCH | 87.3621 | 11.1916 | 28.7637 | -84.7443 | 21.481 | 0.3592 | 0.0488 | 24785.5 | 507494.1 | front:OK¦axle4:OK¦axle5:OK¦axle6:OK | 9016.7 | OK | ACKERMANN_TARGET_MISMATCH
1210 | 10 | 20 | 0.75 | 11.5 | FAST_BATCH_ESTIMATE | 22.0017 | 20 | 14.583 | 13.1879 | 0 | 0 | -5.3758 | -4.8446 | -19.5074 | -17.6969 | -26.4818 | -24.1662 | 21.6339 | 20 | 22.5314 | 20.0657 | 0 | 0 | -5.152 | -5.0752 | -18.3832 | -18.784 | -25.1509 | -25.5124 | ACKERMANN_TARGET_MISMATCH | 92.1208 | 11.8546 | 30.1522 | -89.0613 | 20.408 | 0.3781 | 0.0514 | 26088.1 | 507494.1 | front:OK¦axle4:OK¦axle5:OK¦axle6:OK | 9016.7 | OK | ACKERMANN_TARGET_MISMATCH
1211 | 10 | 21 | 0.75 | 11.5 | FAST_BATCH_ESTIMATE | 23.2061 | 21 | 15.432 | 13.8815 | 0 | 0 | -5.7019 | -5.108 | -20.6009 | -18.5992 | -27.8609 | -25.325 | 22.836 | 21 | 23.8324 | 21.0573 | 0 | 0 | -5.452 | -5.366 | -19.363 | -19.7968 | -26.4384 | -26.7787 | ACKERMANN_TARGET_MISMATCH | 96.9041 | 12.5288 | 31.5264 | -93.3324 | 19.441 | 0.3969 | 0.054 | 27386.2 | 507494.1 | front:OK¦axle4:OK¦axle5:OK¦axle6:OK | 9016.7 | OK | ACKERMANN_TARGET_MISMATCH
1212 | 10 | 22 | 0.75 | 11.5 | FAST_BATCH_ESTIMATE | 24.4196 | 22 | 16.2958 | 14.5802 | 0 | 0 | -6.036 | -5.3747 | -21.7066 | -19.5039 | -29.2402 | -26.4773 | 24.0561 | 22 | 25.1614 | 22.048 | 0 | 0 | -5.7581 | -5.6622 | -20.3507 | -20.8171 | -27.7321 | -28.0372 | ACKERMANN_TARGET_MISMATCH | 101.7137 | 13.2148 | 32.8857 | -97.5533 | 18.564 | 0.4156 | 0.0565 | 28679 | 507494.1 | front:OK¦axle4:OK¦axle5:OK¦axle6:OK | 9016.7 | OK | ACKERMANN_TARGET_MISMATCH
1213 | 10 | 23 | 0.75 | 11.5 | FAST_BATCH_ESTIMATE | 25.6419 | 23 | 17.175 | 15.2844 | 0 | 0 | -6.3788 | -5.645 | -22.8246 | -20.4113 | -30.6189 | -27.6228 | 25.2956 | 23 | 26.5218 | 23.0377 | 0 | 0 | -6.0708 | -5.9642 | -21.3467 | -21.8447 | -29.033 | -29.2862 | ACKERMANN_TARGET_MISMATCH | 106.5514 | 13.9133 | 34.2301 | -101.7192 | 17.767 | 0.4343 | 0.059 | 29965.8 | 507494.1 | front:OK¦axle4:OK¦axle5:OK¦axle6:OK | 9016.7 | OK | ACKERMANN_TARGET_MISMATCH
1214 | 10 | 24 | 0.75 | 11.5 | FAST_BATCH_ESTIMATE | 26.8727 | 24 | 18.0702 | 15.9942 | 0 | 0 | -6.7306 | -5.9191 | -23.955 | -21.3214 | -31.9963 | -28.7614 | 26.5566 | 24 | 27.917 | 24.0265 | 0 | 0 | -6.3905 | -6.2723 | -22.3517 | -22.8797 | -30.3423 | -30.5246 | ACKERMANN_TARGET_MISMATCH | 111.4191 | 14.6251 | 35.5593 | -105.8261 | 17.039 | 0.4528 | 0.0616 | 31245.9 | 507494.1 | front:OK¦axle4:OK¦axle5:OK¦axle6:OK | 9016.7 | OK | ACKERMANN_TARGET_MISMATCH
1215 | 10 | 25 | 0.75 | 11.5 | FAST_BATCH_ESTIMATE | 28.1118 | 25 | 18.9818 | 16.7101 | 0 | 0 | -7.092 | -6.1972 | -25.0978 | -22.2343 | -33.3717 | -29.893 | 27.8412 | 25 | 29.3518 | 25.0143 | 0 | 0 | -6.7175 | -6.5869 | -23.3659 | -23.9218 | -31.661 | -31.7505 | ACKERMANN_TARGET_MISMATCH | 116.3191 | 15.351 | 36.8729 | -109.8685 | 16.372 | 0.4713 | 0.0641 | 32518.5 | 507494.1 | front:OK¦axle4:OK¦axle5:OK¦axle6:OK | 9016.7 | OK | ACKERMANN_TARGET_MISMATCH
1216 | 10 | 26 | 0.75 | 11.5 | FAST_BATCH_ESTIMATE | 29.3588 | 26 | 19.9104 | 17.4322 | 0 | 0 | -7.4638 | -6.4795 | -26.253 | -23.1502 | -34.7443 | -31.0174 | 29.1518 | 26 | 30.8316 | 26.0012 | 0 | 0 | -7.0524 | -6.9084 | -24.3901 | -24.9712 | -32.9907 | -32.9623 | ACKERMANN_TARGET_MISMATCH | 121.2535 | 16.0918 | 38.1707 | -113.8416 | 15.76 | 0.4896 | 0.0666 | 33782.9 | 507494.1 | front:OK¦axle4:OK¦axle5:OK¦axle6:OK | 9016.7 | OK | ACKERMANN_TARGET_MISMATCH
1217 | 10 | 27 | 0.75 | 11.5 | FAST_BATCH_ESTIMATE | 30.6134 | 27 | 20.8567 | 18.1609 | 0 | 0 | -7.8464 | -6.7664 | -27.4205 | -24.0692 | -36.1133 | -32.1345 | 30.4915 | 27 | 32.3631 | 26.9872 | 0 | 0 | -7.3957 | -7.2373 | -25.4247 | -26.0276 | -34.3324 | -34.1579 | ACKERMANN_TARGET_MISMATCH | 126.2251 | 16.8484 | 39.4523 | -117.7391 | 15.195 | 0.5078 | 0.069 | 35038.3 | 507494.1 | front:OK¦axle4:OK¦axle5:OK¦axle6:OK | 9016.7 | OK | ACKERMANN_TARGET_MISMATCH
1218 | 10 | 28 | 0.75 | 11.5 | FAST_BATCH_ESTIMATE | 31.8751 | 28 | 21.8211 | 18.8965 | 0 | 0 | -8.2406 | -7.0581 | -28.6003 | -24.9913 | -37.4781 | -33.2442 | 31.8636 | 28 | 33.9549 | 27.9723 | 0 | 0 | -7.7479 | -7.574 | -26.4706 | -27.0909 | -35.688 | -35.3349 | ACKERMANN_TARGET_MISMATCH | 131.2362 | 17.6218 | 40.7174 | -121.5551 | 14.673 | 0.5259 | 0.0715 | 36284 | 507494.1 | front:OK¦axle4:OK¦axle5:OK¦axle6:OK | 9016.7 | OK | ACKERMANN_TARGET_MISMATCH
1219 | 10 | 29 | 0.75 | 11.5 | FAST_BATCH_ESTIMATE | 33.1437 | 29 | 22.8042 | 19.6393 | 0 | 0 | -8.6471 | -7.3548 | -29.7922 | -25.9166 | -38.838 | -34.3465 | 33.2723 | 29 | 35.618 | 28.9564 | 0 | 0 | -8.1096 | -7.919 | -27.5285 | -28.1609 | -37.0586 | -36.4906 | ACKERMANN_TARGET_MISMATCH | 136.29 | 18.413 | 41.9659 | -125.2814 | 14.19 | 0.5438 | 0.0739 | 37519.2 | 507494.1 | front:OK¦axle4:OK¦axle5:OK¦axle6:OK | 9016.7 | OK | ACKERMANN_TARGET_MISMATCH
1220 | 10 | 30 | 0.75 | 11.5 | FAST_BATCH_ESTIMATE | 34.4186 | 30 | 23.8067 | 20.3896 | 0 | 0 | -9.0668 | -7.657 | -30.9962 | -26.8453 | -40.1923 | -35.4412 | 34.7227 | 30 | 37.367 | 29.9397 | 0 | 0 | -8.4814 | -8.2728 | -28.5992 | -29.2374 | -38.446 | -37.6219 | ACKERMANN_TARGET_MISMATCH | 141.3895 | 19.223 | 43.1974 | -128.9099 | 13.742 | 0.5615 | 0.0763 | 38743.1 | 507494.1 | front:OK¦axle4:OK¦axle5:OK¦axle6:OK | 9016.7 | OK | ACKERMANN_TARGET_MISMATCH
1221 | 15 | -30 | 0.75 | 11.5 | FAST_BATCH_ESTIMATE | -30 | -34.4186 | -20.3896 | -23.8067 | 0 | 0 | 7.657 | 9.0668 | 26.8453 | 30.9962 | 35.4412 | 40.1923 | -30.0001 | -34.7227 | -29.9397 | -37.367 | 0 | 0 | 8.2729 | 8.4814 | 29.2374 | 28.5992 | 35.3605 | 35.7179 | ACKERMANN_TARGET_MISMATCH | -152.1942 | -19.8525 | -60.6932 | 103.8378 | 13.742 | 1.2634 | 0.1718 | 87171.9 | 507494.1 | front:OK¦axle4:OK¦axle5:OK¦axle6:OK | 9016.7 | OK | ACKERMANN_TARGET_MISMATCH
1222 | 15 | -29 | 0.75 | 11.5 | FAST_BATCH_ESTIMATE | -29 | -33.1437 | -19.6393 | -22.8042 | 0 | 0 | 7.3548 | 8.6471 | 25.9166 | 29.7922 | 34.3465 | 38.838 | -29 | -33.2723 | -28.9564 | -35.618 | 0 | 0 | 7.919 | 8.1096 | 28.161 | 27.5286 | 35.3605 | 35.7179 | ACKERMANN_TARGET_MISMATCH | -146.1268 | -18.9897 | -58.2719 | 103.8378 | 14.19 | 1.2235 | 0.1663 | 84418.2 | 507494.1 | front:OK¦axle4:OK¦axle5:OK¦axle6:OK | 9016.7 | OK | ACKERMANN_TARGET_MISMATCH
1223 | 15 | -28 | 0.75 | 11.5 | FAST_BATCH_ESTIMATE | -28 | -31.8751 | -18.8965 | -21.8211 | 0 | 0 | 7.0581 | 8.2406 | 24.9913 | 28.6003 | 33.2442 | 37.4781 | -28 | -31.8636 | -27.9723 | -33.9549 | 0 | 0 | 7.574 | 7.7479 | 27.091 | 26.4707 | 35.3349 | 35.688 | ACKERMANN_TARGET_MISMATCH | -140.185 | -18.1493 | -55.8763 | 103.7784 | 14.673 | 1.1832 | 0.1609 | 81639.1 | 507494.1 | front:OK¦axle4:OK¦axle5:OK¦axle6:OK | 9016.7 | OK | ACKERMANN_TARGET_MISMATCH
1224 | 15 | -27 | 0.75 | 11.5 | FAST_BATCH_ESTIMATE | -27 | -30.6134 | -18.1609 | -20.8567 | 0 | 0 | 6.7664 | 7.8464 | 24.0692 | 27.4205 | 32.1345 | 36.1133 | -27.0001 | -30.4915 | -26.9872 | -32.3631 | 0 | 0 | 7.2373 | 7.3957 | 26.0277 | 25.4248 | 34.1579 | 34.3325 | ACKERMANN_TARGET_MISMATCH | -134.3573 | -17.33 | -53.5068 | 101.0193 | 15.195 | 1.1426 | 0.1553 | 78836.3 | 507494.1 | front:OK¦axle4:OK¦axle5:OK¦axle6:OK | 9016.7 | OK | ACKERMANN_TARGET_MISMATCH
1225 | 15 | -26 | 0.75 | 11.5 | FAST_BATCH_ESTIMATE | -26 | -29.3588 | -17.4322 | -19.9104 | 0 | 0 | 6.4795 | 7.4638 | 23.1502 | 26.253 | 31.0174 | 34.7443 | -26 | -29.1518 | -26.0012 | -30.8316 | 0 | 0 | 6.9084 | 7.0524 | 24.9713 | 24.3901 | 32.9624 | 32.9907 | ACKERMANN_TARGET_MISMATCH | -128.6336 | -16.5305 | -51.164 | 98.1689 | 15.76 | 1.1016 | 0.1498 | 76011.6 | 507494.1 | front:OK¦axle4:OK¦axle5:OK¦axle6:OK | 9016.7 | OK | ACKERMANN_TARGET_MISMATCH
1226 | 15 | -25 | 0.75 | 11.5 | FAST_BATCH_ESTIMATE | -25 | -28.1118 | -16.7101 | -18.9818 | 0 | 0 | 6.1972 | 7.092 | 22.2343 | 25.0978 | 29.893 | 33.3717 | -25 | -27.8412 | -25.0143 | -29.3518 | 0 | 0 | 6.5869 | 6.7175 | 23.9219 | 23.366 | 31.7506 | 31.6611 | ACKERMANN_TARGET_MISMATCH | -123.0051 | -15.7497 | -48.8482 | 95.23 | 16.372 | 1.0604 | 0.1442 | 73166.7 | 507494.1 | front:OK¦axle4:OK¦axle5:OK¦axle6:OK | 9016.7 | OK | ACKERMANN_TARGET_MISMATCH
1227 | 15 | -24 | 0.75 | 11.5 | FAST_BATCH_ESTIMATE | -24 | -26.8727 | -15.9942 | -18.0702 | 0 | 0 | 5.9191 | 6.7306 | 21.3214 | 23.955 | 28.7614 | 31.9963 | -24 | -26.5567 | -24.0265 | -27.9171 | 0 | 0 | 6.2723 | 6.3905 | 22.8797 | 22.3517 | 30.5246 | 30.3423 | ACKERMANN_TARGET_MISMATCH | -117.4641 | -14.9865 | -46.5598 | 92.2052 | 17.039 | 1.0189 | 0.1385 | 70303.3 | 507494.1 | front:OK¦axle4:OK¦axle5:OK¦axle6:OK | 9016.7 | OK | ACKERMANN_TARGET_MISMATCH
1228 | 15 | -23 | 0.75 | 11.5 | FAST_BATCH_ESTIMATE | -23 | -25.6419 | -15.2844 | -17.175 | 0 | 0 | 5.645 | 6.3788 | 20.4113 | 22.8246 | 27.6228 | 30.6189 | -23 | -25.2957 | -23.0377 | -26.5218 | 0 | 0 | 5.9642 | 6.0708 | 21.8448 | 21.3468 | 29.2863 | 29.0331 | ACKERMANN_TARGET_MISMATCH | -112.0039 | -14.24 | -44.2991 | 89.0964 | 17.767 | 0.9771 | 0.1329 | 67423 | 507494.1 | front:OK¦axle4:OK¦axle5:OK¦axle6:OK | 9016.7 | OK | ACKERMANN_TARGET_MISMATCH
1229 | 15 | -22 | 0.75 | 11.5 | FAST_BATCH_ESTIMATE | -22 | -24.4196 | -14.5802 | -16.2958 | 0 | 0 | 5.3747 | 6.036 | 19.5039 | 21.7066 | 26.4773 | 29.2402 | -22 | -24.0561 | -22.048 | -25.1614 | 0 | 0 | 5.6622 | 5.7581 | 20.8171 | 20.3508 | 28.0372 | 27.7322 | ACKERMANN_TARGET_MISMATCH | -106.6182 | -13.5092 | -42.0661 | 85.9059 | 18.564 | 0.9352 | 0.1271 | 64527.7 | 507494.1 | front:OK¦axle4:OK¦axle5:OK¦axle6:OK | 9016.7 | OK | ACKERMANN_TARGET_MISMATCH
1230 | 15 | -21 | 0.75 | 11.5 | FAST_BATCH_ESTIMATE | -21 | -23.2061 | -13.8815 | -15.432 | 0 | 0 | 5.108 | 5.7019 | 18.5992 | 20.6009 | 25.325 | 27.8609 | -21 | -22.836 | -21.0573 | -23.8324 | 0 | 0 | 5.366 | 5.452 | 19.7969 | 19.3631 | 26.7788 | 26.4384 | ACKERMANN_TARGET_MISMATCH | -101.3018 | -12.7931 | -39.8613 | 82.6355 | 19.441 | 0.893 | 0.1214 | 61618.9 | 507494.1 | front:OK¦axle4:OK¦axle5:OK¦axle6:OK | 9016.7 | OK | ACKERMANN_TARGET_MISMATCH
1231 | 15 | -20 | 0.75 | 11.5 | FAST_BATCH_ESTIMATE | -20 | -22.0017 | -13.1879 | -14.583 | 0 | 0 | 4.8446 | 5.3758 | 17.6969 | 19.5074 | 24.1662 | 26.4818 | -20 | -21.6339 | -20.0657 | -22.5314 | 0 | 0 | 5.0752 | 5.152 | 18.784 | 18.3833 | 25.5124 | 25.151 | ACKERMANN_TARGET_MISMATCH | -96.0496 | -12.091 | -37.6845 | 79.2871 | 20.408 | 0.8507 | 0.1157 | 58698.3 | 507494.1 | front:OK¦axle4:OK¦axle5:OK¦axle6:OK | 9016.7 | OK | ACKERMANN_TARGET_MISMATCH
1232 | 15 | -19 | 0.75 | 11.5 | FAST_BATCH_ESTIMATE | -19 | -20.8066 | -12.4992 | -13.7483 | 0 | 0 | 4.5843 | 5.0573 | 16.7971 | 18.4262 | 23.0009 | 25.1037 | -19 | -20.4483 | -19.0731 | -21.2558 | 0 | 0 | 4.7895 | 4.8578 | 17.7786 | 17.4111 | 24.2394 | 23.8688 | ACKERMANN_TARGET_MISMATCH | -90.8575 | -11.4021 | -35.5361 | 75.8626 | 21.481 | 0.8082 | 0.1099 | 55767.4 | 507494.1 | front:OK¦axle4:OK¦axle5:OK¦axle6:OK | 9016.7 | OK | ACKERMANN_TARGET_MISMATCH
1233 | 15 | -18 | 0.75 | 11.5 | FAST_BATCH_ESTIMATE | -18 | -19.621 | -11.8151 | -12.9275 | 0 | 0 | 4.3269 | 4.746 | 15.8995 | 17.3571 | 21.8295 | 23.7273 | -18 | -19.2779 | -18.0795 | -20.0034 | 0 | 0 | 4.5087 | 4.5691 | 16.7806 | 16.4461 | 22.9607 | 22.5912 | ACKERMANN_TARGET_MISMATCH | -85.7215 | -10.7255 | -33.416 | 72.3638 | 22.676 | 0.7656 | 0.1041 | 52827.8 | 507494.1 | front:OK¦axle4:OK¦axle5:OK¦axle6:OK | 9016.7 | OK | ACKERMANN_TARGET_MISMATCH
1234 | 15 | -17 | 0.75 | 11.5 | FAST_BATCH_ESTIMATE | -17 | -18.445 | -11.1353 | -12.12 | 0 | 0 | 4.0723 | 4.4415 | 15.0041 | 16.3 | 20.652 | 22.3533 | -17 | -18.1217 | -17.0849 | -18.7721 | 0 | 0 | 4.2323 | 4.2854 | 15.7899 | 15.4879 | 21.6774 | 21.3174 | ACKERMANN_TARGET_MISMATCH | -80.638 | -10.0607 | -31.3242 | 68.7931 | 24.015 | 0.7229 | 0.0983 | 49881.2 | 507494.1 | front:OK¦axle4:OK¦axle5:OK¦axle6:OK | 9016.7 | OK | ACKERMANN_TARGET_MISMATCH
1235 | 15 | -16 | 0.75 | 11.5 | FAST_BATCH_ESTIMATE | -16 | -17.2788 | -10.4596 | -11.3254 | 0 | 0 | 3.8202 | 4.1434 | 14.1108 | 15.2548 | 19.4689 | 20.9826 | -16 | -16.9788 | -16.0892 | -17.5603 | 0 | 0 | 3.9602 | 4.0066 | 14.8066 | 14.5362 | 20.3907 | 20.0469 | ACKERMANN_TARGET_MISMATCH | -75.6038 | -9.4069 | -29.2608 | 65.1525 | 25.526 | 0.6801 | 0.0925 | 46928.8 | 507494.1 | front:OK¦axle4:OK¦axle5:OK¦axle6:OK | 9016.7 | OK | ACKERMANN_TARGET_MISMATCH
1236 | 15 | -15 | 0.75 | 11.5 | FAST_BATCH_ESTIMATE | -15 | -16.1227 | -9.7877 | -10.5431 | 0 | 0 | 3.5705 | 3.8513 | 13.2194 | 14.2214 | 18.2803 | 19.6157 | -15 | -15.8481 | -15.0926 | -16.3664 | 0 | 0 | 3.692 | 3.7323 | 13.8306 | 13.5907 | 19.1015 | 18.7791 | ACKERMANN_TARGET_MISMATCH | -70.616 | -8.7634 | -27.2256 | 61.4446 | 27.242 | 0.6373 | 0.0866 | 43972.4 | 507494.1 | front:OK¦axle4:OK¦axle5:OK¦axle6:OK | 9016.7 | OK | ACKERMANN_TARGET_MISMATCH
1237 | 15 | -14 | 0.75 | 11.5 | FAST_BATCH_ESTIMATE | -14 | -14.9765 | -9.1194 | -9.7727 | 0 | 0 | 3.3229 | 3.5649 | 12.3299 | 13.1995 | 17.0864 | 18.2535 | -14 | -14.7289 | -14.0948 | -15.1892 | 0 | 0 | 3.4276 | 3.4623 | 12.8619 | 12.6512 | 17.8106 | 17.5138 | ACKERMANN_TARGET_MISMATCH | -65.6717 | -8.1297 | -25.2187 | 57.6719 | 29.208 | 0.5944 | 0.0808 | 41013.2 | 507494.1 | front:OK¦axle4:OK¦axle5:OK¦axle6:OK | 9016.7 | OK | ACKERMANN_TARGET_MISMATCH
1238 | 15 | -13 | 0.75 | 11.5 | FAST_BATCH_ESTIMATE | -13 | -13.8405 | -8.4543 | -9.0137 | 0 | 0 | 3.0774 | 3.2838 | 11.442 | 12.189 | 15.8876 | 16.8966 | -13 | -13.6207 | -13.096 | -14.0274 | 0 | 0 | 3.1666 | 3.1962 | 11.9002 | 11.7175 | 16.519 | 16.2505 | ACKERMANN_TARGET_MISMATCH | -60.7688 | -7.5053 | -23.24 | 53.8373 | 31.48 | 0.5515 | 0.075 | 38052.7 | 507494.1 | front:OK¦axle4:OK¦axle5:OK¦axle6:OK | 9016.7 | OK | ACKERMANN_TARGET_MISMATCH
1239 | 15 | -12 | 0.75 | 11.5 | FAST_BATCH_ESTIMATE | -12 | -12.7148 | -7.7924 | -8.2657 | 0 | 0 | 2.8337 | 3.0079 | 10.5557 | 11.1897 | 14.6841 | 15.5457 | -12 | -12.5227 | -12.0961 | -12.8802 | 0 | 0 | 2.909 | 2.9339 | 10.9457 | 10.7891 | 15.2275 | 14.9891 | ACKERMANN_TARGET_MISMATCH | -55.9049 | -6.8894 | -21.2893 | 49.9437 | 34.136 | 0.5086 | 0.0691 | 35092.2 | 507494.1 | front:OK¦axle4:OK¦axle5:OK¦axle6:OK | 9016.7 | OK | ACKERMANN_TARGET_MISMATCH
1240 | 15 | -11 | 0.75 | 11.5 | FAST_BATCH_ESTIMATE | -11 | -11.5992 | -7.1332 | -7.5283 | 0 | 0 | 2.5918 | 2.7367 | 9.6709 | 10.2015 | 13.4763 | 14.2013 | -11 | -11.4344 | -11.095 | -11.7465 | 0 | 0 | 2.6543 | 2.6751 | 9.9981 | 9.866 | 13.9369 | 13.7294 | ACKERMANN_TARGET_MISMATCH | -51.078 | -6.2817 | -19.3666 | 45.9945 | 37.28 | 0.4657 | 0.0633 | 32133 | 507494.1 | front:OK¦axle4:OK¦axle5:OK¦axle6:OK | 9016.7 | OK | ACKERMANN_TARGET_MISMATCH
1241 | 15 | -10 | 0.75 | 11.5 | FAST_BATCH_ESTIMATE | -10 | -10.494 | -6.4767 | -6.801 | 0 | 0 | 2.3513 | 2.47 | 8.7875 | 9.2242 | 12.2644 | 12.8642 | -10 | -10.3553 | -10.0928 | -10.6257 | 0 | 0 | 2.4026 | 2.4195 | 9.0574 | 8.9479 | 12.648 | 12.4712 | ACKERMANN_TARGET_MISMATCH | -46.2864 | -5.6816 | -17.4715 | 41.9932 | 41.058 | 0.4228 | 0.0575 | 29176.4 | 507494.1 | front:OK¦axle4:OK¦axle5:OK¦axle6:OK | 9016.7 | OK | ACKERMANN_TARGET_MISMATCH
1242 | 15 | -9 | 0.75 | 11.5 | FAST_BATCH_ESTIMATE | -9 | -9.399 | -5.8224 | -6.0835 | 0 | 0 | 2.1123 | 2.2076 | 7.9052 | 8.2575 | 11.0488 | 11.5348 | -9 | -9.2851 | -9.0894 | -9.5169 | 0 | 0 | 2.1534 | 2.167 | 8.1235 | 8.0345 | 11.3616 | 11.2147 | ACKERMANN_TARGET_MISMATCH | -41.5283 | -5.0886 | -15.6041 | 37.9434 | 45.681 | 0.3801 | 0.0517 | 26223.6 | 507494.1 | front:OK¦axle4:OK¦axle5:OK¦axle6:OK | 9016.7 | OK | ACKERMANN_TARGET_MISMATCH
1243 | 15 | -8 | 0.75 | 11.5 | FAST_BATCH_ESTIMATE | -8 | -8.3143 | -5.1702 | -5.3752 | 0 | 0 | 1.8745 | 1.9492 | 7.0241 | 7.3012 | 9.8298 | 10.2137 | -8 | -8.2233 | -8.0848 | -8.4196 | 0 | 0 | 1.9067 | 1.9174 | 7.1962 | 7.1258 | 10.0784 | 9.9597 | ACKERMANN_TARGET_MISMATCH | -36.8021 | -4.5022 | -13.764 | 33.8489 | 51.466 | 0.3373 | 0.0459 | 23275.8 | 507494.1 | front:OK¦axle4:OK¦axle5:OK¦axle6:OK | 9016.7 | OK | ACKERMANN_TARGET_MISMATCH
1244 | 15 | -7 | 0.75 | 11.5 | FAST_BATCH_ESTIMATE | -7 | -7.2399 | -4.5199 | -4.6759 | 0 | 0 | 1.6378 | 1.6946 | 6.1439 | 6.3552 | 8.6078 | 8.9015 | -7 | -7.1696 | -7.079 | -7.3332 | 0 | 0 | 1.6623 | 1.6704 | 6.2754 | 6.2215 | 8.799 | 8.7065 | ACKERMANN_TARGET_MISMATCH | -32.1064 | -3.9221 | -11.9511 | 29.7139 | 58.912 | 0.2947 | 0.0401 | 20334.2 | 507494.1 | front:OK¦axle4:OK¦axle5:OK¦axle6:OK | 9016.7 | OK | ACKERMANN_TARGET_MISMATCH
1245 | 15 | -6 | 0.75 | 11.5 | FAST_BATCH_ESTIMATE | -6 | -6.1756 | -3.8712 | -3.9852 | 0 | 0 | 1.4021 | 1.4435 | 5.2646 | 5.4192 | 7.3832 | 7.5987 | -6 | -6.1237 | -6.0719 | -6.2572 | 0 | 0 | 1.4199 | 1.4258 | 5.361 | 5.3214 | 7.5241 | 7.4552 | ACKERMANN_TARGET_MISMATCH | -27.4401 | -3.3477 | -10.1651 | 25.5425 | 68.847 | 0.2522 | 0.0343 | 17399.7 | 507494.1 | front:OK¦axle4:OK¦axle5:OK¦axle6:OK | 9016.7 | OK | ACKERMANN_TARGET_MISMATCH
1246 | 15 | -5 | 0.75 | 11.5 | FAST_BATCH_ESTIMATE | -5 | -5.1215 | -3.2239 | -3.3026 | 0 | 0 | 1.1672 | 1.1957 | 4.3861 | 4.4929 | 6.1562 | 6.3056 | -5 | -5.0853 | -5.0634 | -5.1913 | 0 | 0 | 1.1795 | 1.1835 | 4.4528 | 4.4254 | 6.2543 | 6.2059 | ACKERMANN_TARGET_MISMATCH | -22.8019 | -2.7787 | -8.4058 | 21.3391 | 82.766 | 0.2098 | 0.0285 | 14473.5 | 507494.1 | front:OK¦axle4:OK¦axle5:OK¦axle6:OK | 9016.7 | OK | ACKERMANN_TARGET_MISMATCH
1247 | 15 | -4 | 0.75 | 11.5 | FAST_BATCH_ESTIMATE | -4 | -4.0775 | -2.5778 | -2.6278 | 0 | 0 | 0.93293 | 0.95108 | 3.5081 | 3.5762 | 4.9273 | 5.0227 | -4 | -4.0543 | -4.0537 | -4.135 | 0 | 0 | 0.94073 | 0.94332 | 3.5507 | 3.5332 | 4.9902 | 4.959 | ACKERMANN_TARGET_MISMATCH | -18.1908 | -2.2146 | -6.6729 | 17.1081 | 103.657 | 0.1675 | 0.0228 | 11556.6 | 507494.1 | front:OK¦axle4:OK¦axle5:OK¦axle6:OK | 9016.7 | OK | ACKERMANN_TARGET_MISMATCH
1248 | 15 | -3 | 0.75 | 11.5 | FAST_BATCH_ESTIMATE | -3 | -3.0434 | -1.9325 | -1.9605 | 0 | 0 | 0.69923 | 0.70937 | 2.6307 | 2.6688 | 3.6968 | 3.7503 | -3 | -3.0304 | -3.0425 | -3.088 | 0 | 0 | 0.70359 | 0.70504 | 2.6546 | 2.6447 | 3.7323 | 3.7146 | ACKERMANN_TARGET_MISMATCH | -13.6059 | -1.655 | -4.9662 | 12.8541 | 138.489 | 0.1254 | 0.017 | 8649.9 | 507494.1 | front:OK¦axle4:OK¦axle5:OK¦axle6:OK | 9016.7 | OK | ACKERMANN_TARGET_MISMATCH
1249 | 15 | -2 | 0.75 | 11.5 | FAST_BATCH_ESTIMATE | -2 | -2.0192 | -1.288 | -1.3004 | 0 | 0 | 0.46593 | 0.47041 | 1.7536 | 1.7704 | 2.4652 | 2.4889 | -2 | -2.0135 | -2.0298 | -2.0499 | 0 | 0 | 0.46786 | 0.4685 | 1.7642 | 1.7598 | 2.4809 | 2.4731 | ACKERMANN_TARGET_MISMATCH | -9.0463 | -1.0997 | -3.2854 | 8.5817 | 208.177 | 0.0834 | 0.0113 | 5754.3 | 507494.1 | front:OK¦axle4:OK¦axle5:OK¦axle6:OK | 9016.7 | OK | ACKERMANN_TARGET_MISMATCH
1250 | 15 | -1 | 0.75 | 11.5 | FAST_BATCH_ESTIMATE | -1 | -1.0048 | -0.64387 | -0.64695 | 0 | 0 | 0.2329 | 0.23401 | 0.87673 | 0.88093 | 1.2328 | 1.2387 | -1 | -1.0033 | -1.0157 | -1.0207 | 0 | 0 | 0.23338 | 0.23354 | 0.87939 | 0.8783 | 1.2367 | 1.2348 | ACKERMANN_TARGET_MISMATCH | -4.5112 | -0.5481 | -1.6301 | 4.2955 | 417.285 | 0.0416 | 0.0057 | 2870.7 | 507494.1 | front:OK¦axle4:OK¦axle5:OK¦axle6:OK | 9016.7 | OK | ACKERMANN_TARGET_MISMATCH
1251 | 15 | 0 | 0.75 | 11.5 | FAST_BATCH_ESTIMATE | 0 | 0 | 0 | 0 | 0 | 0 | 0 | 0 | 0 | 0 | 0 | 0 | 0 | 0 | 0 | 0 | 0 | 0 | 0 | 0 | 0 | 0 | 0 | 0 | OK | 0 | 0 | 0 | 0 |  | 0 | 0 | 0 | 507494.1 | front:OK¦axle4:OK¦axle5:OK¦axle6:OK | 9016.7 | OK | OK
1252 | 15 | 1 | 0.75 | 11.5 | FAST_BATCH_ESTIMATE | 1.0048 | 1 | 0.64695 | 0.64387 | 0 | 0 | -0.23401 | -0.2329 | -0.88093 | -0.87673 | -1.2387 | -1.2328 | 1.0033 | 1 | 1.0207 | 1.0157 | 0 | 0 | -0.23353 | -0.23337 | -0.87826 | -0.87934 | -1.2348 | -1.2367 | ACKERMANN_TARGET_MISMATCH | 4.5028 | 0.5476 | 1.6126 | -4.3206 | 417.285 | 0.0416 | 0.0057 | 2870.7 | 507494.1 | front:OK¦axle4:OK¦axle5:OK¦axle6:OK | 9016.7 | OK | ACKERMANN_TARGET_MISMATCH
1253 | 15 | 2 | 0.75 | 11.5 | FAST_BATCH_ESTIMATE | 2.0192 | 2 | 1.3004 | 1.288 | 0 | 0 | -0.47041 | -0.46593 | -1.7704 | -1.7536 | -2.4889 | -2.4652 | 2.0134 | 2 | 2.0499 | 2.0298 | 0 | 0 | -0.46849 | -0.46785 | -1.7598 | -1.7642 | -2.4731 | -2.4809 | ACKERMANN_TARGET_MISMATCH | 9.0127 | 1.0977 | 3.2156 | -8.6827 | 208.177 | 0.0834 | 0.0113 | 5754.3 | 507494.1 | front:OK¦axle4:OK¦axle5:OK¦axle6:OK | 9016.7 | OK | ACKERMANN_TARGET_MISMATCH
1254 | 15 | 3 | 0.75 | 11.5 | FAST_BATCH_ESTIMATE | 3.0434 | 3 | 1.9605 | 1.9325 | 0 | 0 | -0.70937 | -0.69923 | -2.6688 | -2.6307 | -3.7503 | -3.6968 | 3.0304 | 3 | 3.0879 | 3.0425 | 0 | 0 | -0.70503 | -0.70358 | -2.6447 | -2.6545 | -3.7146 | -3.7322 | ACKERMANN_TARGET_MISMATCH | 13.5301 | 1.6505 | 4.8086 | -13.0822 | 138.489 | 0.1254 | 0.017 | 8649.9 | 507494.1 | front:OK¦axle4:OK¦axle5:OK¦axle6:OK | 9016.7 | OK | ACKERMANN_TARGET_MISMATCH
1255 | 15 | 4 | 0.75 | 11.5 | FAST_BATCH_ESTIMATE | 4.0775 | 4 | 2.6278 | 2.5778 | 0 | 0 | -0.95108 | -0.93293 | -3.5762 | -3.5081 | -5.0227 | -4.9273 | 4.0543 | 4 | 4.135 | 4.0536 | 0 | 0 | -0.94331 | -0.94072 | -3.5331 | -3.5507 | -4.959 | -4.9902 | ACKERMANN_TARGET_MISMATCH | 18.0554 | 2.2065 | 6.3915 | -17.5148 | 103.657 | 0.1675 | 0.0228 | 11556.6 | 507494.1 | front:OK¦axle4:OK¦axle5:OK¦axle6:OK | 9016.7 | OK | ACKERMANN_TARGET_MISMATCH
1256 | 15 | 5 | 0.75 | 11.5 | FAST_BATCH_ESTIMATE | 5.1215 | 5 | 3.3026 | 3.2239 | 0 | 0 | -1.1957 | -1.1672 | -4.4929 | -4.3861 | -6.3056 | -6.1562 | 5.0853 | 5 | 5.1913 | 5.0634 | 0 | 0 | -1.1835 | -1.1794 | -4.4253 | -4.4528 | -6.2059 | -6.2543 | ACKERMANN_TARGET_MISMATCH | 22.5892 | 2.766 | 7.964 | -21.9759 | 82.766 | 0.2098 | 0.0285 | 14473.5 | 507494.1 | front:OK¦axle4:OK¦axle5:OK¦axle6:OK | 9016.7 | OK | ACKERMANN_TARGET_MISMATCH
1257 | 15 | 6 | 0.75 | 11.5 | FAST_BATCH_ESTIMATE | 6.1756 | 6 | 3.9852 | 3.8712 | 0 | 0 | -1.4435 | -1.4021 | -5.4192 | -5.2646 | -7.5987 | -7.3832 | 6.1237 | 6 | 6.2572 | 6.0719 | 0 | 0 | -1.4258 | -1.4199 | -5.3214 | -5.361 | -7.4552 | -7.5241 | ACKERMANN_TARGET_MISMATCH | 27.1321 | 3.3293 | 9.5261 | -26.4609 | 68.847 | 0.2522 | 0.0343 | 17399.7 | 507494.1 | front:OK¦axle4:OK¦axle5:OK¦axle6:OK | 9016.7 | OK | ACKERMANN_TARGET_MISMATCH
1258 | 15 | 7 | 0.75 | 11.5 | FAST_BATCH_ESTIMATE | 7.2399 | 7 | 4.6759 | 4.5199 | 0 | 0 | -1.6946 | -1.6378 | -6.3552 | -6.1439 | -8.9015 | -8.6078 | 7.1696 | 7 | 7.3332 | 7.079 | 0 | 0 | -1.6704 | -1.6623 | -6.2215 | -6.2754 | -8.7065 | -8.799 | ACKERMANN_TARGET_MISMATCH | 31.6846 | 3.8969 | 11.0774 | -30.9651 | 58.912 | 0.2947 | 0.0401 | 20334.2 | 507494.1 | front:OK¦axle4:OK¦axle5:OK¦axle6:OK | 9016.7 | OK | ACKERMANN_TARGET_MISMATCH
1259 | 15 | 8 | 0.75 | 11.5 | FAST_BATCH_ESTIMATE | 8.3143 | 8 | 5.3752 | 5.1702 | 0 | 0 | -1.9492 | -1.8745 | -7.3012 | -7.0241 | -10.2137 | -9.8298 | 8.2233 | 8 | 8.4195 | 8.0848 | 0 | 0 | -1.9174 | -1.9067 | -7.1258 | -7.1962 | -9.9597 | -10.0784 | ACKERMANN_TARGET_MISMATCH | 36.2475 | 4.469 | 12.6176 | -35.4835 | 51.466 | 0.3373 | 0.0459 | 23275.8 | 507494.1 | front:OK¦axle4:OK¦axle5:OK¦axle6:OK | 9016.7 | OK | ACKERMANN_TARGET_MISMATCH
1260 | 15 | 9 | 0.75 | 11.5 | FAST_BATCH_ESTIMATE | 9.399 | 9 | 6.0835 | 5.8224 | 0 | 0 | -2.2076 | -2.1123 | -8.2575 | -7.9052 | -11.5348 | -11.0488 | 9.2851 | 9 | 9.5168 | 9.0894 | 0 | 0 | -2.167 | -2.1534 | -8.0345 | -8.1235 | -11.2146 | -11.3616 | ACKERMANN_TARGET_MISMATCH | 40.8213 | 5.0462 | 14.1466 | -40.0113 | 45.681 | 0.3801 | 0.0517 | 26223.6 | 507494.1 | front:OK¦axle4:OK¦axle5:OK¦axle6:OK | 9016.7 | OK | ACKERMANN_TARGET_MISMATCH
1261 | 15 | 10 | 0.75 | 11.5 | FAST_BATCH_ESTIMATE | 10.494 | 10 | 6.801 | 6.4767 | 0 | 0 | -2.47 | -2.3513 | -9.2242 | -8.7875 | -12.8642 | -12.2644 | 10.3553 | 10 | 10.6256 | 10.0928 | 0 | 0 | -2.4195 | -2.4025 | -8.9478 | -9.0574 | -12.4712 | -12.648 | ACKERMANN_TARGET_MISMATCH | 45.407 | 5.6288 | 15.6642 | -44.5436 | 41.058 | 0.4228 | 0.0575 | 29176.4 | 507494.1 | front:OK¦axle4:OK¦axle5:OK¦axle6:OK | 9016.7 | OK | ACKERMANN_TARGET_MISMATCH
1262 | 15 | 11 | 0.75 | 11.5 | FAST_BATCH_ESTIMATE | 11.5992 | 11 | 7.5283 | 7.1332 | 0 | 0 | -2.7367 | -2.5918 | -10.2015 | -9.6709 | -14.2013 | -13.4763 | 11.4344 | 11 | 11.7465 | 11.095 | 0 | 0 | -2.6751 | -2.6543 | -9.8659 | -9.9981 | -13.7293 | -13.9369 | ACKERMANN_TARGET_MISMATCH | 50.0052 | 6.2173 | 17.17 | -49.0755 | 37.28 | 0.4657 | 0.0633 | 32133 | 507494.1 | front:OK¦axle4:OK¦axle5:OK¦axle6:OK | 9016.7 | OK | ACKERMANN_TARGET_MISMATCH
1263 | 15 | 12 | 0.75 | 11.5 | FAST_BATCH_ESTIMATE | 12.7148 | 12 | 8.2657 | 7.7924 | 0 | 0 | -3.0079 | -2.8337 | -11.1897 | -10.5557 | -15.5457 | -14.6841 | 12.5227 | 12 | 12.8802 | 12.0961 | 0 | 0 | -2.9339 | -2.9089 | -10.789 | -10.9456 | -14.9891 | -15.2274 | ACKERMANN_TARGET_MISMATCH | 54.6169 | 6.812 | 18.6639 | -53.602 | 34.136 | 0.5086 | 0.0691 | 35092.2 | 507494.1 | front:OK¦axle4:OK¦axle5:OK¦axle6:OK | 9016.7 | OK | ACKERMANN_TARGET_MISMATCH
1264 | 15 | 13 | 0.75 | 11.5 | FAST_BATCH_ESTIMATE | 13.8405 | 13 | 9.0137 | 8.4543 | 0 | 0 | -3.2838 | -3.0774 | -12.189 | -11.442 | -16.8966 | -15.8876 | 13.6206 | 13 | 14.0274 | 13.096 | 0 | 0 | -3.1962 | -3.1666 | -11.7174 | -11.9002 | -16.2505 | -16.5189 | ACKERMANN_TARGET_MISMATCH | 59.2429 | 7.4135 | 20.1456 | -58.1185 | 31.48 | 0.5515 | 0.075 | 38052.7 | 507494.1 | front:OK¦axle4:OK¦axle5:OK¦axle6:OK | 9016.7 | OK | ACKERMANN_TARGET_MISMATCH
1265 | 15 | 14 | 0.75 | 11.5 | FAST_BATCH_ESTIMATE | 14.9765 | 14 | 9.7727 | 9.1194 | 0 | 0 | -3.5649 | -3.3229 | -13.1995 | -12.3299 | -18.2535 | -17.0864 | 14.7289 | 14 | 15.1892 | 14.0948 | 0 | 0 | -3.4623 | -3.4276 | -12.6512 | -12.8618 | -17.5138 | -17.8105 | ACKERMANN_TARGET_MISMATCH | 63.8844 | 8.0222 | 21.6147 | -62.6201 | 29.208 | 0.5944 | 0.0808 | 41013.2 | 507494.1 | front:OK¦axle4:OK¦axle5:OK¦axle6:OK | 9016.7 | OK | ACKERMANN_TARGET_MISMATCH
1266 | 15 | 15 | 0.75 | 11.5 | FAST_BATCH_ESTIMATE | 16.1227 | 15 | 10.5431 | 9.7877 | 0 | 0 | -3.8513 | -3.5705 | -14.2214 | -13.2194 | -19.6157 | -18.2803 | 15.8481 | 15 | 16.3664 | 15.0925 | 0 | 0 | -3.7323 | -3.692 | -13.5907 | -13.8306 | -18.7791 | -19.1014 | ACKERMANN_TARGET_MISMATCH | 68.5423 | 8.6386 | 23.0711 | -67.1021 | 27.242 | 0.6373 | 0.0866 | 43972.4 | 507494.1 | front:OK¦axle4:OK¦axle5:OK¦axle6:OK | 9016.7 | OK | ACKERMANN_TARGET_MISMATCH
1267 | 15 | 16 | 0.75 | 11.5 | FAST_BATCH_ESTIMATE | 17.2788 | 16 | 11.3254 | 10.4596 | 0 | 0 | -4.1434 | -3.8202 | -15.2548 | -14.1108 | -20.9826 | -19.4689 | 16.9787 | 16 | 17.5603 | 16.0892 | 0 | 0 | -4.0066 | -3.9601 | -14.5361 | -14.8066 | -20.0468 | -20.3907 | ACKERMANN_TARGET_MISMATCH | 73.2177 | 9.2632 | 24.5145 | -71.56 | 25.526 | 0.6801 | 0.0925 | 46928.8 | 507494.1 | front:OK¦axle4:OK¦axle5:OK¦axle6:OK | 9016.7 | OK | ACKERMANN_TARGET_MISMATCH
1268 | 15 | 17 | 0.75 | 11.5 | FAST_BATCH_ESTIMATE | 18.445 | 17 | 12.12 | 11.1353 | 0 | 0 | -4.4415 | -4.0723 | -16.3 | -15.0041 | -22.3533 | -20.652 | 18.1217 | 17 | 18.7721 | 17.0849 | 0 | 0 | -4.2854 | -4.2323 | -15.4878 | -15.7899 | -21.3173 | -21.6774 | ACKERMANN_TARGET_MISMATCH | 77.912 | 9.8965 | 25.9446 | -75.9893 | 24.015 | 0.7229 | 0.0983 | 49881.2 | 507494.1 | front:OK¦axle4:OK¦axle5:OK¦axle6:OK | 9016.7 | OK | ACKERMANN_TARGET_MISMATCH
1269 | 15 | 18 | 0.75 | 11.5 | FAST_BATCH_ESTIMATE | 19.621 | 18 | 12.9275 | 11.8151 | 0 | 0 | -4.746 | -4.3269 | -17.3571 | -15.8995 | -23.7273 | -21.8295 | 19.2779 | 18 | 20.0034 | 18.0795 | 0 | 0 | -4.5691 | -4.5087 | -16.446 | -16.7805 | -22.5911 | -22.9606 | ACKERMANN_TARGET_MISMATCH | 82.6263 | 10.5391 | 27.3611 | -80.3855 | 22.676 | 0.7656 | 0.1041 | 52827.8 | 507494.1 | front:OK¦axle4:OK¦axle5:OK¦axle6:OK | 9016.7 | OK | ACKERMANN_TARGET_MISMATCH
1270 | 15 | 19 | 0.75 | 11.5 | FAST_BATCH_ESTIMATE | 20.8066 | 19 | 13.7483 | 12.4992 | 0 | 0 | -5.0573 | -4.5843 | -18.4262 | -16.7971 | -25.1037 | -23.0009 | 20.4483 | 19 | 21.2558 | 19.0731 | 0 | 0 | -4.8578 | -4.7895 | -17.411 | -17.7785 | -23.8688 | -24.2393 | ACKERMANN_TARGET_MISMATCH | 87.3621 | 11.1916 | 28.7637 | -84.7443 | 21.481 | 0.8082 | 0.1099 | 55767.4 | 507494.1 | front:OK¦axle4:OK¦axle5:OK¦axle6:OK | 9016.7 | OK | ACKERMANN_TARGET_MISMATCH
1271 | 15 | 20 | 0.75 | 11.5 | FAST_BATCH_ESTIMATE | 22.0017 | 20 | 14.583 | 13.1879 | 0 | 0 | -5.3758 | -4.8446 | -19.5074 | -17.6969 | -26.4818 | -24.1662 | 21.6339 | 20 | 22.5314 | 20.0657 | 0 | 0 | -5.152 | -5.0752 | -18.3832 | -18.784 | -25.1509 | -25.5124 | ACKERMANN_TARGET_MISMATCH | 92.1208 | 11.8546 | 30.1522 | -89.0613 | 20.408 | 0.8507 | 0.1157 | 58698.3 | 507494.1 | front:OK¦axle4:OK¦axle5:OK¦axle6:OK | 9016.7 | OK | ACKERMANN_TARGET_MISMATCH
1272 | 15 | 21 | 0.75 | 11.5 | FAST_BATCH_ESTIMATE | 23.2061 | 21 | 15.432 | 13.8815 | 0 | 0 | -5.7019 | -5.108 | -20.6009 | -18.5992 | -27.8609 | -25.325 | 22.836 | 21 | 23.8324 | 21.0573 | 0 | 0 | -5.452 | -5.366 | -19.363 | -19.7968 | -26.4384 | -26.7787 | ACKERMANN_TARGET_MISMATCH | 96.9041 | 12.5288 | 31.5264 | -93.3324 | 19.441 | 0.893 | 0.1214 | 61618.9 | 507494.1 | front:OK¦axle4:OK¦axle5:OK¦axle6:OK | 9016.7 | OK | ACKERMANN_TARGET_MISMATCH
1273 | 15 | 22 | 0.75 | 11.5 | FAST_BATCH_ESTIMATE | 24.4196 | 22 | 16.2958 | 14.5802 | 0 | 0 | -6.036 | -5.3747 | -21.7066 | -19.5039 | -29.2402 | -26.4773 | 24.0561 | 22 | 25.1614 | 22.048 | 0 | 0 | -5.7581 | -5.6622 | -20.3507 | -20.8171 | -27.7321 | -28.0372 | ACKERMANN_TARGET_MISMATCH | 101.7137 | 13.2148 | 32.8857 | -97.5533 | 18.564 | 0.9352 | 0.1271 | 64527.7 | 507494.1 | front:OK¦axle4:OK¦axle5:OK¦axle6:OK | 9016.7 | OK | ACKERMANN_TARGET_MISMATCH
1274 | 15 | 23 | 0.75 | 11.5 | FAST_BATCH_ESTIMATE | 25.6419 | 23 | 17.175 | 15.2844 | 0 | 0 | -6.3788 | -5.645 | -22.8246 | -20.4113 | -30.6189 | -27.6228 | 25.2956 | 23 | 26.5218 | 23.0377 | 0 | 0 | -6.0708 | -5.9642 | -21.3467 | -21.8447 | -29.033 | -29.2862 | ACKERMANN_TARGET_MISMATCH | 106.5514 | 13.9133 | 34.2301 | -101.7192 | 17.767 | 0.9771 | 0.1329 | 67423 | 507494.1 | front:OK¦axle4:OK¦axle5:OK¦axle6:OK | 9016.7 | OK | ACKERMANN_TARGET_MISMATCH
1275 | 15 | 24 | 0.75 | 11.5 | FAST_BATCH_ESTIMATE | 26.8727 | 24 | 18.0702 | 15.9942 | 0 | 0 | -6.7306 | -5.9191 | -23.955 | -21.3214 | -31.9963 | -28.7614 | 26.5566 | 24 | 27.917 | 24.0265 | 0 | 0 | -6.3905 | -6.2723 | -22.3517 | -22.8797 | -30.3423 | -30.5246 | ACKERMANN_TARGET_MISMATCH | 111.4191 | 14.6251 | 35.5593 | -105.8261 | 17.039 | 1.0189 | 0.1385 | 70303.3 | 507494.1 | front:OK¦axle4:OK¦axle5:OK¦axle6:OK | 9016.7 | OK | ACKERMANN_TARGET_MISMATCH
1276 | 15 | 25 | 0.75 | 11.5 | FAST_BATCH_ESTIMATE | 28.1118 | 25 | 18.9818 | 16.7101 | 0 | 0 | -7.092 | -6.1972 | -25.0978 | -22.2343 | -33.3717 | -29.893 | 27.8412 | 25 | 29.3518 | 25.0143 | 0 | 0 | -6.7175 | -6.5869 | -23.3659 | -23.9218 | -31.661 | -31.7505 | ACKERMANN_TARGET_MISMATCH | 116.3191 | 15.351 | 36.8729 | -109.8685 | 16.372 | 1.0604 | 0.1442 | 73166.7 | 507494.1 | front:OK¦axle4:OK¦axle5:OK¦axle6:OK | 9016.7 | OK | ACKERMANN_TARGET_MISMATCH
1277 | 15 | 26 | 0.75 | 11.5 | FAST_BATCH_ESTIMATE | 29.3588 | 26 | 19.9104 | 17.4322 | 0 | 0 | -7.4638 | -6.4795 | -26.253 | -23.1502 | -34.7443 | -31.0174 | 29.1518 | 26 | 30.8316 | 26.0012 | 0 | 0 | -7.0524 | -6.9084 | -24.3901 | -24.9712 | -32.9907 | -32.9623 | ACKERMANN_TARGET_MISMATCH | 121.2535 | 16.0918 | 38.1707 | -113.8416 | 15.76 | 1.1016 | 0.1498 | 76011.6 | 507494.1 | front:OK¦axle4:OK¦axle5:OK¦axle6:OK | 9016.7 | OK | ACKERMANN_TARGET_MISMATCH
1278 | 15 | 27 | 0.75 | 11.5 | FAST_BATCH_ESTIMATE | 30.6134 | 27 | 20.8567 | 18.1609 | 0 | 0 | -7.8464 | -6.7664 | -27.4205 | -24.0692 | -36.1133 | -32.1345 | 30.4915 | 27 | 32.3631 | 26.9872 | 0 | 0 | -7.3957 | -7.2373 | -25.4247 | -26.0276 | -34.3324 | -34.1579 | ACKERMANN_TARGET_MISMATCH | 126.2251 | 16.8484 | 39.4523 | -117.7391 | 15.195 | 1.1426 | 0.1553 | 78836.3 | 507494.1 | front:OK¦axle4:OK¦axle5:OK¦axle6:OK | 9016.7 | OK | ACKERMANN_TARGET_MISMATCH
1279 | 15 | 28 | 0.75 | 11.5 | FAST_BATCH_ESTIMATE | 31.8751 | 28 | 21.8211 | 18.8965 | 0 | 0 | -8.2406 | -7.0581 | -28.6003 | -24.9913 | -37.4781 | -33.2442 | 31.8636 | 28 | 33.9549 | 27.9723 | 0 | 0 | -7.7479 | -7.574 | -26.4706 | -27.0909 | -35.688 | -35.3349 | ACKERMANN_TARGET_MISMATCH | 131.2362 | 17.6218 | 40.7174 | -121.5551 | 14.673 | 1.1832 | 0.1609 | 81639.1 | 507494.1 | front:OK¦axle4:OK¦axle5:OK¦axle6:OK | 9016.7 | OK | ACKERMANN_TARGET_MISMATCH
1280 | 15 | 29 | 0.75 | 11.5 | FAST_BATCH_ESTIMATE | 33.1437 | 29 | 22.8042 | 19.6393 | 0 | 0 | -8.6471 | -7.3548 | -29.7922 | -25.9166 | -38.838 | -34.3465 | 33.2723 | 29 | 35.618 | 28.9564 | 0 | 0 | -8.1096 | -7.919 | -27.5285 | -28.1609 | -37.0586 | -36.4906 | ACKERMANN_TARGET_MISMATCH | 136.29 | 18.413 | 41.9659 | -125.2814 | 14.19 | 1.2235 | 0.1663 | 84418.2 | 507494.1 | front:OK¦axle4:OK¦axle5:OK¦axle6:OK | 9016.7 | OK | ACKERMANN_TARGET_MISMATCH
1281 | 15 | 30 | 0.75 | 11.5 | FAST_BATCH_ESTIMATE | 34.4186 | 30 | 23.8067 | 20.3896 | 0 | 0 | -9.0668 | -7.657 | -30.9962 | -26.8453 | -40.1923 | -35.4412 | 34.7227 | 30 | 37.367 | 29.9397 | 0 | 0 | -8.4814 | -8.2728 | -28.5992 | -29.2374 | -38.446 | -37.6219 | ACKERMANN_TARGET_MISMATCH | 141.3895 | 19.223 | 43.1974 | -128.9099 | 13.742 | 1.2634 | 0.1718 | 87171.9 | 507494.1 | front:OK¦axle4:OK¦axle5:OK¦axle6:OK | 9016.7 | OK | ACKERMANN_TARGET_MISMATCH
1282 | 20 | -30 | 0.75 | 11.5 | FAST_BATCH_ESTIMATE | -30 | -34.4186 | -20.3896 | -23.8067 | 0 | 0 | 7.657 | 9.0668 | 26.8453 | 30.9962 | 35.4412 | 40.1923 | -30.0001 | -34.7227 | -29.9397 | -37.367 | 0 | 0 | 8.2729 | 8.4814 | 29.2374 | 28.5992 | 35.3605 | 35.7179 | ACKERMANN_TARGET_MISMATCH | -152.1942 | -19.8525 | -60.6932 | 103.8378 | 13.742 | 2.246 | 0.3054 | 154972.3 | 507494.1 | front:OK¦axle4:OK¦axle5:OK¦axle6:OK | 9016.7 | OK | ACKERMANN_TARGET_MISMATCH
1283 | 20 | -29 | 0.75 | 11.5 | FAST_BATCH_ESTIMATE | -29 | -33.1437 | -19.6393 | -22.8042 | 0 | 0 | 7.3548 | 8.6471 | 25.9166 | 29.7922 | 34.3465 | 38.838 | -29 | -33.2723 | -28.9564 | -35.618 | 0 | 0 | 7.919 | 8.1096 | 28.161 | 27.5286 | 35.3605 | 35.7179 | ACKERMANN_TARGET_MISMATCH | -146.1268 | -18.9897 | -58.2719 | 103.8378 | 14.19 | 2.175 | 0.2957 | 150076.8 | 507494.1 | front:OK¦axle4:OK¦axle5:OK¦axle6:OK | 9016.7 | OK | ACKERMANN_TARGET_MISMATCH
1284 | 20 | -28 | 0.75 | 11.5 | FAST_BATCH_ESTIMATE | -28 | -31.8751 | -18.8965 | -21.8211 | 0 | 0 | 7.0581 | 8.2406 | 24.9913 | 28.6003 | 33.2442 | 37.4781 | -28 | -31.8636 | -27.9723 | -33.9549 | 0 | 0 | 7.574 | 7.7479 | 27.091 | 26.4707 | 35.3349 | 35.688 | ACKERMANN_TARGET_MISMATCH | -140.185 | -18.1493 | -55.8763 | 103.7784 | 14.673 | 2.1034 | 0.286 | 145136.1 | 507494.1 | front:OK¦axle4:OK¦axle5:OK¦axle6:OK | 9016.7 | OK | ACKERMANN_TARGET_MISMATCH
1285 | 20 | -27 | 0.75 | 11.5 | FAST_BATCH_ESTIMATE | -27 | -30.6134 | -18.1609 | -20.8567 | 0 | 0 | 6.7664 | 7.8464 | 24.0692 | 27.4205 | 32.1345 | 36.1133 | -27.0001 | -30.4915 | -26.9872 | -32.3631 | 0 | 0 | 7.2373 | 7.3957 | 26.0277 | 25.4248 | 34.1579 | 34.3325 | ACKERMANN_TARGET_MISMATCH | -134.3573 | -17.33 | -53.5068 | 101.0193 | 15.195 | 2.0312 | 0.2762 | 140153.4 | 507494.1 | front:OK¦axle4:OK¦axle5:OK¦axle6:OK | 9016.7 | OK | ACKERMANN_TARGET_MISMATCH
1286 | 20 | -26 | 0.75 | 11.5 | FAST_BATCH_ESTIMATE | -26 | -29.3588 | -17.4322 | -19.9104 | 0 | 0 | 6.4795 | 7.4638 | 23.1502 | 26.253 | 31.0174 | 34.7443 | -26 | -29.1518 | -26.0012 | -30.8316 | 0 | 0 | 6.9084 | 7.0524 | 24.9713 | 24.3901 | 32.9624 | 32.9907 | ACKERMANN_TARGET_MISMATCH | -128.6336 | -16.5305 | -51.164 | 98.1689 | 15.76 | 1.9584 | 0.2663 | 135131.7 | 507494.1 | front:OK¦axle4:OK¦axle5:OK¦axle6:OK | 9016.7 | OK | ACKERMANN_TARGET_MISMATCH
1287 | 20 | -25 | 0.75 | 11.5 | FAST_BATCH_ESTIMATE | -25 | -28.1118 | -16.7101 | -18.9818 | 0 | 0 | 6.1972 | 7.092 | 22.2343 | 25.0978 | 29.893 | 33.3717 | -25 | -27.8412 | -25.0143 | -29.3518 | 0 | 0 | 6.5869 | 6.7175 | 23.9219 | 23.366 | 31.7506 | 31.6611 | ACKERMANN_TARGET_MISMATCH | -123.0051 | -15.7497 | -48.8482 | 95.23 | 16.372 | 1.8851 | 0.2563 | 130074.1 | 507494.1 | front:OK¦axle4:OK¦axle5:OK¦axle6:OK | 9016.7 | OK | ACKERMANN_TARGET_MISMATCH
1288 | 20 | -24 | 0.75 | 11.5 | FAST_BATCH_ESTIMATE | -24 | -26.8727 | -15.9942 | -18.0702 | 0 | 0 | 5.9191 | 6.7306 | 21.3214 | 23.955 | 28.7614 | 31.9963 | -24 | -26.5567 | -24.0265 | -27.9171 | 0 | 0 | 6.2723 | 6.3905 | 22.8797 | 22.3517 | 30.5246 | 30.3423 | ACKERMANN_TARGET_MISMATCH | -117.4641 | -14.9865 | -46.5598 | 92.2052 | 17.039 | 1.8114 | 0.2463 | 124983.6 | 507494.1 | front:OK¦axle4:OK¦axle5:OK¦axle6:OK | 9016.7 | OK | ACKERMANN_TARGET_MISMATCH
1289 | 20 | -23 | 0.75 | 11.5 | FAST_BATCH_ESTIMATE | -23 | -25.6419 | -15.2844 | -17.175 | 0 | 0 | 5.645 | 6.3788 | 20.4113 | 22.8246 | 27.6228 | 30.6189 | -23 | -25.2957 | -23.0377 | -26.5218 | 0 | 0 | 5.9642 | 6.0708 | 21.8448 | 21.3468 | 29.2863 | 29.0331 | ACKERMANN_TARGET_MISMATCH | -112.0039 | -14.24 | -44.2991 | 89.0964 | 17.767 | 1.7371 | 0.2362 | 119863.2 | 507494.1 | front:OK¦axle4:OK¦axle5:OK¦axle6:OK | 9016.7 | OK | ACKERMANN_TARGET_MISMATCH
1290 | 20 | -22 | 0.75 | 11.5 | FAST_BATCH_ESTIMATE | -22 | -24.4196 | -14.5802 | -16.2958 | 0 | 0 | 5.3747 | 6.036 | 19.5039 | 21.7066 | 26.4773 | 29.2402 | -22 | -24.0561 | -22.048 | -25.1614 | 0 | 0 | 5.6622 | 5.7581 | 20.8171 | 20.3508 | 28.0372 | 27.7322 | ACKERMANN_TARGET_MISMATCH | -106.6182 | -13.5092 | -42.0661 | 85.9059 | 18.564 | 1.6625 | 0.226 | 114715.9 | 507494.1 | front:OK¦axle4:OK¦axle5:OK¦axle6:OK | 9016.7 | OK | ACKERMANN_TARGET_MISMATCH
1291 | 20 | -21 | 0.75 | 11.5 | FAST_BATCH_ESTIMATE | -21 | -23.2061 | -13.8815 | -15.432 | 0 | 0 | 5.108 | 5.7019 | 18.5992 | 20.6009 | 25.325 | 27.8609 | -21 | -22.836 | -21.0573 | -23.8324 | 0 | 0 | 5.366 | 5.452 | 19.7969 | 19.3631 | 26.7788 | 26.4384 | ACKERMANN_TARGET_MISMATCH | -101.3018 | -12.7931 | -39.8613 | 82.6355 | 19.441 | 1.5876 | 0.2159 | 109544.7 | 507494.1 | front:OK¦axle4:OK¦axle5:OK¦axle6:OK | 9016.7 | OK | ACKERMANN_TARGET_MISMATCH
1292 | 20 | -20 | 0.75 | 11.5 | FAST_BATCH_ESTIMATE | -20 | -22.0017 | -13.1879 | -14.583 | 0 | 0 | 4.8446 | 5.3758 | 17.6969 | 19.5074 | 24.1662 | 26.4818 | -20 | -21.6339 | -20.0657 | -22.5314 | 0 | 0 | 5.0752 | 5.152 | 18.784 | 18.3833 | 25.5124 | 25.151 | ACKERMANN_TARGET_MISMATCH | -96.0496 | -12.091 | -37.6845 | 79.2871 | 20.408 | 1.5124 | 0.2056 | 104352.5 | 507494.1 | front:OK¦axle4:OK¦axle5:OK¦axle6:OK | 9016.7 | OK | ACKERMANN_TARGET_MISMATCH
1293 | 20 | -19 | 0.75 | 11.5 | FAST_BATCH_ESTIMATE | -19 | -20.8066 | -12.4992 | -13.7483 | 0 | 0 | 4.5843 | 5.0573 | 16.7971 | 18.4262 | 23.0009 | 25.1037 | -19 | -20.4483 | -19.0731 | -21.2558 | 0 | 0 | 4.7895 | 4.8578 | 17.7786 | 17.4111 | 24.2394 | 23.8688 | ACKERMANN_TARGET_MISMATCH | -90.8575 | -11.4021 | -35.5361 | 75.8626 | 21.481 | 1.4368 | 0.1954 | 99142 | 507494.1 | front:OK¦axle4:OK¦axle5:OK¦axle6:OK | 9016.7 | OK | ACKERMANN_TARGET_MISMATCH
1294 | 20 | -18 | 0.75 | 11.5 | FAST_BATCH_ESTIMATE | -18 | -19.621 | -11.8151 | -12.9275 | 0 | 0 | 4.3269 | 4.746 | 15.8995 | 17.3571 | 21.8295 | 23.7273 | -18 | -19.2779 | -18.0795 | -20.0034 | 0 | 0 | 4.5087 | 4.5691 | 16.7806 | 16.4461 | 22.9607 | 22.5912 | ACKERMANN_TARGET_MISMATCH | -85.7215 | -10.7255 | -33.416 | 72.3638 | 22.676 | 1.3611 | 0.1851 | 93916.1 | 507494.1 | front:OK¦axle4:OK¦axle5:OK¦axle6:OK | 9016.7 | OK | ACKERMANN_TARGET_MISMATCH
1295 | 20 | -17 | 0.75 | 11.5 | FAST_BATCH_ESTIMATE | -17 | -18.445 | -11.1353 | -12.12 | 0 | 0 | 4.0723 | 4.4415 | 15.0041 | 16.3 | 20.652 | 22.3533 | -17 | -18.1217 | -17.0849 | -18.7721 | 0 | 0 | 4.2323 | 4.2854 | 15.7899 | 15.4879 | 21.6774 | 21.3174 | ACKERMANN_TARGET_MISMATCH | -80.638 | -10.0607 | -31.3242 | 68.7931 | 24.015 | 1.2852 | 0.1747 | 88677.6 | 507494.1 | front:OK¦axle4:OK¦axle5:OK¦axle6:OK | 9016.7 | OK | ACKERMANN_TARGET_MISMATCH
1296 | 20 | -16 | 0.75 | 11.5 | FAST_BATCH_ESTIMATE | -16 | -17.2788 | -10.4596 | -11.3254 | 0 | 0 | 3.8202 | 4.1434 | 14.1108 | 15.2548 | 19.4689 | 20.9826 | -16 | -16.9788 | -16.0892 | -17.5603 | 0 | 0 | 3.9602 | 4.0066 | 14.8066 | 14.5362 | 20.3907 | 20.0469 | ACKERMANN_TARGET_MISMATCH | -75.6038 | -9.4069 | -29.2608 | 65.1525 | 25.526 | 1.2091 | 0.1644 | 83429.1 | 507494.1 | front:OK¦axle4:OK¦axle5:OK¦axle6:OK | 9016.7 | OK | ACKERMANN_TARGET_MISMATCH
1297 | 20 | -15 | 0.75 | 11.5 | FAST_BATCH_ESTIMATE | -15 | -16.1227 | -9.7877 | -10.5431 | 0 | 0 | 3.5705 | 3.8513 | 13.2194 | 14.2214 | 18.2803 | 19.6157 | -15 | -15.8481 | -15.0926 | -16.3664 | 0 | 0 | 3.692 | 3.7323 | 13.8306 | 13.5907 | 19.1015 | 18.7791 | ACKERMANN_TARGET_MISMATCH | -70.616 | -8.7634 | -27.2256 | 61.4446 | 27.242 | 1.1329 | 0.154 | 78173.1 | 507494.1 | front:OK¦axle4:OK¦axle5:OK¦axle6:OK | 9016.7 | OK | ACKERMANN_TARGET_MISMATCH
1298 | 20 | -14 | 0.75 | 11.5 | FAST_BATCH_ESTIMATE | -14 | -14.9765 | -9.1194 | -9.7727 | 0 | 0 | 3.3229 | 3.5649 | 12.3299 | 13.1995 | 17.0864 | 18.2535 | -14 | -14.7289 | -14.0948 | -15.1892 | 0 | 0 | 3.4276 | 3.4623 | 12.8619 | 12.6512 | 17.8106 | 17.5138 | ACKERMANN_TARGET_MISMATCH | -65.6717 | -8.1297 | -25.2187 | 57.6719 | 29.208 | 1.0567 | 0.1437 | 72912.4 | 507494.1 | front:OK¦axle4:OK¦axle5:OK¦axle6:OK | 9016.7 | OK | ACKERMANN_TARGET_MISMATCH
1299 | 20 | -13 | 0.75 | 11.5 | FAST_BATCH_ESTIMATE | -13 | -13.8405 | -8.4543 | -9.0137 | 0 | 0 | 3.0774 | 3.2838 | 11.442 | 12.189 | 15.8876 | 16.8966 | -13 | -13.6207 | -13.096 | -14.0274 | 0 | 0 | 3.1666 | 3.1962 | 11.9002 | 11.7175 | 16.519 | 16.2505 | ACKERMANN_TARGET_MISMATCH | -60.7688 | -7.5053 | -23.24 | 53.8373 | 31.48 | 0.9804 | 0.1333 | 67649.2 | 507494.1 | front:OK¦axle4:OK¦axle5:OK¦axle6:OK | 9016.7 | OK | ACKERMANN_TARGET_MISMATCH
1300 | 20 | -12 | 0.75 | 11.5 | FAST_BATCH_ESTIMATE | -12 | -12.7148 | -7.7924 | -8.2657 | 0 | 0 | 2.8337 | 3.0079 | 10.5557 | 11.1897 | 14.6841 | 15.5457 | -12 | -12.5227 | -12.0961 | -12.8802 | 0 | 0 | 2.909 | 2.9339 | 10.9457 | 10.7891 | 15.2275 | 14.9891 | ACKERMANN_TARGET_MISMATCH | -55.9049 | -6.8894 | -21.2893 | 49.9437 | 34.136 | 0.9041 | 0.1229 | 62386.1 | 507494.1 | front:OK¦axle4:OK¦axle5:OK¦axle6:OK | 9016.7 | OK | ACKERMANN_TARGET_MISMATCH
1301 | 20 | -11 | 0.75 | 11.5 | FAST_BATCH_ESTIMATE | -11 | -11.5992 | -7.1332 | -7.5283 | 0 | 0 | 2.5918 | 2.7367 | 9.6709 | 10.2015 | 13.4763 | 14.2013 | -11 | -11.4344 | -11.095 | -11.7465 | 0 | 0 | 2.6543 | 2.6751 | 9.9981 | 9.866 | 13.9369 | 13.7294 | ACKERMANN_TARGET_MISMATCH | -51.078 | -6.2817 | -19.3666 | 45.9945 | 37.28 | 0.8279 | 0.1126 | 57125.3 | 507494.1 | front:OK¦axle4:OK¦axle5:OK¦axle6:OK | 9016.7 | OK | ACKERMANN_TARGET_MISMATCH
1302 | 20 | -10 | 0.75 | 11.5 | FAST_BATCH_ESTIMATE | -10 | -10.494 | -6.4767 | -6.801 | 0 | 0 | 2.3513 | 2.47 | 8.7875 | 9.2242 | 12.2644 | 12.8642 | -10 | -10.3553 | -10.0928 | -10.6257 | 0 | 0 | 2.4026 | 2.4195 | 9.0574 | 8.9479 | 12.648 | 12.4712 | ACKERMANN_TARGET_MISMATCH | -46.2864 | -5.6816 | -17.4715 | 41.9932 | 41.058 | 0.7517 | 0.1022 | 51869.2 | 507494.1 | front:OK¦axle4:OK¦axle5:OK¦axle6:OK | 9016.7 | OK | ACKERMANN_TARGET_MISMATCH
1303 | 20 | -9 | 0.75 | 11.5 | FAST_BATCH_ESTIMATE | -9 | -9.399 | -5.8224 | -6.0835 | 0 | 0 | 2.1123 | 2.2076 | 7.9052 | 8.2575 | 11.0488 | 11.5348 | -9 | -9.2851 | -9.0894 | -9.5169 | 0 | 0 | 2.1534 | 2.167 | 8.1235 | 8.0345 | 11.3616 | 11.2147 | ACKERMANN_TARGET_MISMATCH | -41.5283 | -5.0886 | -15.6041 | 37.9434 | 45.681 | 0.6756 | 0.0919 | 46619.8 | 507494.1 | front:OK¦axle4:OK¦axle5:OK¦axle6:OK | 9016.7 | OK | ACKERMANN_TARGET_MISMATCH
1304 | 20 | -8 | 0.75 | 11.5 | FAST_BATCH_ESTIMATE | -8 | -8.3143 | -5.1702 | -5.3752 | 0 | 0 | 1.8745 | 1.9492 | 7.0241 | 7.3012 | 9.8298 | 10.2137 | -8 | -8.2233 | -8.0848 | -8.4196 | 0 | 0 | 1.9067 | 1.9174 | 7.1962 | 7.1258 | 10.0784 | 9.9597 | ACKERMANN_TARGET_MISMATCH | -36.8021 | -4.5022 | -13.764 | 33.8489 | 51.466 | 0.5997 | 0.0815 | 41379.3 | 507494.1 | front:OK¦axle4:OK¦axle5:OK¦axle6:OK | 9016.7 | OK | ACKERMANN_TARGET_MISMATCH
1305 | 20 | -7 | 0.75 | 11.5 | FAST_BATCH_ESTIMATE | -7 | -7.2399 | -4.5199 | -4.6759 | 0 | 0 | 1.6378 | 1.6946 | 6.1439 | 6.3552 | 8.6078 | 8.9015 | -7 | -7.1696 | -7.079 | -7.3332 | 0 | 0 | 1.6623 | 1.6704 | 6.2754 | 6.2215 | 8.799 | 8.7065 | ACKERMANN_TARGET_MISMATCH | -32.1064 | -3.9221 | -11.9511 | 29.7139 | 58.912 | 0.5239 | 0.0712 | 36149.6 | 507494.1 | front:OK¦axle4:OK¦axle5:OK¦axle6:OK | 9016.7 | OK | ACKERMANN_TARGET_MISMATCH
1306 | 20 | -6 | 0.75 | 11.5 | FAST_BATCH_ESTIMATE | -6 | -6.1756 | -3.8712 | -3.9852 | 0 | 0 | 1.4021 | 1.4435 | 5.2646 | 5.4192 | 7.3832 | 7.5987 | -6 | -6.1237 | -6.0719 | -6.2572 | 0 | 0 | 1.4199 | 1.4258 | 5.361 | 5.3214 | 7.5241 | 7.4552 | ACKERMANN_TARGET_MISMATCH | -27.4401 | -3.3477 | -10.1651 | 25.5425 | 68.847 | 0.4483 | 0.061 | 30932.8 | 507494.1 | front:OK¦axle4:OK¦axle5:OK¦axle6:OK | 9016.7 | OK | ACKERMANN_TARGET_MISMATCH
1307 | 20 | -5 | 0.75 | 11.5 | FAST_BATCH_ESTIMATE | -5 | -5.1215 | -3.2239 | -3.3026 | 0 | 0 | 1.1672 | 1.1957 | 4.3861 | 4.4929 | 6.1562 | 6.3056 | -5 | -5.0853 | -5.0634 | -5.1913 | 0 | 0 | 1.1795 | 1.1835 | 4.4528 | 4.4254 | 6.2543 | 6.2059 | ACKERMANN_TARGET_MISMATCH | -22.8019 | -2.7787 | -8.4058 | 21.3391 | 82.766 | 0.3729 | 0.0507 | 25730.7 | 507494.1 | front:OK¦axle4:OK¦axle5:OK¦axle6:OK | 9016.7 | OK | ACKERMANN_TARGET_MISMATCH
1308 | 20 | -4 | 0.75 | 11.5 | FAST_BATCH_ESTIMATE | -4 | -4.0775 | -2.5778 | -2.6278 | 0 | 0 | 0.93293 | 0.95108 | 3.5081 | 3.5762 | 4.9273 | 5.0227 | -4 | -4.0543 | -4.0537 | -4.135 | 0 | 0 | 0.94073 | 0.94332 | 3.5507 | 3.5332 | 4.9902 | 4.959 | ACKERMANN_TARGET_MISMATCH | -18.1908 | -2.2146 | -6.6729 | 17.1081 | 103.657 | 0.2978 | 0.0405 | 20545.1 | 507494.1 | front:OK¦axle4:OK¦axle5:OK¦axle6:OK | 9016.7 | OK | ACKERMANN_TARGET_MISMATCH
1309 | 20 | -3 | 0.75 | 11.5 | FAST_BATCH_ESTIMATE | -3 | -3.0434 | -1.9325 | -1.9605 | 0 | 0 | 0.69923 | 0.70937 | 2.6307 | 2.6688 | 3.6968 | 3.7503 | -3 | -3.0304 | -3.0425 | -3.088 | 0 | 0 | 0.70359 | 0.70504 | 2.6546 | 2.6447 | 3.7323 | 3.7146 | ACKERMANN_TARGET_MISMATCH | -13.6059 | -1.655 | -4.9662 | 12.8541 | 138.489 | 0.2229 | 0.0303 | 15377.6 | 507494.1 | front:OK¦axle4:OK¦axle5:OK¦axle6:OK | 9016.7 | OK | ACKERMANN_TARGET_MISMATCH
1310 | 20 | -2 | 0.75 | 11.5 | FAST_BATCH_ESTIMATE | -2 | -2.0192 | -1.288 | -1.3004 | 0 | 0 | 0.46593 | 0.47041 | 1.7536 | 1.7704 | 2.4652 | 2.4889 | -2 | -2.0135 | -2.0298 | -2.0499 | 0 | 0 | 0.46786 | 0.4685 | 1.7642 | 1.7598 | 2.4809 | 2.4731 | ACKERMANN_TARGET_MISMATCH | -9.0463 | -1.0997 | -3.2854 | 8.5817 | 208.177 | 0.1483 | 0.0202 | 10229.9 | 507494.1 | front:OK¦axle4:OK¦axle5:OK¦axle6:OK | 9016.7 | OK | ACKERMANN_TARGET_MISMATCH
1311 | 20 | -1 | 0.75 | 11.5 | FAST_BATCH_ESTIMATE | -1 | -1.0048 | -0.64387 | -0.64695 | 0 | 0 | 0.2329 | 0.23401 | 0.87673 | 0.88093 | 1.2328 | 1.2387 | -1 | -1.0033 | -1.0157 | -1.0207 | 0 | 0 | 0.23338 | 0.23354 | 0.87939 | 0.8783 | 1.2367 | 1.2348 | ACKERMANN_TARGET_MISMATCH | -4.5112 | -0.5481 | -1.6301 | 4.2955 | 417.285 | 0.074 | 0.0101 | 5103.5 | 507494.1 | front:OK¦axle4:OK¦axle5:OK¦axle6:OK | 9016.7 | OK | ACKERMANN_TARGET_MISMATCH
1312 | 20 | 0 | 0.75 | 11.5 | FAST_BATCH_ESTIMATE | 0 | 0 | 0 | 0 | 0 | 0 | 0 | 0 | 0 | 0 | 0 | 0 | 0 | 0 | 0 | 0 | 0 | 0 | 0 | 0 | 0 | 0 | 0 | 0 | OK | 0 | 0 | 0 | 0 |  | 0 | 0 | 0 | 507494.1 | front:OK¦axle4:OK¦axle5:OK¦axle6:OK | 9016.7 | OK | OK
1313 | 20 | 1 | 0.75 | 11.5 | FAST_BATCH_ESTIMATE | 1.0048 | 1 | 0.64695 | 0.64387 | 0 | 0 | -0.23401 | -0.2329 | -0.88093 | -0.87673 | -1.2387 | -1.2328 | 1.0033 | 1 | 1.0207 | 1.0157 | 0 | 0 | -0.23353 | -0.23337 | -0.87826 | -0.87934 | -1.2348 | -1.2367 | ACKERMANN_TARGET_MISMATCH | 4.5028 | 0.5476 | 1.6126 | -4.3206 | 417.285 | 0.074 | 0.0101 | 5103.5 | 507494.1 | front:OK¦axle4:OK¦axle5:OK¦axle6:OK | 9016.7 | OK | ACKERMANN_TARGET_MISMATCH
1314 | 20 | 2 | 0.75 | 11.5 | FAST_BATCH_ESTIMATE | 2.0192 | 2 | 1.3004 | 1.288 | 0 | 0 | -0.47041 | -0.46593 | -1.7704 | -1.7536 | -2.4889 | -2.4652 | 2.0134 | 2 | 2.0499 | 2.0298 | 0 | 0 | -0.46849 | -0.46785 | -1.7598 | -1.7642 | -2.4731 | -2.4809 | ACKERMANN_TARGET_MISMATCH | 9.0127 | 1.0977 | 3.2156 | -8.6827 | 208.177 | 0.1483 | 0.0202 | 10229.9 | 507494.1 | front:OK¦axle4:OK¦axle5:OK¦axle6:OK | 9016.7 | OK | ACKERMANN_TARGET_MISMATCH
1315 | 20 | 3 | 0.75 | 11.5 | FAST_BATCH_ESTIMATE | 3.0434 | 3 | 1.9605 | 1.9325 | 0 | 0 | -0.70937 | -0.69923 | -2.6688 | -2.6307 | -3.7503 | -3.6968 | 3.0304 | 3 | 3.0879 | 3.0425 | 0 | 0 | -0.70503 | -0.70358 | -2.6447 | -2.6545 | -3.7146 | -3.7322 | ACKERMANN_TARGET_MISMATCH | 13.5301 | 1.6505 | 4.8086 | -13.0822 | 138.489 | 0.2229 | 0.0303 | 15377.6 | 507494.1 | front:OK¦axle4:OK¦axle5:OK¦axle6:OK | 9016.7 | OK | ACKERMANN_TARGET_MISMATCH
1316 | 20 | 4 | 0.75 | 11.5 | FAST_BATCH_ESTIMATE | 4.0775 | 4 | 2.6278 | 2.5778 | 0 | 0 | -0.95108 | -0.93293 | -3.5762 | -3.5081 | -5.0227 | -4.9273 | 4.0543 | 4 | 4.135 | 4.0536 | 0 | 0 | -0.94331 | -0.94072 | -3.5331 | -3.5507 | -4.959 | -4.9902 | ACKERMANN_TARGET_MISMATCH | 18.0554 | 2.2065 | 6.3915 | -17.5148 | 103.657 | 0.2978 | 0.0405 | 20545.1 | 507494.1 | front:OK¦axle4:OK¦axle5:OK¦axle6:OK | 9016.7 | OK | ACKERMANN_TARGET_MISMATCH
1317 | 20 | 5 | 0.75 | 11.5 | FAST_BATCH_ESTIMATE | 5.1215 | 5 | 3.3026 | 3.2239 | 0 | 0 | -1.1957 | -1.1672 | -4.4929 | -4.3861 | -6.3056 | -6.1562 | 5.0853 | 5 | 5.1913 | 5.0634 | 0 | 0 | -1.1835 | -1.1794 | -4.4253 | -4.4528 | -6.2059 | -6.2543 | ACKERMANN_TARGET_MISMATCH | 22.5892 | 2.766 | 7.964 | -21.9759 | 82.766 | 0.3729 | 0.0507 | 25730.7 | 507494.1 | front:OK¦axle4:OK¦axle5:OK¦axle6:OK | 9016.7 | OK | ACKERMANN_TARGET_MISMATCH
1318 | 20 | 6 | 0.75 | 11.5 | FAST_BATCH_ESTIMATE | 6.1756 | 6 | 3.9852 | 3.8712 | 0 | 0 | -1.4435 | -1.4021 | -5.4192 | -5.2646 | -7.5987 | -7.3832 | 6.1237 | 6 | 6.2572 | 6.0719 | 0 | 0 | -1.4258 | -1.4199 | -5.3214 | -5.361 | -7.4552 | -7.5241 | ACKERMANN_TARGET_MISMATCH | 27.1321 | 3.3293 | 9.5261 | -26.4609 | 68.847 | 0.4483 | 0.061 | 30932.8 | 507494.1 | front:OK¦axle4:OK¦axle5:OK¦axle6:OK | 9016.7 | OK | ACKERMANN_TARGET_MISMATCH
1319 | 20 | 7 | 0.75 | 11.5 | FAST_BATCH_ESTIMATE | 7.2399 | 7 | 4.6759 | 4.5199 | 0 | 0 | -1.6946 | -1.6378 | -6.3552 | -6.1439 | -8.9015 | -8.6078 | 7.1696 | 7 | 7.3332 | 7.079 | 0 | 0 | -1.6704 | -1.6623 | -6.2215 | -6.2754 | -8.7065 | -8.799 | ACKERMANN_TARGET_MISMATCH | 31.6846 | 3.8969 | 11.0774 | -30.9651 | 58.912 | 0.5239 | 0.0712 | 36149.6 | 507494.1 | front:OK¦axle4:OK¦axle5:OK¦axle6:OK | 9016.7 | OK | ACKERMANN_TARGET_MISMATCH
1320 | 20 | 8 | 0.75 | 11.5 | FAST_BATCH_ESTIMATE | 8.3143 | 8 | 5.3752 | 5.1702 | 0 | 0 | -1.9492 | -1.8745 | -7.3012 | -7.0241 | -10.2137 | -9.8298 | 8.2233 | 8 | 8.4195 | 8.0848 | 0 | 0 | -1.9174 | -1.9067 | -7.1258 | -7.1962 | -9.9597 | -10.0784 | ACKERMANN_TARGET_MISMATCH | 36.2475 | 4.469 | 12.6176 | -35.4835 | 51.466 | 0.5997 | 0.0815 | 41379.3 | 507494.1 | front:OK¦axle4:OK¦axle5:OK¦axle6:OK | 9016.7 | OK | ACKERMANN_TARGET_MISMATCH
1321 | 20 | 9 | 0.75 | 11.5 | FAST_BATCH_ESTIMATE | 9.399 | 9 | 6.0835 | 5.8224 | 0 | 0 | -2.2076 | -2.1123 | -8.2575 | -7.9052 | -11.5348 | -11.0488 | 9.2851 | 9 | 9.5168 | 9.0894 | 0 | 0 | -2.167 | -2.1534 | -8.0345 | -8.1235 | -11.2146 | -11.3616 | ACKERMANN_TARGET_MISMATCH | 40.8213 | 5.0462 | 14.1466 | -40.0113 | 45.681 | 0.6756 | 0.0919 | 46619.8 | 507494.1 | front:OK¦axle4:OK¦axle5:OK¦axle6:OK | 9016.7 | OK | ACKERMANN_TARGET_MISMATCH
1322 | 20 | 10 | 0.75 | 11.5 | FAST_BATCH_ESTIMATE | 10.494 | 10 | 6.801 | 6.4767 | 0 | 0 | -2.47 | -2.3513 | -9.2242 | -8.7875 | -12.8642 | -12.2644 | 10.3553 | 10 | 10.6256 | 10.0928 | 0 | 0 | -2.4195 | -2.4025 | -8.9478 | -9.0574 | -12.4712 | -12.648 | ACKERMANN_TARGET_MISMATCH | 45.407 | 5.6288 | 15.6642 | -44.5436 | 41.058 | 0.7517 | 0.1022 | 51869.2 | 507494.1 | front:OK¦axle4:OK¦axle5:OK¦axle6:OK | 9016.7 | OK | ACKERMANN_TARGET_MISMATCH
1323 | 20 | 11 | 0.75 | 11.5 | FAST_BATCH_ESTIMATE | 11.5992 | 11 | 7.5283 | 7.1332 | 0 | 0 | -2.7367 | -2.5918 | -10.2015 | -9.6709 | -14.2013 | -13.4763 | 11.4344 | 11 | 11.7465 | 11.095 | 0 | 0 | -2.6751 | -2.6543 | -9.8659 | -9.9981 | -13.7293 | -13.9369 | ACKERMANN_TARGET_MISMATCH | 50.0052 | 6.2173 | 17.17 | -49.0755 | 37.28 | 0.8279 | 0.1126 | 57125.3 | 507494.1 | front:OK¦axle4:OK¦axle5:OK¦axle6:OK | 9016.7 | OK | ACKERMANN_TARGET_MISMATCH
1324 | 20 | 12 | 0.75 | 11.5 | FAST_BATCH_ESTIMATE | 12.7148 | 12 | 8.2657 | 7.7924 | 0 | 0 | -3.0079 | -2.8337 | -11.1897 | -10.5557 | -15.5457 | -14.6841 | 12.5227 | 12 | 12.8802 | 12.0961 | 0 | 0 | -2.9339 | -2.9089 | -10.789 | -10.9456 | -14.9891 | -15.2274 | ACKERMANN_TARGET_MISMATCH | 54.6169 | 6.812 | 18.6639 | -53.602 | 34.136 | 0.9041 | 0.1229 | 62386.1 | 507494.1 | front:OK¦axle4:OK¦axle5:OK¦axle6:OK | 9016.7 | OK | ACKERMANN_TARGET_MISMATCH
1325 | 20 | 13 | 0.75 | 11.5 | FAST_BATCH_ESTIMATE | 13.8405 | 13 | 9.0137 | 8.4543 | 0 | 0 | -3.2838 | -3.0774 | -12.189 | -11.442 | -16.8966 | -15.8876 | 13.6206 | 13 | 14.0274 | 13.096 | 0 | 0 | -3.1962 | -3.1666 | -11.7174 | -11.9002 | -16.2505 | -16.5189 | ACKERMANN_TARGET_MISMATCH | 59.2429 | 7.4135 | 20.1456 | -58.1185 | 31.48 | 0.9804 | 0.1333 | 67649.2 | 507494.1 | front:OK¦axle4:OK¦axle5:OK¦axle6:OK | 9016.7 | OK | ACKERMANN_TARGET_MISMATCH
1326 | 20 | 14 | 0.75 | 11.5 | FAST_BATCH_ESTIMATE | 14.9765 | 14 | 9.7727 | 9.1194 | 0 | 0 | -3.5649 | -3.3229 | -13.1995 | -12.3299 | -18.2535 | -17.0864 | 14.7289 | 14 | 15.1892 | 14.0948 | 0 | 0 | -3.4623 | -3.4276 | -12.6512 | -12.8618 | -17.5138 | -17.8105 | ACKERMANN_TARGET_MISMATCH | 63.8844 | 8.0222 | 21.6147 | -62.6201 | 29.208 | 1.0567 | 0.1437 | 72912.4 | 507494.1 | front:OK¦axle4:OK¦axle5:OK¦axle6:OK | 9016.7 | OK | ACKERMANN_TARGET_MISMATCH
1327 | 20 | 15 | 0.75 | 11.5 | FAST_BATCH_ESTIMATE | 16.1227 | 15 | 10.5431 | 9.7877 | 0 | 0 | -3.8513 | -3.5705 | -14.2214 | -13.2194 | -19.6157 | -18.2803 | 15.8481 | 15 | 16.3664 | 15.0925 | 0 | 0 | -3.7323 | -3.692 | -13.5907 | -13.8306 | -18.7791 | -19.1014 | ACKERMANN_TARGET_MISMATCH | 68.5423 | 8.6386 | 23.0711 | -67.1021 | 27.242 | 1.1329 | 0.154 | 78173.1 | 507494.1 | front:OK¦axle4:OK¦axle5:OK¦axle6:OK | 9016.7 | OK | ACKERMANN_TARGET_MISMATCH
1328 | 20 | 16 | 0.75 | 11.5 | FAST_BATCH_ESTIMATE | 17.2788 | 16 | 11.3254 | 10.4596 | 0 | 0 | -4.1434 | -3.8202 | -15.2548 | -14.1108 | -20.9826 | -19.4689 | 16.9787 | 16 | 17.5603 | 16.0892 | 0 | 0 | -4.0066 | -3.9601 | -14.5361 | -14.8066 | -20.0468 | -20.3907 | ACKERMANN_TARGET_MISMATCH | 73.2177 | 9.2632 | 24.5145 | -71.56 | 25.526 | 1.2091 | 0.1644 | 83429.1 | 507494.1 | front:OK¦axle4:OK¦axle5:OK¦axle6:OK | 9016.7 | OK | ACKERMANN_TARGET_MISMATCH
1329 | 20 | 17 | 0.75 | 11.5 | FAST_BATCH_ESTIMATE | 18.445 | 17 | 12.12 | 11.1353 | 0 | 0 | -4.4415 | -4.0723 | -16.3 | -15.0041 | -22.3533 | -20.652 | 18.1217 | 17 | 18.7721 | 17.0849 | 0 | 0 | -4.2854 | -4.2323 | -15.4878 | -15.7899 | -21.3173 | -21.6774 | ACKERMANN_TARGET_MISMATCH | 77.912 | 9.8965 | 25.9446 | -75.9893 | 24.015 | 1.2852 | 0.1747 | 88677.6 | 507494.1 | front:OK¦axle4:OK¦axle5:OK¦axle6:OK | 9016.7 | OK | ACKERMANN_TARGET_MISMATCH
1330 | 20 | 18 | 0.75 | 11.5 | FAST_BATCH_ESTIMATE | 19.621 | 18 | 12.9275 | 11.8151 | 0 | 0 | -4.746 | -4.3269 | -17.3571 | -15.8995 | -23.7273 | -21.8295 | 19.2779 | 18 | 20.0034 | 18.0795 | 0 | 0 | -4.5691 | -4.5087 | -16.446 | -16.7805 | -22.5911 | -22.9606 | ACKERMANN_TARGET_MISMATCH | 82.6263 | 10.5391 | 27.3611 | -80.3855 | 22.676 | 1.3611 | 0.1851 | 93916.1 | 507494.1 | front:OK¦axle4:OK¦axle5:OK¦axle6:OK | 9016.7 | OK | ACKERMANN_TARGET_MISMATCH
1331 | 20 | 19 | 0.75 | 11.5 | FAST_BATCH_ESTIMATE | 20.8066 | 19 | 13.7483 | 12.4992 | 0 | 0 | -5.0573 | -4.5843 | -18.4262 | -16.7971 | -25.1037 | -23.0009 | 20.4483 | 19 | 21.2558 | 19.0731 | 0 | 0 | -4.8578 | -4.7895 | -17.411 | -17.7785 | -23.8688 | -24.2393 | ACKERMANN_TARGET_MISMATCH | 87.3621 | 11.1916 | 28.7637 | -84.7443 | 21.481 | 1.4368 | 0.1954 | 99142 | 507494.1 | front:OK¦axle4:OK¦axle5:OK¦axle6:OK | 9016.7 | OK | ACKERMANN_TARGET_MISMATCH
1332 | 20 | 20 | 0.75 | 11.5 | FAST_BATCH_ESTIMATE | 22.0017 | 20 | 14.583 | 13.1879 | 0 | 0 | -5.3758 | -4.8446 | -19.5074 | -17.6969 | -26.4818 | -24.1662 | 21.6339 | 20 | 22.5314 | 20.0657 | 0 | 0 | -5.152 | -5.0752 | -18.3832 | -18.784 | -25.1509 | -25.5124 | ACKERMANN_TARGET_MISMATCH | 92.1208 | 11.8546 | 30.1522 | -89.0613 | 20.408 | 1.5124 | 0.2056 | 104352.5 | 507494.1 | front:OK¦axle4:OK¦axle5:OK¦axle6:OK | 9016.7 | OK | ACKERMANN_TARGET_MISMATCH
1333 | 20 | 21 | 0.75 | 11.5 | FAST_BATCH_ESTIMATE | 23.2061 | 21 | 15.432 | 13.8815 | 0 | 0 | -5.7019 | -5.108 | -20.6009 | -18.5992 | -27.8609 | -25.325 | 22.836 | 21 | 23.8324 | 21.0573 | 0 | 0 | -5.452 | -5.366 | -19.363 | -19.7968 | -26.4384 | -26.7787 | ACKERMANN_TARGET_MISMATCH | 96.9041 | 12.5288 | 31.5264 | -93.3324 | 19.441 | 1.5876 | 0.2159 | 109544.7 | 507494.1 | front:OK¦axle4:OK¦axle5:OK¦axle6:OK | 9016.7 | OK | ACKERMANN_TARGET_MISMATCH
1334 | 20 | 22 | 0.75 | 11.5 | FAST_BATCH_ESTIMATE | 24.4196 | 22 | 16.2958 | 14.5802 | 0 | 0 | -6.036 | -5.3747 | -21.7066 | -19.5039 | -29.2402 | -26.4773 | 24.0561 | 22 | 25.1614 | 22.048 | 0 | 0 | -5.7581 | -5.6622 | -20.3507 | -20.8171 | -27.7321 | -28.0372 | ACKERMANN_TARGET_MISMATCH | 101.7137 | 13.2148 | 32.8857 | -97.5533 | 18.564 | 1.6625 | 0.226 | 114715.9 | 507494.1 | front:OK¦axle4:OK¦axle5:OK¦axle6:OK | 9016.7 | OK | ACKERMANN_TARGET_MISMATCH
1335 | 20 | 23 | 0.75 | 11.5 | FAST_BATCH_ESTIMATE | 25.6419 | 23 | 17.175 | 15.2844 | 0 | 0 | -6.3788 | -5.645 | -22.8246 | -20.4113 | -30.6189 | -27.6228 | 25.2956 | 23 | 26.5218 | 23.0377 | 0 | 0 | -6.0708 | -5.9642 | -21.3467 | -21.8447 | -29.033 | -29.2862 | ACKERMANN_TARGET_MISMATCH | 106.5514 | 13.9133 | 34.2301 | -101.7192 | 17.767 | 1.7371 | 0.2362 | 119863.2 | 507494.1 | front:OK¦axle4:OK¦axle5:OK¦axle6:OK | 9016.7 | OK | ACKERMANN_TARGET_MISMATCH
1336 | 20 | 24 | 0.75 | 11.5 | FAST_BATCH_ESTIMATE | 26.8727 | 24 | 18.0702 | 15.9942 | 0 | 0 | -6.7306 | -5.9191 | -23.955 | -21.3214 | -31.9963 | -28.7614 | 26.5566 | 24 | 27.917 | 24.0265 | 0 | 0 | -6.3905 | -6.2723 | -22.3517 | -22.8797 | -30.3423 | -30.5246 | ACKERMANN_TARGET_MISMATCH | 111.4191 | 14.6251 | 35.5593 | -105.8261 | 17.039 | 1.8114 | 0.2463 | 124983.6 | 507494.1 | front:OK¦axle4:OK¦axle5:OK¦axle6:OK | 9016.7 | OK | ACKERMANN_TARGET_MISMATCH
1337 | 20 | 25 | 0.75 | 11.5 | FAST_BATCH_ESTIMATE | 28.1118 | 25 | 18.9818 | 16.7101 | 0 | 0 | -7.092 | -6.1972 | -25.0978 | -22.2343 | -33.3717 | -29.893 | 27.8412 | 25 | 29.3518 | 25.0143 | 0 | 0 | -6.7175 | -6.5869 | -23.3659 | -23.9218 | -31.661 | -31.7505 | ACKERMANN_TARGET_MISMATCH | 116.3191 | 15.351 | 36.8729 | -109.8685 | 16.372 | 1.8851 | 0.2563 | 130074.1 | 507494.1 | front:OK¦axle4:OK¦axle5:OK¦axle6:OK | 9016.7 | OK | ACKERMANN_TARGET_MISMATCH
1338 | 20 | 26 | 0.75 | 11.5 | FAST_BATCH_ESTIMATE | 29.3588 | 26 | 19.9104 | 17.4322 | 0 | 0 | -7.4638 | -6.4795 | -26.253 | -23.1502 | -34.7443 | -31.0174 | 29.1518 | 26 | 30.8316 | 26.0012 | 0 | 0 | -7.0524 | -6.9084 | -24.3901 | -24.9712 | -32.9907 | -32.9623 | ACKERMANN_TARGET_MISMATCH | 121.2535 | 16.0918 | 38.1707 | -113.8416 | 15.76 | 1.9584 | 0.2663 | 135131.7 | 507494.1 | front:OK¦axle4:OK¦axle5:OK¦axle6:OK | 9016.7 | OK | ACKERMANN_TARGET_MISMATCH
1339 | 20 | 27 | 0.75 | 11.5 | FAST_BATCH_ESTIMATE | 30.6134 | 27 | 20.8567 | 18.1609 | 0 | 0 | -7.8464 | -6.7664 | -27.4205 | -24.0692 | -36.1133 | -32.1345 | 30.4915 | 27 | 32.3631 | 26.9872 | 0 | 0 | -7.3957 | -7.2373 | -25.4247 | -26.0276 | -34.3324 | -34.1579 | ACKERMANN_TARGET_MISMATCH | 126.2251 | 16.8484 | 39.4523 | -117.7391 | 15.195 | 2.0312 | 0.2762 | 140153.4 | 507494.1 | front:OK¦axle4:OK¦axle5:OK¦axle6:OK | 9016.7 | OK | ACKERMANN_TARGET_MISMATCH
1340 | 20 | 28 | 0.75 | 11.5 | FAST_BATCH_ESTIMATE | 31.8751 | 28 | 21.8211 | 18.8965 | 0 | 0 | -8.2406 | -7.0581 | -28.6003 | -24.9913 | -37.4781 | -33.2442 | 31.8636 | 28 | 33.9549 | 27.9723 | 0 | 0 | -7.7479 | -7.574 | -26.4706 | -27.0909 | -35.688 | -35.3349 | ACKERMANN_TARGET_MISMATCH | 131.2362 | 17.6218 | 40.7174 | -121.5551 | 14.673 | 2.1034 | 0.286 | 145136.1 | 507494.1 | front:OK¦axle4:OK¦axle5:OK¦axle6:OK | 9016.7 | OK | ACKERMANN_TARGET_MISMATCH
1341 | 20 | 29 | 0.75 | 11.5 | FAST_BATCH_ESTIMATE | 33.1437 | 29 | 22.8042 | 19.6393 | 0 | 0 | -8.6471 | -7.3548 | -29.7922 | -25.9166 | -38.838 | -34.3465 | 33.2723 | 29 | 35.618 | 28.9564 | 0 | 0 | -8.1096 | -7.919 | -27.5285 | -28.1609 | -37.0586 | -36.4906 | ACKERMANN_TARGET_MISMATCH | 136.29 | 18.413 | 41.9659 | -125.2814 | 14.19 | 2.175 | 0.2957 | 150076.8 | 507494.1 | front:OK¦axle4:OK¦axle5:OK¦axle6:OK | 9016.7 | OK | ACKERMANN_TARGET_MISMATCH
1342 | 20 | 30 | 0.75 | 11.5 | FAST_BATCH_ESTIMATE | 34.4186 | 30 | 23.8067 | 20.3896 | 0 | 0 | -9.0668 | -7.657 | -30.9962 | -26.8453 | -40.1923 | -35.4412 | 34.7227 | 30 | 37.367 | 29.9397 | 0 | 0 | -8.4814 | -8.2728 | -28.5992 | -29.2374 | -38.446 | -37.6219 | ACKERMANN_TARGET_MISMATCH | 141.3895 | 19.223 | 43.1974 | -128.9099 | 13.742 | 2.246 | 0.3054 | 154972.3 | 507494.1 | front:OK¦axle4:OK¦axle5:OK¦axle6:OK | 9016.7 | OK | ACKERMANN_TARGET_MISMATCH
1343 | 25 | -30 | 0.75 | 11.5 | FAST_BATCH_ESTIMATE | -30 | -34.4186 | -20.3896 | -23.8067 | 0 | 0 | 7.657 | 9.0668 | 26.8453 | 30.9962 | 35.4412 | 40.1923 | -30.0001 | -34.7227 | -29.9397 | -37.367 | 0 | 0 | 8.2729 | 8.4814 | 29.2374 | 28.5992 | 35.3605 | 35.7179 | ACKERMANN_TARGET_MISMATCH | -152.1942 | -19.8525 | -60.6932 | 103.8378 | 13.742 | 3.5093 | 0.4771 | 242144.2 | 507494.1 | front:OK¦axle4:OK¦axle5:OK¦axle6:OK | 9016.7 | OK | ACKERMANN_TARGET_MISMATCH
1344 | 25 | -29 | 0.75 | 11.5 | FAST_BATCH_ESTIMATE | -29 | -33.1437 | -19.6393 | -22.8042 | 0 | 0 | 7.3548 | 8.6471 | 25.9166 | 29.7922 | 34.3465 | 38.838 | -29 | -33.2723 | -28.9564 | -35.618 | 0 | 0 | 7.919 | 8.1096 | 28.161 | 27.5286 | 35.3605 | 35.7179 | ACKERMANN_TARGET_MISMATCH | -146.1268 | -18.9897 | -58.2719 | 103.8378 | 14.19 | 3.3985 | 0.4621 | 234494.9 | 507494.1 | front:OK¦axle4:OK¦axle5:OK¦axle6:OK | 9016.7 | OK | ACKERMANN_TARGET_MISMATCH
1345 | 25 | -28 | 0.75 | 11.5 | FAST_BATCH_ESTIMATE | -28 | -31.8751 | -18.8965 | -21.8211 | 0 | 0 | 7.0581 | 8.2406 | 24.9913 | 28.6003 | 33.2442 | 37.4781 | -28 | -31.8636 | -27.9723 | -33.9549 | 0 | 0 | 7.574 | 7.7479 | 27.091 | 26.4707 | 35.3349 | 35.688 | ACKERMANN_TARGET_MISMATCH | -140.185 | -18.1493 | -55.8763 | 103.7784 | 14.673 | 3.2866 | 0.4469 | 226775.1 | 507494.1 | front:OK¦axle4:OK¦axle5:OK¦axle6:OK | 9016.7 | OK | ACKERMANN_TARGET_MISMATCH
1346 | 25 | -27 | 0.75 | 11.5 | FAST_BATCH_ESTIMATE | -27 | -30.6134 | -18.1609 | -20.8567 | 0 | 0 | 6.7664 | 7.8464 | 24.0692 | 27.4205 | 32.1345 | 36.1133 | -27.0001 | -30.4915 | -26.9872 | -32.3631 | 0 | 0 | 7.2373 | 7.3957 | 26.0277 | 25.4248 | 34.1579 | 34.3325 | ACKERMANN_TARGET_MISMATCH | -134.3573 | -17.33 | -53.5068 | 101.0193 | 15.195 | 3.1738 | 0.4315 | 218989.6 | 507494.1 | front:OK¦axle4:OK¦axle5:OK¦axle6:OK | 9016.7 | OK | ACKERMANN_TARGET_MISMATCH
1347 | 25 | -26 | 0.75 | 11.5 | FAST_BATCH_ESTIMATE | -26 | -29.3588 | -17.4322 | -19.9104 | 0 | 0 | 6.4795 | 7.4638 | 23.1502 | 26.253 | 31.0174 | 34.7443 | -26 | -29.1518 | -26.0012 | -30.8316 | 0 | 0 | 6.9084 | 7.0524 | 24.9713 | 24.3901 | 32.9624 | 32.9907 | ACKERMANN_TARGET_MISMATCH | -128.6336 | -16.5305 | -51.164 | 98.1689 | 15.76 | 3.06 | 0.4161 | 211143.2 | 507494.1 | front:OK¦axle4:OK¦axle5:OK¦axle6:OK | 9016.7 | OK | ACKERMANN_TARGET_MISMATCH
1348 | 25 | -25 | 0.75 | 11.5 | FAST_BATCH_ESTIMATE | -25 | -28.1118 | -16.7101 | -18.9818 | 0 | 0 | 6.1972 | 7.092 | 22.2343 | 25.0978 | 29.893 | 33.3717 | -25 | -27.8412 | -25.0143 | -29.3518 | 0 | 0 | 6.5869 | 6.7175 | 23.9219 | 23.366 | 31.7506 | 31.6611 | ACKERMANN_TARGET_MISMATCH | -123.0051 | -15.7497 | -48.8482 | 95.23 | 16.372 | 2.9455 | 0.4005 | 203240.7 | 507494.1 | front:OK¦axle4:OK¦axle5:OK¦axle6:OK | 9016.7 | OK | ACKERMANN_TARGET_MISMATCH
1349 | 25 | -24 | 0.75 | 11.5 | FAST_BATCH_ESTIMATE | -24 | -26.8727 | -15.9942 | -18.0702 | 0 | 0 | 5.9191 | 6.7306 | 21.3214 | 23.955 | 28.7614 | 31.9963 | -24 | -26.5567 | -24.0265 | -27.9171 | 0 | 0 | 6.2723 | 6.3905 | 22.8797 | 22.3517 | 30.5246 | 30.3423 | ACKERMANN_TARGET_MISMATCH | -117.4641 | -14.9865 | -46.5598 | 92.2052 | 17.039 | 2.8302 | 0.3848 | 195286.8 | 507494.1 | front:OK¦axle4:OK¦axle5:OK¦axle6:OK | 9016.7 | OK | ACKERMANN_TARGET_MISMATCH
1350 | 25 | -23 | 0.75 | 11.5 | FAST_BATCH_ESTIMATE | -23 | -25.6419 | -15.2844 | -17.175 | 0 | 0 | 5.645 | 6.3788 | 20.4113 | 22.8246 | 27.6228 | 30.6189 | -23 | -25.2957 | -23.0377 | -26.5218 | 0 | 0 | 5.9642 | 6.0708 | 21.8448 | 21.3468 | 29.2863 | 29.0331 | ACKERMANN_TARGET_MISMATCH | -112.0039 | -14.24 | -44.2991 | 89.0964 | 17.767 | 2.7143 | 0.369 | 187286.2 | 507494.1 | front:OK¦axle4:OK¦axle5:OK¦axle6:OK | 9016.7 | OK | ACKERMANN_TARGET_MISMATCH
1351 | 25 | -22 | 0.75 | 11.5 | FAST_BATCH_ESTIMATE | -22 | -24.4196 | -14.5802 | -16.2958 | 0 | 0 | 5.3747 | 6.036 | 19.5039 | 21.7066 | 26.4773 | 29.2402 | -22 | -24.0561 | -22.048 | -25.1614 | 0 | 0 | 5.6622 | 5.7581 | 20.8171 | 20.3508 | 28.0372 | 27.7322 | ACKERMANN_TARGET_MISMATCH | -106.6182 | -13.5092 | -42.0661 | 85.9059 | 18.564 | 2.5977 | 0.3532 | 179243.7 | 507494.1 | front:OK¦axle4:OK¦axle5:OK¦axle6:OK | 9016.7 | OK | ACKERMANN_TARGET_MISMATCH
1352 | 25 | -21 | 0.75 | 11.5 | FAST_BATCH_ESTIMATE | -21 | -23.2061 | -13.8815 | -15.432 | 0 | 0 | 5.108 | 5.7019 | 18.5992 | 20.6009 | 25.325 | 27.8609 | -21 | -22.836 | -21.0573 | -23.8324 | 0 | 0 | 5.366 | 5.452 | 19.7969 | 19.3631 | 26.7788 | 26.4384 | ACKERMANN_TARGET_MISMATCH | -101.3018 | -12.7931 | -39.8613 | 82.6355 | 19.441 | 2.4806 | 0.3373 | 171163.6 | 507494.1 | front:OK¦axle4:OK¦axle5:OK¦axle6:OK | 9016.7 | OK | ACKERMANN_TARGET_MISMATCH
1353 | 25 | -20 | 0.75 | 11.5 | FAST_BATCH_ESTIMATE | -20 | -22.0017 | -13.1879 | -14.583 | 0 | 0 | 4.8446 | 5.3758 | 17.6969 | 19.5074 | 24.1662 | 26.4818 | -20 | -21.6339 | -20.0657 | -22.5314 | 0 | 0 | 5.0752 | 5.152 | 18.784 | 18.3833 | 25.5124 | 25.151 | ACKERMANN_TARGET_MISMATCH | -96.0496 | -12.091 | -37.6845 | 79.2871 | 20.408 | 2.3631 | 0.3213 | 163050.7 | 507494.1 | front:OK¦axle4:OK¦axle5:OK¦axle6:OK | 9016.7 | OK | ACKERMANN_TARGET_MISMATCH
1354 | 25 | -19 | 0.75 | 11.5 | FAST_BATCH_ESTIMATE | -19 | -20.8066 | -12.4992 | -13.7483 | 0 | 0 | 4.5843 | 5.0573 | 16.7971 | 18.4262 | 23.0009 | 25.1037 | -19 | -20.4483 | -19.0731 | -21.2558 | 0 | 0 | 4.7895 | 4.8578 | 17.7786 | 17.4111 | 24.2394 | 23.8688 | ACKERMANN_TARGET_MISMATCH | -90.8575 | -11.4021 | -35.5361 | 75.8626 | 21.481 | 2.2451 | 0.3052 | 154909.4 | 507494.1 | front:OK¦axle4:OK¦axle5:OK¦axle6:OK | 9016.7 | OK | ACKERMANN_TARGET_MISMATCH
1355 | 25 | -18 | 0.75 | 11.5 | FAST_BATCH_ESTIMATE | -18 | -19.621 | -11.8151 | -12.9275 | 0 | 0 | 4.3269 | 4.746 | 15.8995 | 17.3571 | 21.8295 | 23.7273 | -18 | -19.2779 | -18.0795 | -20.0034 | 0 | 0 | 4.5087 | 4.5691 | 16.7806 | 16.4461 | 22.9607 | 22.5912 | ACKERMANN_TARGET_MISMATCH | -85.7215 | -10.7255 | -33.416 | 72.3638 | 22.676 | 2.1267 | 0.2892 | 146744 | 507494.1 | front:OK¦axle4:OK¦axle5:OK¦axle6:OK | 9016.7 | OK | ACKERMANN_TARGET_MISMATCH
1356 | 25 | -17 | 0.75 | 11.5 | FAST_BATCH_ESTIMATE | -17 | -18.445 | -11.1353 | -12.12 | 0 | 0 | 4.0723 | 4.4415 | 15.0041 | 16.3 | 20.652 | 22.3533 | -17 | -18.1217 | -17.0849 | -18.7721 | 0 | 0 | 4.2323 | 4.2854 | 15.7899 | 15.4879 | 21.6774 | 21.3174 | ACKERMANN_TARGET_MISMATCH | -80.638 | -10.0607 | -31.3242 | 68.7931 | 24.015 | 2.0081 | 0.273 | 138558.8 | 507494.1 | front:OK¦axle4:OK¦axle5:OK¦axle6:OK | 9016.7 | OK | ACKERMANN_TARGET_MISMATCH
1357 | 25 | -16 | 0.75 | 11.5 | FAST_BATCH_ESTIMATE | -16 | -17.2788 | -10.4596 | -11.3254 | 0 | 0 | 3.8202 | 4.1434 | 14.1108 | 15.2548 | 19.4689 | 20.9826 | -16 | -16.9788 | -16.0892 | -17.5603 | 0 | 0 | 3.9602 | 4.0066 | 14.8066 | 14.5362 | 20.3907 | 20.0469 | ACKERMANN_TARGET_MISMATCH | -75.6038 | -9.4069 | -29.2608 | 65.1525 | 25.526 | 1.8892 | 0.2569 | 130357.9 | 507494.1 | front:OK¦axle4:OK¦axle5:OK¦axle6:OK | 9016.7 | OK | ACKERMANN_TARGET_MISMATCH
1358 | 25 | -15 | 0.75 | 11.5 | FAST_BATCH_ESTIMATE | -15 | -16.1227 | -9.7877 | -10.5431 | 0 | 0 | 3.5705 | 3.8513 | 13.2194 | 14.2214 | 18.2803 | 19.6157 | -15 | -15.8481 | -15.0926 | -16.3664 | 0 | 0 | 3.692 | 3.7323 | 13.8306 | 13.5907 | 19.1015 | 18.7791 | ACKERMANN_TARGET_MISMATCH | -70.616 | -8.7634 | -27.2256 | 61.4446 | 27.242 | 1.7702 | 0.2407 | 122145.5 | 507494.1 | front:OK¦axle4:OK¦axle5:OK¦axle6:OK | 9016.7 | OK | ACKERMANN_TARGET_MISMATCH
1359 | 25 | -14 | 0.75 | 11.5 | FAST_BATCH_ESTIMATE | -14 | -14.9765 | -9.1194 | -9.7727 | 0 | 0 | 3.3229 | 3.5649 | 12.3299 | 13.1995 | 17.0864 | 18.2535 | -14 | -14.7289 | -14.0948 | -15.1892 | 0 | 0 | 3.4276 | 3.4623 | 12.8619 | 12.6512 | 17.8106 | 17.5138 | ACKERMANN_TARGET_MISMATCH | -65.6717 | -8.1297 | -25.2187 | 57.6719 | 29.208 | 1.6511 | 0.2245 | 113925.5 | 507494.1 | front:OK¦axle4:OK¦axle5:OK¦axle6:OK | 9016.7 | OK | ACKERMANN_TARGET_MISMATCH
1360 | 25 | -13 | 0.75 | 11.5 | FAST_BATCH_ESTIMATE | -13 | -13.8405 | -8.4543 | -9.0137 | 0 | 0 | 3.0774 | 3.2838 | 11.442 | 12.189 | 15.8876 | 16.8966 | -13 | -13.6207 | -13.096 | -14.0274 | 0 | 0 | 3.1666 | 3.1962 | 11.9002 | 11.7175 | 16.519 | 16.2505 | ACKERMANN_TARGET_MISMATCH | -60.7688 | -7.5053 | -23.24 | 53.8373 | 31.48 | 1.5319 | 0.2083 | 105701.9 | 507494.1 | front:OK¦axle4:OK¦axle5:OK¦axle6:OK | 9016.7 | OK | ACKERMANN_TARGET_MISMATCH
1361 | 25 | -12 | 0.75 | 11.5 | FAST_BATCH_ESTIMATE | -12 | -12.7148 | -7.7924 | -8.2657 | 0 | 0 | 2.8337 | 3.0079 | 10.5557 | 11.1897 | 14.6841 | 15.5457 | -12 | -12.5227 | -12.0961 | -12.8802 | 0 | 0 | 2.909 | 2.9339 | 10.9457 | 10.7891 | 15.2275 | 14.9891 | ACKERMANN_TARGET_MISMATCH | -55.9049 | -6.8894 | -21.2893 | 49.9437 | 34.136 | 1.4127 | 0.1921 | 97478.3 | 507494.1 | front:OK¦axle4:OK¦axle5:OK¦axle6:OK | 9016.7 | OK | ACKERMANN_TARGET_MISMATCH
1362 | 25 | -11 | 0.75 | 11.5 | FAST_BATCH_ESTIMATE | -11 | -11.5992 | -7.1332 | -7.5283 | 0 | 0 | 2.5918 | 2.7367 | 9.6709 | 10.2015 | 13.4763 | 14.2013 | -11 | -11.4344 | -11.095 | -11.7465 | 0 | 0 | 2.6543 | 2.6751 | 9.9981 | 9.866 | 13.9369 | 13.7294 | ACKERMANN_TARGET_MISMATCH | -51.078 | -6.2817 | -19.3666 | 45.9945 | 37.28 | 1.2936 | 0.1759 | 89258.3 | 507494.1 | front:OK¦axle4:OK¦axle5:OK¦axle6:OK | 9016.7 | OK | ACKERMANN_TARGET_MISMATCH
1363 | 25 | -10 | 0.75 | 11.5 | FAST_BATCH_ESTIMATE | -10 | -10.494 | -6.4767 | -6.801 | 0 | 0 | 2.3513 | 2.47 | 8.7875 | 9.2242 | 12.2644 | 12.8642 | -10 | -10.3553 | -10.0928 | -10.6257 | 0 | 0 | 2.4026 | 2.4195 | 9.0574 | 8.9479 | 12.648 | 12.4712 | ACKERMANN_TARGET_MISMATCH | -46.2864 | -5.6816 | -17.4715 | 41.9932 | 41.058 | 1.1746 | 0.1597 | 81045.6 | 507494.1 | front:OK¦axle4:OK¦axle5:OK¦axle6:OK | 9016.7 | OK | ACKERMANN_TARGET_MISMATCH
1364 | 25 | -9 | 0.75 | 11.5 | FAST_BATCH_ESTIMATE | -9 | -9.399 | -5.8224 | -6.0835 | 0 | 0 | 2.1123 | 2.2076 | 7.9052 | 8.2575 | 11.0488 | 11.5348 | -9 | -9.2851 | -9.0894 | -9.5169 | 0 | 0 | 2.1534 | 2.167 | 8.1235 | 8.0345 | 11.3616 | 11.2147 | ACKERMANN_TARGET_MISMATCH | -41.5283 | -5.0886 | -15.6041 | 37.9434 | 45.681 | 1.0557 | 0.1435 | 72843.4 | 507494.1 | front:OK¦axle4:OK¦axle5:OK¦axle6:OK | 9016.7 | OK | ACKERMANN_TARGET_MISMATCH
1365 | 25 | -8 | 0.75 | 11.5 | FAST_BATCH_ESTIMATE | -8 | -8.3143 | -5.1702 | -5.3752 | 0 | 0 | 1.8745 | 1.9492 | 7.0241 | 7.3012 | 9.8298 | 10.2137 | -8 | -8.2233 | -8.0848 | -8.4196 | 0 | 0 | 1.9067 | 1.9174 | 7.1962 | 7.1258 | 10.0784 | 9.9597 | ACKERMANN_TARGET_MISMATCH | -36.8021 | -4.5022 | -13.764 | 33.8489 | 51.466 | 0.937 | 0.1274 | 64655.1 | 507494.1 | front:OK¦axle4:OK¦axle5:OK¦axle6:OK | 9016.7 | OK | ACKERMANN_TARGET_MISMATCH
1366 | 25 | -7 | 0.75 | 11.5 | FAST_BATCH_ESTIMATE | -7 | -7.2399 | -4.5199 | -4.6759 | 0 | 0 | 1.6378 | 1.6946 | 6.1439 | 6.3552 | 8.6078 | 8.9015 | -7 | -7.1696 | -7.079 | -7.3332 | 0 | 0 | 1.6623 | 1.6704 | 6.2754 | 6.2215 | 8.799 | 8.7065 | ACKERMANN_TARGET_MISMATCH | -32.1064 | -3.9221 | -11.9511 | 29.7139 | 58.912 | 0.8186 | 0.1113 | 56483.8 | 507494.1 | front:OK¦axle4:OK¦axle5:OK¦axle6:OK | 9016.7 | OK | ACKERMANN_TARGET_MISMATCH
1367 | 25 | -6 | 0.75 | 11.5 | FAST_BATCH_ESTIMATE | -6 | -6.1756 | -3.8712 | -3.9852 | 0 | 0 | 1.4021 | 1.4435 | 5.2646 | 5.4192 | 7.3832 | 7.5987 | -6 | -6.1237 | -6.0719 | -6.2572 | 0 | 0 | 1.4199 | 1.4258 | 5.361 | 5.3214 | 7.5241 | 7.4552 | ACKERMANN_TARGET_MISMATCH | -27.4401 | -3.3477 | -10.1651 | 25.5425 | 68.847 | 0.7005 | 0.0952 | 48332.5 | 507494.1 | front:OK¦axle4:OK¦axle5:OK¦axle6:OK | 9016.7 | OK | ACKERMANN_TARGET_MISMATCH
1368 | 25 | -5 | 0.75 | 11.5 | FAST_BATCH_ESTIMATE | -5 | -5.1215 | -3.2239 | -3.3026 | 0 | 0 | 1.1672 | 1.1957 | 4.3861 | 4.4929 | 6.1562 | 6.3056 | -5 | -5.0853 | -5.0634 | -5.1913 | 0 | 0 | 1.1795 | 1.1835 | 4.4528 | 4.4254 | 6.2543 | 6.2059 | ACKERMANN_TARGET_MISMATCH | -22.8019 | -2.7787 | -8.4058 | 21.3391 | 82.766 | 0.5827 | 0.0792 | 40204.2 | 507494.1 | front:OK¦axle4:OK¦axle5:OK¦axle6:OK | 9016.7 | OK | ACKERMANN_TARGET_MISMATCH
1369 | 25 | -4 | 0.75 | 11.5 | FAST_BATCH_ESTIMATE | -4 | -4.0775 | -2.5778 | -2.6278 | 0 | 0 | 0.93293 | 0.95108 | 3.5081 | 3.5762 | 4.9273 | 5.0227 | -4 | -4.0543 | -4.0537 | -4.135 | 0 | 0 | 0.94073 | 0.94332 | 3.5507 | 3.5332 | 4.9902 | 4.959 | ACKERMANN_TARGET_MISMATCH | -18.1908 | -2.2146 | -6.6729 | 17.1081 | 103.657 | 0.4652 | 0.0633 | 32101.7 | 507494.1 | front:OK¦axle4:OK¦axle5:OK¦axle6:OK | 9016.7 | OK | ACKERMANN_TARGET_MISMATCH
1370 | 25 | -3 | 0.75 | 11.5 | FAST_BATCH_ESTIMATE | -3 | -3.0434 | -1.9325 | -1.9605 | 0 | 0 | 0.69923 | 0.70937 | 2.6307 | 2.6688 | 3.6968 | 3.7503 | -3 | -3.0304 | -3.0425 | -3.088 | 0 | 0 | 0.70359 | 0.70504 | 2.6546 | 2.6447 | 3.7323 | 3.7146 | ACKERMANN_TARGET_MISMATCH | -13.6059 | -1.655 | -4.9662 | 12.8541 | 138.489 | 0.3482 | 0.0473 | 24027.5 | 507494.1 | front:OK¦axle4:OK¦axle5:OK¦axle6:OK | 9016.7 | OK | ACKERMANN_TARGET_MISMATCH
1371 | 25 | -2 | 0.75 | 11.5 | FAST_BATCH_ESTIMATE | -2 | -2.0192 | -1.288 | -1.3004 | 0 | 0 | 0.46593 | 0.47041 | 1.7536 | 1.7704 | 2.4652 | 2.4889 | -2 | -2.0135 | -2.0298 | -2.0499 | 0 | 0 | 0.46786 | 0.4685 | 1.7642 | 1.7598 | 2.4809 | 2.4731 | ACKERMANN_TARGET_MISMATCH | -9.0463 | -1.0997 | -3.2854 | 8.5817 | 208.177 | 0.2317 | 0.0315 | 15984.2 | 507494.1 | front:OK¦axle4:OK¦axle5:OK¦axle6:OK | 9016.7 | OK | ACKERMANN_TARGET_MISMATCH
1372 | 25 | -1 | 0.75 | 11.5 | FAST_BATCH_ESTIMATE | -1 | -1.0048 | -0.64387 | -0.64695 | 0 | 0 | 0.2329 | 0.23401 | 0.87673 | 0.88093 | 1.2328 | 1.2387 | -1 | -1.0033 | -1.0157 | -1.0207 | 0 | 0 | 0.23338 | 0.23354 | 0.87939 | 0.8783 | 1.2367 | 1.2348 | ACKERMANN_TARGET_MISMATCH | -4.5112 | -0.5481 | -1.6301 | 4.2955 | 417.285 | 0.1156 | 0.0157 | 7974.3 | 507494.1 | front:OK¦axle4:OK¦axle5:OK¦axle6:OK | 9016.7 | OK | ACKERMANN_TARGET_MISMATCH
1373 | 25 | 0 | 0.75 | 11.5 | FAST_BATCH_ESTIMATE | 0 | 0 | 0 | 0 | 0 | 0 | 0 | 0 | 0 | 0 | 0 | 0 | 0 | 0 | 0 | 0 | 0 | 0 | 0 | 0 | 0 | 0 | 0 | 0 | OK | 0 | 0 | 0 | 0 |  | 0 | 0 | 0 | 507494.1 | front:OK¦axle4:OK¦axle5:OK¦axle6:OK | 9016.7 | OK | OK
1374 | 25 | 1 | 0.75 | 11.5 | FAST_BATCH_ESTIMATE | 1.0048 | 1 | 0.64695 | 0.64387 | 0 | 0 | -0.23401 | -0.2329 | -0.88093 | -0.87673 | -1.2387 | -1.2328 | 1.0033 | 1 | 1.0207 | 1.0157 | 0 | 0 | -0.23353 | -0.23337 | -0.87826 | -0.87934 | -1.2348 | -1.2367 | ACKERMANN_TARGET_MISMATCH | 4.5028 | 0.5476 | 1.6126 | -4.3206 | 417.285 | 0.1156 | 0.0157 | 7974.3 | 507494.1 | front:OK¦axle4:OK¦axle5:OK¦axle6:OK | 9016.7 | OK | ACKERMANN_TARGET_MISMATCH
1375 | 25 | 2 | 0.75 | 11.5 | FAST_BATCH_ESTIMATE | 2.0192 | 2 | 1.3004 | 1.288 | 0 | 0 | -0.47041 | -0.46593 | -1.7704 | -1.7536 | -2.4889 | -2.4652 | 2.0134 | 2 | 2.0499 | 2.0298 | 0 | 0 | -0.46849 | -0.46785 | -1.7598 | -1.7642 | -2.4731 | -2.4809 | ACKERMANN_TARGET_MISMATCH | 9.0127 | 1.0977 | 3.2156 | -8.6827 | 208.177 | 0.2317 | 0.0315 | 15984.2 | 507494.1 | front:OK¦axle4:OK¦axle5:OK¦axle6:OK | 9016.7 | OK | ACKERMANN_TARGET_MISMATCH
1376 | 25 | 3 | 0.75 | 11.5 | FAST_BATCH_ESTIMATE | 3.0434 | 3 | 1.9605 | 1.9325 | 0 | 0 | -0.70937 | -0.69923 | -2.6688 | -2.6307 | -3.7503 | -3.6968 | 3.0304 | 3 | 3.0879 | 3.0425 | 0 | 0 | -0.70503 | -0.70358 | -2.6447 | -2.6545 | -3.7146 | -3.7322 | ACKERMANN_TARGET_MISMATCH | 13.5301 | 1.6505 | 4.8086 | -13.0822 | 138.489 | 0.3482 | 0.0473 | 24027.5 | 507494.1 | front:OK¦axle4:OK¦axle5:OK¦axle6:OK | 9016.7 | OK | ACKERMANN_TARGET_MISMATCH
1377 | 25 | 4 | 0.75 | 11.5 | FAST_BATCH_ESTIMATE | 4.0775 | 4 | 2.6278 | 2.5778 | 0 | 0 | -0.95108 | -0.93293 | -3.5762 | -3.5081 | -5.0227 | -4.9273 | 4.0543 | 4 | 4.135 | 4.0536 | 0 | 0 | -0.94331 | -0.94072 | -3.5331 | -3.5507 | -4.959 | -4.9902 | ACKERMANN_TARGET_MISMATCH | 18.0554 | 2.2065 | 6.3915 | -17.5148 | 103.657 | 0.4652 | 0.0633 | 32101.7 | 507494.1 | front:OK¦axle4:OK¦axle5:OK¦axle6:OK | 9016.7 | OK | ACKERMANN_TARGET_MISMATCH
1378 | 25 | 5 | 0.75 | 11.5 | FAST_BATCH_ESTIMATE | 5.1215 | 5 | 3.3026 | 3.2239 | 0 | 0 | -1.1957 | -1.1672 | -4.4929 | -4.3861 | -6.3056 | -6.1562 | 5.0853 | 5 | 5.1913 | 5.0634 | 0 | 0 | -1.1835 | -1.1794 | -4.4253 | -4.4528 | -6.2059 | -6.2543 | ACKERMANN_TARGET_MISMATCH | 22.5892 | 2.766 | 7.964 | -21.9759 | 82.766 | 0.5827 | 0.0792 | 40204.2 | 507494.1 | front:OK¦axle4:OK¦axle5:OK¦axle6:OK | 9016.7 | OK | ACKERMANN_TARGET_MISMATCH
1379 | 25 | 6 | 0.75 | 11.5 | FAST_BATCH_ESTIMATE | 6.1756 | 6 | 3.9852 | 3.8712 | 0 | 0 | -1.4435 | -1.4021 | -5.4192 | -5.2646 | -7.5987 | -7.3832 | 6.1237 | 6 | 6.2572 | 6.0719 | 0 | 0 | -1.4258 | -1.4199 | -5.3214 | -5.361 | -7.4552 | -7.5241 | ACKERMANN_TARGET_MISMATCH | 27.1321 | 3.3293 | 9.5261 | -26.4609 | 68.847 | 0.7005 | 0.0952 | 48332.5 | 507494.1 | front:OK¦axle4:OK¦axle5:OK¦axle6:OK | 9016.7 | OK | ACKERMANN_TARGET_MISMATCH
1380 | 25 | 7 | 0.75 | 11.5 | FAST_BATCH_ESTIMATE | 7.2399 | 7 | 4.6759 | 4.5199 | 0 | 0 | -1.6946 | -1.6378 | -6.3552 | -6.1439 | -8.9015 | -8.6078 | 7.1696 | 7 | 7.3332 | 7.079 | 0 | 0 | -1.6704 | -1.6623 | -6.2215 | -6.2754 | -8.7065 | -8.799 | ACKERMANN_TARGET_MISMATCH | 31.6846 | 3.8969 | 11.0774 | -30.9651 | 58.912 | 0.8186 | 0.1113 | 56483.8 | 507494.1 | front:OK¦axle4:OK¦axle5:OK¦axle6:OK | 9016.7 | OK | ACKERMANN_TARGET_MISMATCH
1381 | 25 | 8 | 0.75 | 11.5 | FAST_BATCH_ESTIMATE | 8.3143 | 8 | 5.3752 | 5.1702 | 0 | 0 | -1.9492 | -1.8745 | -7.3012 | -7.0241 | -10.2137 | -9.8298 | 8.2233 | 8 | 8.4195 | 8.0848 | 0 | 0 | -1.9174 | -1.9067 | -7.1258 | -7.1962 | -9.9597 | -10.0784 | ACKERMANN_TARGET_MISMATCH | 36.2475 | 4.469 | 12.6176 | -35.4835 | 51.466 | 0.937 | 0.1274 | 64655.1 | 507494.1 | front:OK¦axle4:OK¦axle5:OK¦axle6:OK | 9016.7 | OK | ACKERMANN_TARGET_MISMATCH
1382 | 25 | 9 | 0.75 | 11.5 | FAST_BATCH_ESTIMATE | 9.399 | 9 | 6.0835 | 5.8224 | 0 | 0 | -2.2076 | -2.1123 | -8.2575 | -7.9052 | -11.5348 | -11.0488 | 9.2851 | 9 | 9.5168 | 9.0894 | 0 | 0 | -2.167 | -2.1534 | -8.0345 | -8.1235 | -11.2146 | -11.3616 | ACKERMANN_TARGET_MISMATCH | 40.8213 | 5.0462 | 14.1466 | -40.0113 | 45.681 | 1.0557 | 0.1435 | 72843.4 | 507494.1 | front:OK¦axle4:OK¦axle5:OK¦axle6:OK | 9016.7 | OK | ACKERMANN_TARGET_MISMATCH
1383 | 25 | 10 | 0.75 | 11.5 | FAST_BATCH_ESTIMATE | 10.494 | 10 | 6.801 | 6.4767 | 0 | 0 | -2.47 | -2.3513 | -9.2242 | -8.7875 | -12.8642 | -12.2644 | 10.3553 | 10 | 10.6256 | 10.0928 | 0 | 0 | -2.4195 | -2.4025 | -8.9478 | -9.0574 | -12.4712 | -12.648 | ACKERMANN_TARGET_MISMATCH | 45.407 | 5.6288 | 15.6642 | -44.5436 | 41.058 | 1.1746 | 0.1597 | 81045.6 | 507494.1 | front:OK¦axle4:OK¦axle5:OK¦axle6:OK | 9016.7 | OK | ACKERMANN_TARGET_MISMATCH
1384 | 25 | 11 | 0.75 | 11.5 | FAST_BATCH_ESTIMATE | 11.5992 | 11 | 7.5283 | 7.1332 | 0 | 0 | -2.7367 | -2.5918 | -10.2015 | -9.6709 | -14.2013 | -13.4763 | 11.4344 | 11 | 11.7465 | 11.095 | 0 | 0 | -2.6751 | -2.6543 | -9.8659 | -9.9981 | -13.7293 | -13.9369 | ACKERMANN_TARGET_MISMATCH | 50.0052 | 6.2173 | 17.17 | -49.0755 | 37.28 | 1.2936 | 0.1759 | 89258.3 | 507494.1 | front:OK¦axle4:OK¦axle5:OK¦axle6:OK | 9016.7 | OK | ACKERMANN_TARGET_MISMATCH
1385 | 25 | 12 | 0.75 | 11.5 | FAST_BATCH_ESTIMATE | 12.7148 | 12 | 8.2657 | 7.7924 | 0 | 0 | -3.0079 | -2.8337 | -11.1897 | -10.5557 | -15.5457 | -14.6841 | 12.5227 | 12 | 12.8802 | 12.0961 | 0 | 0 | -2.9339 | -2.9089 | -10.789 | -10.9456 | -14.9891 | -15.2274 | ACKERMANN_TARGET_MISMATCH | 54.6169 | 6.812 | 18.6639 | -53.602 | 34.136 | 1.4127 | 0.1921 | 97478.3 | 507494.1 | front:OK¦axle4:OK¦axle5:OK¦axle6:OK | 9016.7 | OK | ACKERMANN_TARGET_MISMATCH
1386 | 25 | 13 | 0.75 | 11.5 | FAST_BATCH_ESTIMATE | 13.8405 | 13 | 9.0137 | 8.4543 | 0 | 0 | -3.2838 | -3.0774 | -12.189 | -11.442 | -16.8966 | -15.8876 | 13.6206 | 13 | 14.0274 | 13.096 | 0 | 0 | -3.1962 | -3.1666 | -11.7174 | -11.9002 | -16.2505 | -16.5189 | ACKERMANN_TARGET_MISMATCH | 59.2429 | 7.4135 | 20.1456 | -58.1185 | 31.48 | 1.5319 | 0.2083 | 105701.9 | 507494.1 | front:OK¦axle4:OK¦axle5:OK¦axle6:OK | 9016.7 | OK | ACKERMANN_TARGET_MISMATCH
1387 | 25 | 14 | 0.75 | 11.5 | FAST_BATCH_ESTIMATE | 14.9765 | 14 | 9.7727 | 9.1194 | 0 | 0 | -3.5649 | -3.3229 | -13.1995 | -12.3299 | -18.2535 | -17.0864 | 14.7289 | 14 | 15.1892 | 14.0948 | 0 | 0 | -3.4623 | -3.4276 | -12.6512 | -12.8618 | -17.5138 | -17.8105 | ACKERMANN_TARGET_MISMATCH | 63.8844 | 8.0222 | 21.6147 | -62.6201 | 29.208 | 1.6511 | 0.2245 | 113925.5 | 507494.1 | front:OK¦axle4:OK¦axle5:OK¦axle6:OK | 9016.7 | OK | ACKERMANN_TARGET_MISMATCH
1388 | 25 | 15 | 0.75 | 11.5 | FAST_BATCH_ESTIMATE | 16.1227 | 15 | 10.5431 | 9.7877 | 0 | 0 | -3.8513 | -3.5705 | -14.2214 | -13.2194 | -19.6157 | -18.2803 | 15.8481 | 15 | 16.3664 | 15.0925 | 0 | 0 | -3.7323 | -3.692 | -13.5907 | -13.8306 | -18.7791 | -19.1014 | ACKERMANN_TARGET_MISMATCH | 68.5423 | 8.6386 | 23.0711 | -67.1021 | 27.242 | 1.7702 | 0.2407 | 122145.5 | 507494.1 | front:OK¦axle4:OK¦axle5:OK¦axle6:OK | 9016.7 | OK | ACKERMANN_TARGET_MISMATCH
1389 | 25 | 16 | 0.75 | 11.5 | FAST_BATCH_ESTIMATE | 17.2788 | 16 | 11.3254 | 10.4596 | 0 | 0 | -4.1434 | -3.8202 | -15.2548 | -14.1108 | -20.9826 | -19.4689 | 16.9787 | 16 | 17.5603 | 16.0892 | 0 | 0 | -4.0066 | -3.9601 | -14.5361 | -14.8066 | -20.0468 | -20.3907 | ACKERMANN_TARGET_MISMATCH | 73.2177 | 9.2632 | 24.5145 | -71.56 | 25.526 | 1.8892 | 0.2569 | 130357.9 | 507494.1 | front:OK¦axle4:OK¦axle5:OK¦axle6:OK | 9016.7 | OK | ACKERMANN_TARGET_MISMATCH
1390 | 25 | 17 | 0.75 | 11.5 | FAST_BATCH_ESTIMATE | 18.445 | 17 | 12.12 | 11.1353 | 0 | 0 | -4.4415 | -4.0723 | -16.3 | -15.0041 | -22.3533 | -20.652 | 18.1217 | 17 | 18.7721 | 17.0849 | 0 | 0 | -4.2854 | -4.2323 | -15.4878 | -15.7899 | -21.3173 | -21.6774 | ACKERMANN_TARGET_MISMATCH | 77.912 | 9.8965 | 25.9446 | -75.9893 | 24.015 | 2.0081 | 0.273 | 138558.8 | 507494.1 | front:OK¦axle4:OK¦axle5:OK¦axle6:OK | 9016.7 | OK | ACKERMANN_TARGET_MISMATCH
1391 | 25 | 18 | 0.75 | 11.5 | FAST_BATCH_ESTIMATE | 19.621 | 18 | 12.9275 | 11.8151 | 0 | 0 | -4.746 | -4.3269 | -17.3571 | -15.8995 | -23.7273 | -21.8295 | 19.2779 | 18 | 20.0034 | 18.0795 | 0 | 0 | -4.5691 | -4.5087 | -16.446 | -16.7805 | -22.5911 | -22.9606 | ACKERMANN_TARGET_MISMATCH | 82.6263 | 10.5391 | 27.3611 | -80.3855 | 22.676 | 2.1267 | 0.2892 | 146744 | 507494.1 | front:OK¦axle4:OK¦axle5:OK¦axle6:OK | 9016.7 | OK | ACKERMANN_TARGET_MISMATCH
1392 | 25 | 19 | 0.75 | 11.5 | FAST_BATCH_ESTIMATE | 20.8066 | 19 | 13.7483 | 12.4992 | 0 | 0 | -5.0573 | -4.5843 | -18.4262 | -16.7971 | -25.1037 | -23.0009 | 20.4483 | 19 | 21.2558 | 19.0731 | 0 | 0 | -4.8578 | -4.7895 | -17.411 | -17.7785 | -23.8688 | -24.2393 | ACKERMANN_TARGET_MISMATCH | 87.3621 | 11.1916 | 28.7637 | -84.7443 | 21.481 | 2.2451 | 0.3052 | 154909.4 | 507494.1 | front:OK¦axle4:OK¦axle5:OK¦axle6:OK | 9016.7 | OK | ACKERMANN_TARGET_MISMATCH
1393 | 25 | 20 | 0.75 | 11.5 | FAST_BATCH_ESTIMATE | 22.0017 | 20 | 14.583 | 13.1879 | 0 | 0 | -5.3758 | -4.8446 | -19.5074 | -17.6969 | -26.4818 | -24.1662 | 21.6339 | 20 | 22.5314 | 20.0657 | 0 | 0 | -5.152 | -5.0752 | -18.3832 | -18.784 | -25.1509 | -25.5124 | ACKERMANN_TARGET_MISMATCH | 92.1208 | 11.8546 | 30.1522 | -89.0613 | 20.408 | 2.3631 | 0.3213 | 163050.7 | 507494.1 | front:OK¦axle4:OK¦axle5:OK¦axle6:OK | 9016.7 | OK | ACKERMANN_TARGET_MISMATCH
1394 | 25 | 21 | 0.75 | 11.5 | FAST_BATCH_ESTIMATE | 23.2061 | 21 | 15.432 | 13.8815 | 0 | 0 | -5.7019 | -5.108 | -20.6009 | -18.5992 | -27.8609 | -25.325 | 22.836 | 21 | 23.8324 | 21.0573 | 0 | 0 | -5.452 | -5.366 | -19.363 | -19.7968 | -26.4384 | -26.7787 | ACKERMANN_TARGET_MISMATCH | 96.9041 | 12.5288 | 31.5264 | -93.3324 | 19.441 | 2.4806 | 0.3373 | 171163.6 | 507494.1 | front:OK¦axle4:OK¦axle5:OK¦axle6:OK | 9016.7 | OK | ACKERMANN_TARGET_MISMATCH
1395 | 25 | 22 | 0.75 | 11.5 | FAST_BATCH_ESTIMATE | 24.4196 | 22 | 16.2958 | 14.5802 | 0 | 0 | -6.036 | -5.3747 | -21.7066 | -19.5039 | -29.2402 | -26.4773 | 24.0561 | 22 | 25.1614 | 22.048 | 0 | 0 | -5.7581 | -5.6622 | -20.3507 | -20.8171 | -27.7321 | -28.0372 | ACKERMANN_TARGET_MISMATCH | 101.7137 | 13.2148 | 32.8857 | -97.5533 | 18.564 | 2.5977 | 0.3532 | 179243.7 | 507494.1 | front:OK¦axle4:OK¦axle5:OK¦axle6:OK | 9016.7 | OK | ACKERMANN_TARGET_MISMATCH
1396 | 25 | 23 | 0.75 | 11.5 | FAST_BATCH_ESTIMATE | 25.6419 | 23 | 17.175 | 15.2844 | 0 | 0 | -6.3788 | -5.645 | -22.8246 | -20.4113 | -30.6189 | -27.6228 | 25.2956 | 23 | 26.5218 | 23.0377 | 0 | 0 | -6.0708 | -5.9642 | -21.3467 | -21.8447 | -29.033 | -29.2862 | ACKERMANN_TARGET_MISMATCH | 106.5514 | 13.9133 | 34.2301 | -101.7192 | 17.767 | 2.7143 | 0.369 | 187286.2 | 507494.1 | front:OK¦axle4:OK¦axle5:OK¦axle6:OK | 9016.7 | OK | ACKERMANN_TARGET_MISMATCH
1397 | 25 | 24 | 0.75 | 11.5 | FAST_BATCH_ESTIMATE | 26.8727 | 24 | 18.0702 | 15.9942 | 0 | 0 | -6.7306 | -5.9191 | -23.955 | -21.3214 | -31.9963 | -28.7614 | 26.5566 | 24 | 27.917 | 24.0265 | 0 | 0 | -6.3905 | -6.2723 | -22.3517 | -22.8797 | -30.3423 | -30.5246 | ACKERMANN_TARGET_MISMATCH | 111.4191 | 14.6251 | 35.5593 | -105.8261 | 17.039 | 2.8302 | 0.3848 | 195286.8 | 507494.1 | front:OK¦axle4:OK¦axle5:OK¦axle6:OK | 9016.7 | OK | ACKERMANN_TARGET_MISMATCH
1398 | 25 | 25 | 0.75 | 11.5 | FAST_BATCH_ESTIMATE | 28.1118 | 25 | 18.9818 | 16.7101 | 0 | 0 | -7.092 | -6.1972 | -25.0978 | -22.2343 | -33.3717 | -29.893 | 27.8412 | 25 | 29.3518 | 25.0143 | 0 | 0 | -6.7175 | -6.5869 | -23.3659 | -23.9218 | -31.661 | -31.7505 | ACKERMANN_TARGET_MISMATCH | 116.3191 | 15.351 | 36.8729 | -109.8685 | 16.372 | 2.9455 | 0.4005 | 203240.7 | 507494.1 | front:OK¦axle4:OK¦axle5:OK¦axle6:OK | 9016.7 | OK | ACKERMANN_TARGET_MISMATCH
1399 | 25 | 26 | 0.75 | 11.5 | FAST_BATCH_ESTIMATE | 29.3588 | 26 | 19.9104 | 17.4322 | 0 | 0 | -7.4638 | -6.4795 | -26.253 | -23.1502 | -34.7443 | -31.0174 | 29.1518 | 26 | 30.8316 | 26.0012 | 0 | 0 | -7.0524 | -6.9084 | -24.3901 | -24.9712 | -32.9907 | -32.9623 | ACKERMANN_TARGET_MISMATCH | 121.2535 | 16.0918 | 38.1707 | -113.8416 | 15.76 | 3.06 | 0.4161 | 211143.2 | 507494.1 | front:OK¦axle4:OK¦axle5:OK¦axle6:OK | 9016.7 | OK | ACKERMANN_TARGET_MISMATCH
1400 | 25 | 27 | 0.75 | 11.5 | FAST_BATCH_ESTIMATE | 30.6134 | 27 | 20.8567 | 18.1609 | 0 | 0 | -7.8464 | -6.7664 | -27.4205 | -24.0692 | -36.1133 | -32.1345 | 30.4915 | 27 | 32.3631 | 26.9872 | 0 | 0 | -7.3957 | -7.2373 | -25.4247 | -26.0276 | -34.3324 | -34.1579 | ACKERMANN_TARGET_MISMATCH | 126.2251 | 16.8484 | 39.4523 | -117.7391 | 15.195 | 3.1738 | 0.4315 | 218989.6 | 507494.1 | front:OK¦axle4:OK¦axle5:OK¦axle6:OK | 9016.7 | OK | ACKERMANN_TARGET_MISMATCH
1401 | 25 | 28 | 0.75 | 11.5 | FAST_BATCH_ESTIMATE | 31.8751 | 28 | 21.8211 | 18.8965 | 0 | 0 | -8.2406 | -7.0581 | -28.6003 | -24.9913 | -37.4781 | -33.2442 | 31.8636 | 28 | 33.9549 | 27.9723 | 0 | 0 | -7.7479 | -7.574 | -26.4706 | -27.0909 | -35.688 | -35.3349 | ACKERMANN_TARGET_MISMATCH | 131.2362 | 17.6218 | 40.7174 | -121.5551 | 14.673 | 3.2866 | 0.4469 | 226775.1 | 507494.1 | front:OK¦axle4:OK¦axle5:OK¦axle6:OK | 9016.7 | OK | ACKERMANN_TARGET_MISMATCH
1402 | 25 | 29 | 0.75 | 11.5 | FAST_BATCH_ESTIMATE | 33.1437 | 29 | 22.8042 | 19.6393 | 0 | 0 | -8.6471 | -7.3548 | -29.7922 | -25.9166 | -38.838 | -34.3465 | 33.2723 | 29 | 35.618 | 28.9564 | 0 | 0 | -8.1096 | -7.919 | -27.5285 | -28.1609 | -37.0586 | -36.4906 | ACKERMANN_TARGET_MISMATCH | 136.29 | 18.413 | 41.9659 | -125.2814 | 14.19 | 3.3985 | 0.4621 | 234494.9 | 507494.1 | front:OK¦axle4:OK¦axle5:OK¦axle6:OK | 9016.7 | OK | ACKERMANN_TARGET_MISMATCH
1403 | 25 | 30 | 0.75 | 11.5 | FAST_BATCH_ESTIMATE | 34.4186 | 30 | 23.8067 | 20.3896 | 0 | 0 | -9.0668 | -7.657 | -30.9962 | -26.8453 | -40.1923 | -35.4412 | 34.7227 | 30 | 37.367 | 29.9397 | 0 | 0 | -8.4814 | -8.2728 | -28.5992 | -29.2374 | -38.446 | -37.6219 | ACKERMANN_TARGET_MISMATCH | 141.3895 | 19.223 | 43.1974 | -128.9099 | 13.742 | 3.5093 | 0.4771 | 242144.2 | 507494.1 | front:OK¦axle4:OK¦axle5:OK¦axle6:OK | 9016.7 | OK | ACKERMANN_TARGET_MISMATCH
1404 | 30 | -30 | 0.75 | 11.5 | FAST_BATCH_ESTIMATE | -30 | -34.4186 | -20.3896 | -23.8067 | 0 | 0 | 7.657 | 9.0668 | 26.8453 | 30.9962 | 35.4412 | 40.1923 | -30.0001 | -34.7227 | -29.9397 | -37.367 | 0 | 0 | 8.2729 | 8.4814 | 29.2374 | 28.5992 | 35.3605 | 35.7179 | ACKERMANN_TARGET_MISMATCH | -152.1942 | -19.8525 | -60.6932 | 103.8378 | 13.742 | 5.0534 | 0.6871 | 348687.7 | 507494.1 | front:OK¦axle4:OK¦axle5:OK¦axle6:OK | 9016.7 | OK | ACKERMANN_TARGET_MISMATCH
1405 | 30 | -29 | 0.75 | 11.5 | FAST_BATCH_ESTIMATE | -29 | -33.1437 | -19.6393 | -22.8042 | 0 | 0 | 7.3548 | 8.6471 | 25.9166 | 29.7922 | 34.3465 | 38.838 | -29 | -33.2723 | -28.9564 | -35.618 | 0 | 0 | 7.919 | 8.1096 | 28.161 | 27.5286 | 35.3605 | 35.7179 | ACKERMANN_TARGET_MISMATCH | -146.1268 | -18.9897 | -58.2719 | 103.8378 | 14.19 | 4.8938 | 0.6654 | 337672.7 | 507494.1 | front:OK¦axle4:OK¦axle5:OK¦axle6:OK | 9016.7 | OK | ACKERMANN_TARGET_MISMATCH
1406 | 30 | -28 | 0.75 | 11.5 | FAST_BATCH_ESTIMATE | -28 | -31.8751 | -18.8965 | -21.8211 | 0 | 0 | 7.0581 | 8.2406 | 24.9913 | 28.6003 | 33.2442 | 37.4781 | -28 | -31.8636 | -27.9723 | -33.9549 | 0 | 0 | 7.574 | 7.7479 | 27.091 | 26.4707 | 35.3349 | 35.688 | ACKERMANN_TARGET_MISMATCH | -140.185 | -18.1493 | -55.8763 | 103.7784 | 14.673 | 4.7327 | 0.6435 | 326556.2 | 507494.1 | front:OK¦axle4:OK¦axle5:OK¦axle6:OK | 9016.7 | OK | ACKERMANN_TARGET_MISMATCH
1407 | 30 | -27 | 0.75 | 11.5 | FAST_BATCH_ESTIMATE | -27 | -30.6134 | -18.1609 | -20.8567 | 0 | 0 | 6.7664 | 7.8464 | 24.0692 | 27.4205 | 32.1345 | 36.1133 | -27.0001 | -30.4915 | -26.9872 | -32.3631 | 0 | 0 | 7.2373 | 7.3957 | 26.0277 | 25.4248 | 34.1579 | 34.3325 | ACKERMANN_TARGET_MISMATCH | -134.3573 | -17.33 | -53.5068 | 101.0193 | 15.195 | 4.5702 | 0.6214 | 315345.1 | 507494.1 | front:OK¦axle4:OK¦axle5:OK¦axle6:OK | 9016.7 | OK | ACKERMANN_TARGET_MISMATCH
1408 | 30 | -26 | 0.75 | 11.5 | FAST_BATCH_ESTIMATE | -26 | -29.3588 | -17.4322 | -19.9104 | 0 | 0 | 6.4795 | 7.4638 | 23.1502 | 26.253 | 31.0174 | 34.7443 | -26 | -29.1518 | -26.0012 | -30.8316 | 0 | 0 | 6.9084 | 7.0524 | 24.9713 | 24.3901 | 32.9624 | 32.9907 | ACKERMANN_TARGET_MISMATCH | -128.6336 | -16.5305 | -51.164 | 98.1689 | 15.76 | 4.4065 | 0.5991 | 304046.3 | 507494.1 | front:OK¦axle4:OK¦axle5:OK¦axle6:OK | 9016.7 | OK | ACKERMANN_TARGET_MISMATCH
1409 | 30 | -25 | 0.75 | 11.5 | FAST_BATCH_ESTIMATE | -25 | -28.1118 | -16.7101 | -18.9818 | 0 | 0 | 6.1972 | 7.092 | 22.2343 | 25.0978 | 29.893 | 33.3717 | -25 | -27.8412 | -25.0143 | -29.3518 | 0 | 0 | 6.5869 | 6.7175 | 23.9219 | 23.366 | 31.7506 | 31.6611 | ACKERMANN_TARGET_MISMATCH | -123.0051 | -15.7497 | -48.8482 | 95.23 | 16.372 | 4.2415 | 0.5767 | 292666.6 | 507494.1 | front:OK¦axle4:OK¦axle5:OK¦axle6:OK | 9016.7 | OK | ACKERMANN_TARGET_MISMATCH
1410 | 30 | -24 | 0.75 | 11.5 | FAST_BATCH_ESTIMATE | -24 | -26.8727 | -15.9942 | -18.0702 | 0 | 0 | 5.9191 | 6.7306 | 21.3214 | 23.955 | 28.7614 | 31.9963 | -24 | -26.5567 | -24.0265 | -27.9171 | 0 | 0 | 6.2723 | 6.3905 | 22.8797 | 22.3517 | 30.5246 | 30.3423 | ACKERMANN_TARGET_MISMATCH | -117.4641 | -14.9865 | -46.5598 | 92.2052 | 17.039 | 4.0756 | 0.5541 | 281213 | 507494.1 | front:OK¦axle4:OK¦axle5:OK¦axle6:OK | 9016.7 | OK | ACKERMANN_TARGET_MISMATCH
1411 | 30 | -23 | 0.75 | 11.5 | FAST_BATCH_ESTIMATE | -23 | -25.6419 | -15.2844 | -17.175 | 0 | 0 | 5.645 | 6.3788 | 20.4113 | 22.8246 | 27.6228 | 30.6189 | -23 | -25.2957 | -23.0377 | -26.5218 | 0 | 0 | 5.9642 | 6.0708 | 21.8448 | 21.3468 | 29.2863 | 29.0331 | ACKERMANN_TARGET_MISMATCH | -112.0039 | -14.24 | -44.2991 | 89.0964 | 17.767 | 3.9086 | 0.5314 | 269692.2 | 507494.1 | front:OK¦axle4:OK¦axle5:OK¦axle6:OK | 9016.7 | OK | ACKERMANN_TARGET_MISMATCH
1412 | 30 | -22 | 0.75 | 11.5 | FAST_BATCH_ESTIMATE | -22 | -24.4196 | -14.5802 | -16.2958 | 0 | 0 | 5.3747 | 6.036 | 19.5039 | 21.7066 | 26.4773 | 29.2402 | -22 | -24.0561 | -22.048 | -25.1614 | 0 | 0 | 5.6622 | 5.7581 | 20.8171 | 20.3508 | 28.0372 | 27.7322 | ACKERMANN_TARGET_MISMATCH | -106.6182 | -13.5092 | -42.0661 | 85.9059 | 18.564 | 3.7407 | 0.5086 | 258110.9 | 507494.1 | front:OK¦axle4:OK¦axle5:OK¦axle6:OK | 9016.7 | OK | ACKERMANN_TARGET_MISMATCH
1413 | 30 | -21 | 0.75 | 11.5 | FAST_BATCH_ESTIMATE | -21 | -23.2061 | -13.8815 | -15.432 | 0 | 0 | 5.108 | 5.7019 | 18.5992 | 20.6009 | 25.325 | 27.8609 | -21 | -22.836 | -21.0573 | -23.8324 | 0 | 0 | 5.366 | 5.452 | 19.7969 | 19.3631 | 26.7788 | 26.4384 | ACKERMANN_TARGET_MISMATCH | -101.3018 | -12.7931 | -39.8613 | 82.6355 | 19.441 | 3.5721 | 0.4857 | 246475.7 | 507494.1 | front:OK¦axle4:OK¦axle5:OK¦axle6:OK | 9016.7 | OK | ACKERMANN_TARGET_MISMATCH
1414 | 30 | -20 | 0.75 | 11.5 | FAST_BATCH_ESTIMATE | -20 | -22.0017 | -13.1879 | -14.583 | 0 | 0 | 4.8446 | 5.3758 | 17.6969 | 19.5074 | 24.1662 | 26.4818 | -20 | -21.6339 | -20.0657 | -22.5314 | 0 | 0 | 5.0752 | 5.152 | 18.784 | 18.3833 | 25.5124 | 25.151 | ACKERMANN_TARGET_MISMATCH | -96.0496 | -12.091 | -37.6845 | 79.2871 | 20.408 | 3.4028 | 0.4627 | 234793.1 | 507494.1 | front:OK¦axle4:OK¦axle5:OK¦axle6:OK | 9016.7 | OK | ACKERMANN_TARGET_MISMATCH
1415 | 30 | -19 | 0.75 | 11.5 | FAST_BATCH_ESTIMATE | -19 | -20.8066 | -12.4992 | -13.7483 | 0 | 0 | 4.5843 | 5.0573 | 16.7971 | 18.4262 | 23.0009 | 25.1037 | -19 | -20.4483 | -19.0731 | -21.2558 | 0 | 0 | 4.7895 | 4.8578 | 17.7786 | 17.4111 | 24.2394 | 23.8688 | ACKERMANN_TARGET_MISMATCH | -90.8575 | -11.4021 | -35.5361 | 75.8626 | 21.481 | 3.2329 | 0.4396 | 223069.5 | 507494.1 | front:OK¦axle4:OK¦axle5:OK¦axle6:OK | 9016.7 | OK | ACKERMANN_TARGET_MISMATCH
1416 | 30 | -18 | 0.75 | 11.5 | FAST_BATCH_ESTIMATE | -18 | -19.621 | -11.8151 | -12.9275 | 0 | 0 | 4.3269 | 4.746 | 15.8995 | 17.3571 | 21.8295 | 23.7273 | -18 | -19.2779 | -18.0795 | -20.0034 | 0 | 0 | 4.5087 | 4.5691 | 16.7806 | 16.4461 | 22.9607 | 22.5912 | ACKERMANN_TARGET_MISMATCH | -85.7215 | -10.7255 | -33.416 | 72.3638 | 22.676 | 3.0625 | 0.4164 | 211311.3 | 507494.1 | front:OK¦axle4:OK¦axle5:OK¦axle6:OK | 9016.7 | OK | ACKERMANN_TARGET_MISMATCH
1417 | 30 | -17 | 0.75 | 11.5 | FAST_BATCH_ESTIMATE | -17 | -18.445 | -11.1353 | -12.12 | 0 | 0 | 4.0723 | 4.4415 | 15.0041 | 16.3 | 20.652 | 22.3533 | -17 | -18.1217 | -17.0849 | -18.7721 | 0 | 0 | 4.2323 | 4.2854 | 15.7899 | 15.4879 | 21.6774 | 21.3174 | ACKERMANN_TARGET_MISMATCH | -80.638 | -10.0607 | -31.3242 | 68.7931 | 24.015 | 2.8917 | 0.3932 | 199524.6 | 507494.1 | front:OK¦axle4:OK¦axle5:OK¦axle6:OK | 9016.7 | OK | ACKERMANN_TARGET_MISMATCH
1418 | 30 | -16 | 0.75 | 11.5 | FAST_BATCH_ESTIMATE | -16 | -17.2788 | -10.4596 | -11.3254 | 0 | 0 | 3.8202 | 4.1434 | 14.1108 | 15.2548 | 19.4689 | 20.9826 | -16 | -16.9788 | -16.0892 | -17.5603 | 0 | 0 | 3.9602 | 4.0066 | 14.8066 | 14.5362 | 20.3907 | 20.0469 | ACKERMANN_TARGET_MISMATCH | -75.6038 | -9.4069 | -29.2608 | 65.1525 | 25.526 | 2.7205 | 0.3699 | 187715.4 | 507494.1 | front:OK¦axle4:OK¦axle5:OK¦axle6:OK | 9016.7 | OK | ACKERMANN_TARGET_MISMATCH
1419 | 30 | -15 | 0.75 | 11.5 | FAST_BATCH_ESTIMATE | -15 | -16.1227 | -9.7877 | -10.5431 | 0 | 0 | 3.5705 | 3.8513 | 13.2194 | 14.2214 | 18.2803 | 19.6157 | -15 | -15.8481 | -15.0926 | -16.3664 | 0 | 0 | 3.692 | 3.7323 | 13.8306 | 13.5907 | 19.1015 | 18.7791 | ACKERMANN_TARGET_MISMATCH | -70.616 | -8.7634 | -27.2256 | 61.4446 | 27.242 | 2.5491 | 0.3466 | 175889.5 | 507494.1 | front:OK¦axle4:OK¦axle5:OK¦axle6:OK | 9016.7 | OK | ACKERMANN_TARGET_MISMATCH
1420 | 30 | -14 | 0.75 | 11.5 | FAST_BATCH_ESTIMATE | -14 | -14.9765 | -9.1194 | -9.7727 | 0 | 0 | 3.3229 | 3.5649 | 12.3299 | 13.1995 | 17.0864 | 18.2535 | -14 | -14.7289 | -14.0948 | -15.1892 | 0 | 0 | 3.4276 | 3.4623 | 12.8619 | 12.6512 | 17.8106 | 17.5138 | ACKERMANN_TARGET_MISMATCH | -65.6717 | -8.1297 | -25.2187 | 57.6719 | 29.208 | 2.3776 | 0.3233 | 164052.8 | 507494.1 | front:OK¦axle4:OK¦axle5:OK¦axle6:OK | 9016.7 | OK | ACKERMANN_TARGET_MISMATCH
1421 | 30 | -13 | 0.75 | 11.5 | FAST_BATCH_ESTIMATE | -13 | -13.8405 | -8.4543 | -9.0137 | 0 | 0 | 3.0774 | 3.2838 | 11.442 | 12.189 | 15.8876 | 16.8966 | -13 | -13.6207 | -13.096 | -14.0274 | 0 | 0 | 3.1666 | 3.1962 | 11.9002 | 11.7175 | 16.519 | 16.2505 | ACKERMANN_TARGET_MISMATCH | -60.7688 | -7.5053 | -23.24 | 53.8373 | 31.48 | 2.206 | 0.2999 | 152210.7 | 507494.1 | front:OK¦axle4:OK¦axle5:OK¦axle6:OK | 9016.7 | OK | ACKERMANN_TARGET_MISMATCH
1422 | 30 | -12 | 0.75 | 11.5 | FAST_BATCH_ESTIMATE | -12 | -12.7148 | -7.7924 | -8.2657 | 0 | 0 | 2.8337 | 3.0079 | 10.5557 | 11.1897 | 14.6841 | 15.5457 | -12 | -12.5227 | -12.0961 | -12.8802 | 0 | 0 | 2.909 | 2.9339 | 10.9457 | 10.7891 | 15.2275 | 14.9891 | ACKERMANN_TARGET_MISMATCH | -55.9049 | -6.8894 | -21.2893 | 49.9437 | 34.136 | 2.0343 | 0.2766 | 140368.7 | 507494.1 | front:OK¦axle4:OK¦axle5:OK¦axle6:OK | 9016.7 | OK | ACKERMANN_TARGET_MISMATCH
1423 | 30 | -11 | 0.75 | 11.5 | FAST_BATCH_ESTIMATE | -11 | -11.5992 | -7.1332 | -7.5283 | 0 | 0 | 2.5918 | 2.7367 | 9.6709 | 10.2015 | 13.4763 | 14.2013 | -11 | -11.4344 | -11.095 | -11.7465 | 0 | 0 | 2.6543 | 2.6751 | 9.9981 | 9.866 | 13.9369 | 13.7294 | ACKERMANN_TARGET_MISMATCH | -51.078 | -6.2817 | -19.3666 | 45.9945 | 37.28 | 1.8628 | 0.2533 | 128532 | 507494.1 | front:OK¦axle4:OK¦axle5:OK¦axle6:OK | 9016.7 | OK | ACKERMANN_TARGET_MISMATCH
1424 | 30 | -10 | 0.75 | 11.5 | FAST_BATCH_ESTIMATE | -10 | -10.494 | -6.4767 | -6.801 | 0 | 0 | 2.3513 | 2.47 | 8.7875 | 9.2242 | 12.2644 | 12.8642 | -10 | -10.3553 | -10.0928 | -10.6257 | 0 | 0 | 2.4026 | 2.4195 | 9.0574 | 8.9479 | 12.648 | 12.4712 | ACKERMANN_TARGET_MISMATCH | -46.2864 | -5.6816 | -17.4715 | 41.9932 | 41.058 | 1.6914 | 0.23 | 116705.6 | 507494.1 | front:OK¦axle4:OK¦axle5:OK¦axle6:OK | 9016.7 | OK | ACKERMANN_TARGET_MISMATCH
1425 | 30 | -9 | 0.75 | 11.5 | FAST_BATCH_ESTIMATE | -9 | -9.399 | -5.8224 | -6.0835 | 0 | 0 | 2.1123 | 2.2076 | 7.9052 | 8.2575 | 11.0488 | 11.5348 | -9 | -9.2851 | -9.0894 | -9.5169 | 0 | 0 | 2.1534 | 2.167 | 8.1235 | 8.0345 | 11.3616 | 11.2147 | ACKERMANN_TARGET_MISMATCH | -41.5283 | -5.0886 | -15.6041 | 37.9434 | 45.681 | 1.5202 | 0.2067 | 104894.5 | 507494.1 | front:OK¦axle4:OK¦axle5:OK¦axle6:OK | 9016.7 | OK | ACKERMANN_TARGET_MISMATCH
1426 | 30 | -8 | 0.75 | 11.5 | FAST_BATCH_ESTIMATE | -8 | -8.3143 | -5.1702 | -5.3752 | 0 | 0 | 1.8745 | 1.9492 | 7.0241 | 7.3012 | 9.8298 | 10.2137 | -8 | -8.2233 | -8.0848 | -8.4196 | 0 | 0 | 1.9067 | 1.9174 | 7.1962 | 7.1258 | 10.0784 | 9.9597 | ACKERMANN_TARGET_MISMATCH | -36.8021 | -4.5022 | -13.764 | 33.8489 | 51.466 | 1.3493 | 0.1835 | 93103.3 | 507494.1 | front:OK¦axle4:OK¦axle5:OK¦axle6:OK | 9016.7 | OK | ACKERMANN_TARGET_MISMATCH
1427 | 30 | -7 | 0.75 | 11.5 | FAST_BATCH_ESTIMATE | -7 | -7.2399 | -4.5199 | -4.6759 | 0 | 0 | 1.6378 | 1.6946 | 6.1439 | 6.3552 | 8.6078 | 8.9015 | -7 | -7.1696 | -7.079 | -7.3332 | 0 | 0 | 1.6623 | 1.6704 | 6.2754 | 6.2215 | 8.799 | 8.7065 | ACKERMANN_TARGET_MISMATCH | -32.1064 | -3.9221 | -11.9511 | 29.7139 | 58.912 | 1.1788 | 0.1603 | 81336.7 | 507494.1 | front:OK¦axle4:OK¦axle5:OK¦axle6:OK | 9016.7 | OK | ACKERMANN_TARGET_MISMATCH
1428 | 30 | -6 | 0.75 | 11.5 | FAST_BATCH_ESTIMATE | -6 | -6.1756 | -3.8712 | -3.9852 | 0 | 0 | 1.4021 | 1.4435 | 5.2646 | 5.4192 | 7.3832 | 7.5987 | -6 | -6.1237 | -6.0719 | -6.2572 | 0 | 0 | 1.4199 | 1.4258 | 5.361 | 5.3214 | 7.5241 | 7.4552 | ACKERMANN_TARGET_MISMATCH | -27.4401 | -3.3477 | -10.1651 | 25.5425 | 68.847 | 1.0087 | 0.1371 | 69598.9 | 507494.1 | front:OK¦axle4:OK¦axle5:OK¦axle6:OK | 9016.7 | OK | ACKERMANN_TARGET_MISMATCH
1429 | 30 | -5 | 0.75 | 11.5 | FAST_BATCH_ESTIMATE | -5 | -5.1215 | -3.2239 | -3.3026 | 0 | 0 | 1.1672 | 1.1957 | 4.3861 | 4.4929 | 6.1562 | 6.3056 | -5 | -5.0853 | -5.0634 | -5.1913 | 0 | 0 | 1.1795 | 1.1835 | 4.4528 | 4.4254 | 6.2543 | 6.2059 | ACKERMANN_TARGET_MISMATCH | -22.8019 | -2.7787 | -8.4058 | 21.3391 | 82.766 | 0.839 | 0.1141 | 57894.1 | 507494.1 | front:OK¦axle4:OK¦axle5:OK¦axle6:OK | 9016.7 | OK | ACKERMANN_TARGET_MISMATCH
1430 | 30 | -4 | 0.75 | 11.5 | FAST_BATCH_ESTIMATE | -4 | -4.0775 | -2.5778 | -2.6278 | 0 | 0 | 0.93293 | 0.95108 | 3.5081 | 3.5762 | 4.9273 | 5.0227 | -4 | -4.0543 | -4.0537 | -4.135 | 0 | 0 | 0.94073 | 0.94332 | 3.5507 | 3.5332 | 4.9902 | 4.959 | ACKERMANN_TARGET_MISMATCH | -18.1908 | -2.2146 | -6.6729 | 17.1081 | 103.657 | 0.6699 | 0.0911 | 46226.4 | 507494.1 | front:OK¦axle4:OK¦axle5:OK¦axle6:OK | 9016.7 | OK | ACKERMANN_TARGET_MISMATCH
1431 | 30 | -3 | 0.75 | 11.5 | FAST_BATCH_ESTIMATE | -3 | -3.0434 | -1.9325 | -1.9605 | 0 | 0 | 0.69923 | 0.70937 | 2.6307 | 2.6688 | 3.6968 | 3.7503 | -3 | -3.0304 | -3.0425 | -3.088 | 0 | 0 | 0.70359 | 0.70504 | 2.6546 | 2.6447 | 3.7323 | 3.7146 | ACKERMANN_TARGET_MISMATCH | -13.6059 | -1.655 | -4.9662 | 12.8541 | 138.489 | 0.5014 | 0.0682 | 34599.5 | 507494.1 | front:OK¦axle4:OK¦axle5:OK¦axle6:OK | 9016.7 | OK | ACKERMANN_TARGET_MISMATCH
1432 | 30 | -2 | 0.75 | 11.5 | FAST_BATCH_ESTIMATE | -2 | -2.0192 | -1.288 | -1.3004 | 0 | 0 | 0.46593 | 0.47041 | 1.7536 | 1.7704 | 2.4652 | 2.4889 | -2 | -2.0135 | -2.0298 | -2.0499 | 0 | 0 | 0.46786 | 0.4685 | 1.7642 | 1.7598 | 2.4809 | 2.4731 | ACKERMANN_TARGET_MISMATCH | -9.0463 | -1.0997 | -3.2854 | 8.5817 | 208.177 | 0.3336 | 0.0454 | 23017.2 | 507494.1 | front:OK¦axle4:OK¦axle5:OK¦axle6:OK | 9016.7 | OK | ACKERMANN_TARGET_MISMATCH
1433 | 30 | -1 | 0.75 | 11.5 | FAST_BATCH_ESTIMATE | -1 | -1.0048 | -0.64387 | -0.64695 | 0 | 0 | 0.2329 | 0.23401 | 0.87673 | 0.88093 | 1.2328 | 1.2387 | -1 | -1.0033 | -1.0157 | -1.0207 | 0 | 0 | 0.23338 | 0.23354 | 0.87939 | 0.8783 | 1.2367 | 1.2348 | ACKERMANN_TARGET_MISMATCH | -4.5112 | -0.5481 | -1.6301 | 4.2955 | 417.285 | 0.1664 | 0.0226 | 11482.9 | 507494.1 | front:OK¦axle4:OK¦axle5:OK¦axle6:OK | 9016.7 | OK | ACKERMANN_TARGET_MISMATCH
1434 | 30 | 0 | 0.75 | 11.5 | FAST_BATCH_ESTIMATE | 0 | 0 | 0 | 0 | 0 | 0 | 0 | 0 | 0 | 0 | 0 | 0 | 0 | 0 | 0 | 0 | 0 | 0 | 0 | 0 | 0 | 0 | 0 | 0 | OK | 0 | 0 | 0 | 0 |  | 0 | 0 | 0 | 507494.1 | front:OK¦axle4:OK¦axle5:OK¦axle6:OK | 9016.7 | OK | OK
1435 | 30 | 1 | 0.75 | 11.5 | FAST_BATCH_ESTIMATE | 1.0048 | 1 | 0.64695 | 0.64387 | 0 | 0 | -0.23401 | -0.2329 | -0.88093 | -0.87673 | -1.2387 | -1.2328 | 1.0033 | 1 | 1.0207 | 1.0157 | 0 | 0 | -0.23353 | -0.23337 | -0.87826 | -0.87934 | -1.2348 | -1.2367 | ACKERMANN_TARGET_MISMATCH | 4.5028 | 0.5476 | 1.6126 | -4.3206 | 417.285 | 0.1664 | 0.0226 | 11482.9 | 507494.1 | front:OK¦axle4:OK¦axle5:OK¦axle6:OK | 9016.7 | OK | ACKERMANN_TARGET_MISMATCH
1436 | 30 | 2 | 0.75 | 11.5 | FAST_BATCH_ESTIMATE | 2.0192 | 2 | 1.3004 | 1.288 | 0 | 0 | -0.47041 | -0.46593 | -1.7704 | -1.7536 | -2.4889 | -2.4652 | 2.0134 | 2 | 2.0499 | 2.0298 | 0 | 0 | -0.46849 | -0.46785 | -1.7598 | -1.7642 | -2.4731 | -2.4809 | ACKERMANN_TARGET_MISMATCH | 9.0127 | 1.0977 | 3.2156 | -8.6827 | 208.177 | 0.3336 | 0.0454 | 23017.2 | 507494.1 | front:OK¦axle4:OK¦axle5:OK¦axle6:OK | 9016.7 | OK | ACKERMANN_TARGET_MISMATCH
1437 | 30 | 3 | 0.75 | 11.5 | FAST_BATCH_ESTIMATE | 3.0434 | 3 | 1.9605 | 1.9325 | 0 | 0 | -0.70937 | -0.69923 | -2.6688 | -2.6307 | -3.7503 | -3.6968 | 3.0304 | 3 | 3.0879 | 3.0425 | 0 | 0 | -0.70503 | -0.70358 | -2.6447 | -2.6545 | -3.7146 | -3.7322 | ACKERMANN_TARGET_MISMATCH | 13.5301 | 1.6505 | 4.8086 | -13.0822 | 138.489 | 0.5014 | 0.0682 | 34599.5 | 507494.1 | front:OK¦axle4:OK¦axle5:OK¦axle6:OK | 9016.7 | OK | ACKERMANN_TARGET_MISMATCH
1438 | 30 | 4 | 0.75 | 11.5 | FAST_BATCH_ESTIMATE | 4.0775 | 4 | 2.6278 | 2.5778 | 0 | 0 | -0.95108 | -0.93293 | -3.5762 | -3.5081 | -5.0227 | -4.9273 | 4.0543 | 4 | 4.135 | 4.0536 | 0 | 0 | -0.94331 | -0.94072 | -3.5331 | -3.5507 | -4.959 | -4.9902 | ACKERMANN_TARGET_MISMATCH | 18.0554 | 2.2065 | 6.3915 | -17.5148 | 103.657 | 0.6699 | 0.0911 | 46226.4 | 507494.1 | front:OK¦axle4:OK¦axle5:OK¦axle6:OK | 9016.7 | OK | ACKERMANN_TARGET_MISMATCH
1439 | 30 | 5 | 0.75 | 11.5 | FAST_BATCH_ESTIMATE | 5.1215 | 5 | 3.3026 | 3.2239 | 0 | 0 | -1.1957 | -1.1672 | -4.4929 | -4.3861 | -6.3056 | -6.1562 | 5.0853 | 5 | 5.1913 | 5.0634 | 0 | 0 | -1.1835 | -1.1794 | -4.4253 | -4.4528 | -6.2059 | -6.2543 | ACKERMANN_TARGET_MISMATCH | 22.5892 | 2.766 | 7.964 | -21.9759 | 82.766 | 0.839 | 0.1141 | 57894.1 | 507494.1 | front:OK¦axle4:OK¦axle5:OK¦axle6:OK | 9016.7 | OK | ACKERMANN_TARGET_MISMATCH
1440 | 30 | 6 | 0.75 | 11.5 | FAST_BATCH_ESTIMATE | 6.1756 | 6 | 3.9852 | 3.8712 | 0 | 0 | -1.4435 | -1.4021 | -5.4192 | -5.2646 | -7.5987 | -7.3832 | 6.1237 | 6 | 6.2572 | 6.0719 | 0 | 0 | -1.4258 | -1.4199 | -5.3214 | -5.361 | -7.4552 | -7.5241 | ACKERMANN_TARGET_MISMATCH | 27.1321 | 3.3293 | 9.5261 | -26.4609 | 68.847 | 1.0087 | 0.1371 | 69598.9 | 507494.1 | front:OK¦axle4:OK¦axle5:OK¦axle6:OK | 9016.7 | OK | ACKERMANN_TARGET_MISMATCH
1441 | 30 | 7 | 0.75 | 11.5 | FAST_BATCH_ESTIMATE | 7.2399 | 7 | 4.6759 | 4.5199 | 0 | 0 | -1.6946 | -1.6378 | -6.3552 | -6.1439 | -8.9015 | -8.6078 | 7.1696 | 7 | 7.3332 | 7.079 | 0 | 0 | -1.6704 | -1.6623 | -6.2215 | -6.2754 | -8.7065 | -8.799 | ACKERMANN_TARGET_MISMATCH | 31.6846 | 3.8969 | 11.0774 | -30.9651 | 58.912 | 1.1788 | 0.1603 | 81336.7 | 507494.1 | front:OK¦axle4:OK¦axle5:OK¦axle6:OK | 9016.7 | OK | ACKERMANN_TARGET_MISMATCH
1442 | 30 | 8 | 0.75 | 11.5 | FAST_BATCH_ESTIMATE | 8.3143 | 8 | 5.3752 | 5.1702 | 0 | 0 | -1.9492 | -1.8745 | -7.3012 | -7.0241 | -10.2137 | -9.8298 | 8.2233 | 8 | 8.4195 | 8.0848 | 0 | 0 | -1.9174 | -1.9067 | -7.1258 | -7.1962 | -9.9597 | -10.0784 | ACKERMANN_TARGET_MISMATCH | 36.2475 | 4.469 | 12.6176 | -35.4835 | 51.466 | 1.3493 | 0.1835 | 93103.3 | 507494.1 | front:OK¦axle4:OK¦axle5:OK¦axle6:OK | 9016.7 | OK | ACKERMANN_TARGET_MISMATCH
1443 | 30 | 9 | 0.75 | 11.5 | FAST_BATCH_ESTIMATE | 9.399 | 9 | 6.0835 | 5.8224 | 0 | 0 | -2.2076 | -2.1123 | -8.2575 | -7.9052 | -11.5348 | -11.0488 | 9.2851 | 9 | 9.5168 | 9.0894 | 0 | 0 | -2.167 | -2.1534 | -8.0345 | -8.1235 | -11.2146 | -11.3616 | ACKERMANN_TARGET_MISMATCH | 40.8213 | 5.0462 | 14.1466 | -40.0113 | 45.681 | 1.5202 | 0.2067 | 104894.5 | 507494.1 | front:OK¦axle4:OK¦axle5:OK¦axle6:OK | 9016.7 | OK | ACKERMANN_TARGET_MISMATCH
1444 | 30 | 10 | 0.75 | 11.5 | FAST_BATCH_ESTIMATE | 10.494 | 10 | 6.801 | 6.4767 | 0 | 0 | -2.47 | -2.3513 | -9.2242 | -8.7875 | -12.8642 | -12.2644 | 10.3553 | 10 | 10.6256 | 10.0928 | 0 | 0 | -2.4195 | -2.4025 | -8.9478 | -9.0574 | -12.4712 | -12.648 | ACKERMANN_TARGET_MISMATCH | 45.407 | 5.6288 | 15.6642 | -44.5436 | 41.058 | 1.6914 | 0.23 | 116705.6 | 507494.1 | front:OK¦axle4:OK¦axle5:OK¦axle6:OK | 9016.7 | OK | ACKERMANN_TARGET_MISMATCH
1445 | 30 | 11 | 0.75 | 11.5 | FAST_BATCH_ESTIMATE | 11.5992 | 11 | 7.5283 | 7.1332 | 0 | 0 | -2.7367 | -2.5918 | -10.2015 | -9.6709 | -14.2013 | -13.4763 | 11.4344 | 11 | 11.7465 | 11.095 | 0 | 0 | -2.6751 | -2.6543 | -9.8659 | -9.9981 | -13.7293 | -13.9369 | ACKERMANN_TARGET_MISMATCH | 50.0052 | 6.2173 | 17.17 | -49.0755 | 37.28 | 1.8628 | 0.2533 | 128532 | 507494.1 | front:OK¦axle4:OK¦axle5:OK¦axle6:OK | 9016.7 | OK | ACKERMANN_TARGET_MISMATCH
1446 | 30 | 12 | 0.75 | 11.5 | FAST_BATCH_ESTIMATE | 12.7148 | 12 | 8.2657 | 7.7924 | 0 | 0 | -3.0079 | -2.8337 | -11.1897 | -10.5557 | -15.5457 | -14.6841 | 12.5227 | 12 | 12.8802 | 12.0961 | 0 | 0 | -2.9339 | -2.9089 | -10.789 | -10.9456 | -14.9891 | -15.2274 | ACKERMANN_TARGET_MISMATCH | 54.6169 | 6.812 | 18.6639 | -53.602 | 34.136 | 2.0343 | 0.2766 | 140368.7 | 507494.1 | front:OK¦axle4:OK¦axle5:OK¦axle6:OK | 9016.7 | OK | ACKERMANN_TARGET_MISMATCH
1447 | 30 | 13 | 0.75 | 11.5 | FAST_BATCH_ESTIMATE | 13.8405 | 13 | 9.0137 | 8.4543 | 0 | 0 | -3.2838 | -3.0774 | -12.189 | -11.442 | -16.8966 | -15.8876 | 13.6206 | 13 | 14.0274 | 13.096 | 0 | 0 | -3.1962 | -3.1666 | -11.7174 | -11.9002 | -16.2505 | -16.5189 | ACKERMANN_TARGET_MISMATCH | 59.2429 | 7.4135 | 20.1456 | -58.1185 | 31.48 | 2.206 | 0.2999 | 152210.7 | 507494.1 | front:OK¦axle4:OK¦axle5:OK¦axle6:OK | 9016.7 | OK | ACKERMANN_TARGET_MISMATCH
1448 | 30 | 14 | 0.75 | 11.5 | FAST_BATCH_ESTIMATE | 14.9765 | 14 | 9.7727 | 9.1194 | 0 | 0 | -3.5649 | -3.3229 | -13.1995 | -12.3299 | -18.2535 | -17.0864 | 14.7289 | 14 | 15.1892 | 14.0948 | 0 | 0 | -3.4623 | -3.4276 | -12.6512 | -12.8618 | -17.5138 | -17.8105 | ACKERMANN_TARGET_MISMATCH | 63.8844 | 8.0222 | 21.6147 | -62.6201 | 29.208 | 2.3776 | 0.3233 | 164052.8 | 507494.1 | front:OK¦axle4:OK¦axle5:OK¦axle6:OK | 9016.7 | OK | ACKERMANN_TARGET_MISMATCH
1449 | 30 | 15 | 0.75 | 11.5 | FAST_BATCH_ESTIMATE | 16.1227 | 15 | 10.5431 | 9.7877 | 0 | 0 | -3.8513 | -3.5705 | -14.2214 | -13.2194 | -19.6157 | -18.2803 | 15.8481 | 15 | 16.3664 | 15.0925 | 0 | 0 | -3.7323 | -3.692 | -13.5907 | -13.8306 | -18.7791 | -19.1014 | ACKERMANN_TARGET_MISMATCH | 68.5423 | 8.6386 | 23.0711 | -67.1021 | 27.242 | 2.5491 | 0.3466 | 175889.5 | 507494.1 | front:OK¦axle4:OK¦axle5:OK¦axle6:OK | 9016.7 | OK | ACKERMANN_TARGET_MISMATCH
1450 | 30 | 16 | 0.75 | 11.5 | FAST_BATCH_ESTIMATE | 17.2788 | 16 | 11.3254 | 10.4596 | 0 | 0 | -4.1434 | -3.8202 | -15.2548 | -14.1108 | -20.9826 | -19.4689 | 16.9787 | 16 | 17.5603 | 16.0892 | 0 | 0 | -4.0066 | -3.9601 | -14.5361 | -14.8066 | -20.0468 | -20.3907 | ACKERMANN_TARGET_MISMATCH | 73.2177 | 9.2632 | 24.5145 | -71.56 | 25.526 | 2.7205 | 0.3699 | 187715.4 | 507494.1 | front:OK¦axle4:OK¦axle5:OK¦axle6:OK | 9016.7 | OK | ACKERMANN_TARGET_MISMATCH
1451 | 30 | 17 | 0.75 | 11.5 | FAST_BATCH_ESTIMATE | 18.445 | 17 | 12.12 | 11.1353 | 0 | 0 | -4.4415 | -4.0723 | -16.3 | -15.0041 | -22.3533 | -20.652 | 18.1217 | 17 | 18.7721 | 17.0849 | 0 | 0 | -4.2854 | -4.2323 | -15.4878 | -15.7899 | -21.3173 | -21.6774 | ACKERMANN_TARGET_MISMATCH | 77.912 | 9.8965 | 25.9446 | -75.9893 | 24.015 | 2.8917 | 0.3932 | 199524.6 | 507494.1 | front:OK¦axle4:OK¦axle5:OK¦axle6:OK | 9016.7 | OK | ACKERMANN_TARGET_MISMATCH
1452 | 30 | 18 | 0.75 | 11.5 | FAST_BATCH_ESTIMATE | 19.621 | 18 | 12.9275 | 11.8151 | 0 | 0 | -4.746 | -4.3269 | -17.3571 | -15.8995 | -23.7273 | -21.8295 | 19.2779 | 18 | 20.0034 | 18.0795 | 0 | 0 | -4.5691 | -4.5087 | -16.446 | -16.7805 | -22.5911 | -22.9606 | ACKERMANN_TARGET_MISMATCH | 82.6263 | 10.5391 | 27.3611 | -80.3855 | 22.676 | 3.0625 | 0.4164 | 211311.3 | 507494.1 | front:OK¦axle4:OK¦axle5:OK¦axle6:OK | 9016.7 | OK | ACKERMANN_TARGET_MISMATCH
1453 | 30 | 19 | 0.75 | 11.5 | FAST_BATCH_ESTIMATE | 20.8066 | 19 | 13.7483 | 12.4992 | 0 | 0 | -5.0573 | -4.5843 | -18.4262 | -16.7971 | -25.1037 | -23.0009 | 20.4483 | 19 | 21.2558 | 19.0731 | 0 | 0 | -4.8578 | -4.7895 | -17.411 | -17.7785 | -23.8688 | -24.2393 | ACKERMANN_TARGET_MISMATCH | 87.3621 | 11.1916 | 28.7637 | -84.7443 | 21.481 | 3.2329 | 0.4396 | 223069.5 | 507494.1 | front:OK¦axle4:OK¦axle5:OK¦axle6:OK | 9016.7 | OK | ACKERMANN_TARGET_MISMATCH
1454 | 30 | 20 | 0.75 | 11.5 | FAST_BATCH_ESTIMATE | 22.0017 | 20 | 14.583 | 13.1879 | 0 | 0 | -5.3758 | -4.8446 | -19.5074 | -17.6969 | -26.4818 | -24.1662 | 21.6339 | 20 | 22.5314 | 20.0657 | 0 | 0 | -5.152 | -5.0752 | -18.3832 | -18.784 | -25.1509 | -25.5124 | ACKERMANN_TARGET_MISMATCH | 92.1208 | 11.8546 | 30.1522 | -89.0613 | 20.408 | 3.4028 | 0.4627 | 234793.1 | 507494.1 | front:OK¦axle4:OK¦axle5:OK¦axle6:OK | 9016.7 | OK | ACKERMANN_TARGET_MISMATCH
1455 | 30 | 21 | 0.75 | 11.5 | FAST_BATCH_ESTIMATE | 23.2061 | 21 | 15.432 | 13.8815 | 0 | 0 | -5.7019 | -5.108 | -20.6009 | -18.5992 | -27.8609 | -25.325 | 22.836 | 21 | 23.8324 | 21.0573 | 0 | 0 | -5.452 | -5.366 | -19.363 | -19.7968 | -26.4384 | -26.7787 | ACKERMANN_TARGET_MISMATCH | 96.9041 | 12.5288 | 31.5264 | -93.3324 | 19.441 | 3.5721 | 0.4857 | 246475.7 | 507494.1 | front:OK¦axle4:OK¦axle5:OK¦axle6:OK | 9016.7 | OK | ACKERMANN_TARGET_MISMATCH
1456 | 30 | 22 | 0.75 | 11.5 | FAST_BATCH_ESTIMATE | 24.4196 | 22 | 16.2958 | 14.5802 | 0 | 0 | -6.036 | -5.3747 | -21.7066 | -19.5039 | -29.2402 | -26.4773 | 24.0561 | 22 | 25.1614 | 22.048 | 0 | 0 | -5.7581 | -5.6622 | -20.3507 | -20.8171 | -27.7321 | -28.0372 | ACKERMANN_TARGET_MISMATCH | 101.7137 | 13.2148 | 32.8857 | -97.5533 | 18.564 | 3.7407 | 0.5086 | 258110.9 | 507494.1 | front:OK¦axle4:OK¦axle5:OK¦axle6:OK | 9016.7 | OK | ACKERMANN_TARGET_MISMATCH
1457 | 30 | 23 | 0.75 | 11.5 | FAST_BATCH_ESTIMATE | 25.6419 | 23 | 17.175 | 15.2844 | 0 | 0 | -6.3788 | -5.645 | -22.8246 | -20.4113 | -30.6189 | -27.6228 | 25.2956 | 23 | 26.5218 | 23.0377 | 0 | 0 | -6.0708 | -5.9642 | -21.3467 | -21.8447 | -29.033 | -29.2862 | ACKERMANN_TARGET_MISMATCH | 106.5514 | 13.9133 | 34.2301 | -101.7192 | 17.767 | 3.9086 | 0.5314 | 269692.2 | 507494.1 | front:OK¦axle4:OK¦axle5:OK¦axle6:OK | 9016.7 | OK | ACKERMANN_TARGET_MISMATCH
1458 | 30 | 24 | 0.75 | 11.5 | FAST_BATCH_ESTIMATE | 26.8727 | 24 | 18.0702 | 15.9942 | 0 | 0 | -6.7306 | -5.9191 | -23.955 | -21.3214 | -31.9963 | -28.7614 | 26.5566 | 24 | 27.917 | 24.0265 | 0 | 0 | -6.3905 | -6.2723 | -22.3517 | -22.8797 | -30.3423 | -30.5246 | ACKERMANN_TARGET_MISMATCH | 111.4191 | 14.6251 | 35.5593 | -105.8261 | 17.039 | 4.0756 | 0.5541 | 281213 | 507494.1 | front:OK¦axle4:OK¦axle5:OK¦axle6:OK | 9016.7 | OK | ACKERMANN_TARGET_MISMATCH
1459 | 30 | 25 | 0.75 | 11.5 | FAST_BATCH_ESTIMATE | 28.1118 | 25 | 18.9818 | 16.7101 | 0 | 0 | -7.092 | -6.1972 | -25.0978 | -22.2343 | -33.3717 | -29.893 | 27.8412 | 25 | 29.3518 | 25.0143 | 0 | 0 | -6.7175 | -6.5869 | -23.3659 | -23.9218 | -31.661 | -31.7505 | ACKERMANN_TARGET_MISMATCH | 116.3191 | 15.351 | 36.8729 | -109.8685 | 16.372 | 4.2415 | 0.5767 | 292666.6 | 507494.1 | front:OK¦axle4:OK¦axle5:OK¦axle6:OK | 9016.7 | OK | ACKERMANN_TARGET_MISMATCH
1460 | 30 | 26 | 0.75 | 11.5 | FAST_BATCH_ESTIMATE | 29.3588 | 26 | 19.9104 | 17.4322 | 0 | 0 | -7.4638 | -6.4795 | -26.253 | -23.1502 | -34.7443 | -31.0174 | 29.1518 | 26 | 30.8316 | 26.0012 | 0 | 0 | -7.0524 | -6.9084 | -24.3901 | -24.9712 | -32.9907 | -32.9623 | ACKERMANN_TARGET_MISMATCH | 121.2535 | 16.0918 | 38.1707 | -113.8416 | 15.76 | 4.4065 | 0.5991 | 304046.3 | 507494.1 | front:OK¦axle4:OK¦axle5:OK¦axle6:OK | 9016.7 | OK | ACKERMANN_TARGET_MISMATCH
1461 | 30 | 27 | 0.75 | 11.5 | FAST_BATCH_ESTIMATE | 30.6134 | 27 | 20.8567 | 18.1609 | 0 | 0 | -7.8464 | -6.7664 | -27.4205 | -24.0692 | -36.1133 | -32.1345 | 30.4915 | 27 | 32.3631 | 26.9872 | 0 | 0 | -7.3957 | -7.2373 | -25.4247 | -26.0276 | -34.3324 | -34.1579 | ACKERMANN_TARGET_MISMATCH | 126.2251 | 16.8484 | 39.4523 | -117.7391 | 15.195 | 4.5702 | 0.6214 | 315345.1 | 507494.1 | front:OK¦axle4:OK¦axle5:OK¦axle6:OK | 9016.7 | OK | ACKERMANN_TARGET_MISMATCH
1462 | 30 | 28 | 0.75 | 11.5 | FAST_BATCH_ESTIMATE | 31.8751 | 28 | 21.8211 | 18.8965 | 0 | 0 | -8.2406 | -7.0581 | -28.6003 | -24.9913 | -37.4781 | -33.2442 | 31.8636 | 28 | 33.9549 | 27.9723 | 0 | 0 | -7.7479 | -7.574 | -26.4706 | -27.0909 | -35.688 | -35.3349 | ACKERMANN_TARGET_MISMATCH | 131.2362 | 17.6218 | 40.7174 | -121.5551 | 14.673 | 4.7327 | 0.6435 | 326556.2 | 507494.1 | front:OK¦axle4:OK¦axle5:OK¦axle6:OK | 9016.7 | OK | ACKERMANN_TARGET_MISMATCH
1463 | 30 | 29 | 0.75 | 11.5 | FAST_BATCH_ESTIMATE | 33.1437 | 29 | 22.8042 | 19.6393 | 0 | 0 | -8.6471 | -7.3548 | -29.7922 | -25.9166 | -38.838 | -34.3465 | 33.2723 | 29 | 35.618 | 28.9564 | 0 | 0 | -8.1096 | -7.919 | -27.5285 | -28.1609 | -37.0586 | -36.4906 | ACKERMANN_TARGET_MISMATCH | 136.29 | 18.413 | 41.9659 | -125.2814 | 14.19 | 4.8938 | 0.6654 | 337672.7 | 507494.1 | front:OK¦axle4:OK¦axle5:OK¦axle6:OK | 9016.7 | OK | ACKERMANN_TARGET_MISMATCH
1464 | 30 | 30 | 0.75 | 11.5 | FAST_BATCH_ESTIMATE | 34.4186 | 30 | 23.8067 | 20.3896 | 0 | 0 | -9.0668 | -7.657 | -30.9962 | -26.8453 | -40.1923 | -35.4412 | 34.7227 | 30 | 37.367 | 29.9397 | 0 | 0 | -8.4814 | -8.2728 | -28.5992 | -29.2374 | -38.446 | -37.6219 | ACKERMANN_TARGET_MISMATCH | 141.3895 | 19.223 | 43.1974 | -128.9099 | 13.742 | 5.0534 | 0.6871 | 348687.7 | 507494.1 | front:OK¦axle4:OK¦axle5:OK¦axle6:OK | 9016.7 | OK | ACKERMANN_TARGET_MISMATCH
1465 | 35 | -30 | 0.75 | 11.5 | FAST_BATCH_ESTIMATE | -30 | -34.4186 | -20.3896 | -23.8067 | 0 | 0 | 7.657 | 9.0668 | 26.8453 | 30.9962 | 35.4412 | 40.1923 | -30.0001 | -34.7227 | -29.9397 | -37.367 | 0 | 0 | 8.2729 | 8.4814 | 29.2374 | 28.5992 | 35.3605 | 35.7179 | ACKERMANN_TARGET_MISMATCH | -152.1942 | -19.8525 | -60.6932 | 103.8378 | 13.742 | 6.8783 | 0.9352 | 474602.7 | 507494.1 | front:OK¦axle4:OK¦axle5:OK¦axle6:OK | 9016.7 | OK | ACKERMANN_TARGET_MISMATCH
1466 | 35 | -29 | 0.75 | 11.5 | FAST_BATCH_ESTIMATE | -29 | -33.1437 | -19.6393 | -22.8042 | 0 | 0 | 7.3548 | 8.6471 | 25.9166 | 29.7922 | 34.3465 | 38.838 | -29 | -33.2723 | -28.9564 | -35.618 | 0 | 0 | 7.919 | 8.1096 | 28.161 | 27.5286 | 35.3605 | 35.7179 | ACKERMANN_TARGET_MISMATCH | -146.1268 | -18.9897 | -58.2719 | 103.8378 | 14.19 | 6.661 | 0.9056 | 459610.1 | 507494.1 | front:OK¦axle4:OK¦axle5:OK¦axle6:OK | 9016.7 | OK | ACKERMANN_TARGET_MISMATCH
1467 | 35 | -28 | 0.75 | 11.5 | FAST_BATCH_ESTIMATE | -28 | -31.8751 | -18.8965 | -21.8211 | 0 | 0 | 7.0581 | 8.2406 | 24.9913 | 28.6003 | 33.2442 | 37.4781 | -28 | -31.8636 | -27.9723 | -33.9549 | 0 | 0 | 7.574 | 7.7479 | 27.091 | 26.4707 | 35.3349 | 35.688 | ACKERMANN_TARGET_MISMATCH | -140.185 | -18.1493 | -55.8763 | 103.7784 | 14.673 | 6.4417 | 0.8758 | 444479.3 | 507494.1 | front:OK¦axle4:OK¦axle5:OK¦axle6:OK | 9016.7 | OK | ACKERMANN_TARGET_MISMATCH
1468 | 35 | -27 | 0.75 | 11.5 | FAST_BATCH_ESTIMATE | -27 | -30.6134 | -18.1609 | -20.8567 | 0 | 0 | 6.7664 | 7.8464 | 24.0692 | 27.4205 | 32.1345 | 36.1133 | -27.0001 | -30.4915 | -26.9872 | -32.3631 | 0 | 0 | 7.2373 | 7.3957 | 26.0277 | 25.4248 | 34.1579 | 34.3325 | ACKERMANN_TARGET_MISMATCH | -134.3573 | -17.33 | -53.5068 | 101.0193 | 15.195 | 6.2206 | 0.8458 | 429219.7 | 507494.1 | front:OK¦axle4:OK¦axle5:OK¦axle6:OK | 9016.7 | OK | ACKERMANN_TARGET_MISMATCH
1469 | 35 | -26 | 0.75 | 11.5 | FAST_BATCH_ESTIMATE | -26 | -29.3588 | -17.4322 | -19.9104 | 0 | 0 | 6.4795 | 7.4638 | 23.1502 | 26.253 | 31.0174 | 34.7443 | -26 | -29.1518 | -26.0012 | -30.8316 | 0 | 0 | 6.9084 | 7.0524 | 24.9713 | 24.3901 | 32.9624 | 32.9907 | ACKERMANN_TARGET_MISMATCH | -128.6336 | -16.5305 | -51.164 | 98.1689 | 15.76 | 5.9977 | 0.8155 | 413840.7 | 507494.1 | front:OK¦axle4:OK¦axle5:OK¦axle6:OK | 9016.7 | OK | ACKERMANN_TARGET_MISMATCH
1470 | 35 | -25 | 0.75 | 11.5 | FAST_BATCH_ESTIMATE | -25 | -28.1118 | -16.7101 | -18.9818 | 0 | 0 | 6.1972 | 7.092 | 22.2343 | 25.0978 | 29.893 | 33.3717 | -25 | -27.8412 | -25.0143 | -29.3518 | 0 | 0 | 6.5869 | 6.7175 | 23.9219 | 23.366 | 31.7506 | 31.6611 | ACKERMANN_TARGET_MISMATCH | -123.0051 | -15.7497 | -48.8482 | 95.23 | 16.372 | 5.7732 | 0.7849 | 398351.8 | 507494.1 | front:OK¦axle4:OK¦axle5:OK¦axle6:OK | 9016.7 | OK | ACKERMANN_TARGET_MISMATCH
1471 | 35 | -24 | 0.75 | 11.5 | FAST_BATCH_ESTIMATE | -24 | -26.8727 | -15.9942 | -18.0702 | 0 | 0 | 5.9191 | 6.7306 | 21.3214 | 23.955 | 28.7614 | 31.9963 | -24 | -26.5567 | -24.0265 | -27.9171 | 0 | 0 | 6.2723 | 6.3905 | 22.8797 | 22.3517 | 30.5246 | 30.3423 | ACKERMANN_TARGET_MISMATCH | -117.4641 | -14.9865 | -46.5598 | 92.2052 | 17.039 | 5.5473 | 0.7542 | 382762.1 | 507494.1 | front:OK¦axle4:OK¦axle5:OK¦axle6:OK | 9016.7 | OK | ACKERMANN_TARGET_MISMATCH
1472 | 35 | -23 | 0.75 | 11.5 | FAST_BATCH_ESTIMATE | -23 | -25.6419 | -15.2844 | -17.175 | 0 | 0 | 5.645 | 6.3788 | 20.4113 | 22.8246 | 27.6228 | 30.6189 | -23 | -25.2957 | -23.0377 | -26.5218 | 0 | 0 | 5.9642 | 6.0708 | 21.8448 | 21.3468 | 29.2863 | 29.0331 | ACKERMANN_TARGET_MISMATCH | -112.0039 | -14.24 | -44.2991 | 89.0964 | 17.767 | 5.32 | 0.7233 | 367081 | 507494.1 | front:OK¦axle4:OK¦axle5:OK¦axle6:OK | 9016.7 | OK | ACKERMANN_TARGET_MISMATCH
1473 | 35 | -22 | 0.75 | 11.5 | FAST_BATCH_ESTIMATE | -22 | -24.4196 | -14.5802 | -16.2958 | 0 | 0 | 5.3747 | 6.036 | 19.5039 | 21.7066 | 26.4773 | 29.2402 | -22 | -24.0561 | -22.048 | -25.1614 | 0 | 0 | 5.6622 | 5.7581 | 20.8171 | 20.3508 | 28.0372 | 27.7322 | ACKERMANN_TARGET_MISMATCH | -106.6182 | -13.5092 | -42.0661 | 85.9059 | 18.564 | 5.0916 | 0.6923 | 351317.6 | 507494.1 | front:OK¦axle4:OK¦axle5:OK¦axle6:OK | 9016.7 | OK | ACKERMANN_TARGET_MISMATCH
1474 | 35 | -21 | 0.75 | 11.5 | FAST_BATCH_ESTIMATE | -21 | -23.2061 | -13.8815 | -15.432 | 0 | 0 | 5.108 | 5.7019 | 18.5992 | 20.6009 | 25.325 | 27.8609 | -21 | -22.836 | -21.0573 | -23.8324 | 0 | 0 | 5.366 | 5.452 | 19.7969 | 19.3631 | 26.7788 | 26.4384 | ACKERMANN_TARGET_MISMATCH | -101.3018 | -12.7931 | -39.8613 | 82.6355 | 19.441 | 4.862 | 0.6611 | 335480.7 | 507494.1 | front:OK¦axle4:OK¦axle5:OK¦axle6:OK | 9016.7 | OK | ACKERMANN_TARGET_MISMATCH
1475 | 35 | -20 | 0.75 | 11.5 | FAST_BATCH_ESTIMATE | -20 | -22.0017 | -13.1879 | -14.583 | 0 | 0 | 4.8446 | 5.3758 | 17.6969 | 19.5074 | 24.1662 | 26.4818 | -20 | -21.6339 | -20.0657 | -22.5314 | 0 | 0 | 5.0752 | 5.152 | 18.784 | 18.3833 | 25.5124 | 25.151 | ACKERMANN_TARGET_MISMATCH | -96.0496 | -12.091 | -37.6845 | 79.2871 | 20.408 | 4.6316 | 0.6297 | 319579.5 | 507494.1 | front:OK¦axle4:OK¦axle5:OK¦axle6:OK | 9016.7 | OK | ACKERMANN_TARGET_MISMATCH
1476 | 35 | -19 | 0.75 | 11.5 | FAST_BATCH_ESTIMATE | -19 | -20.8066 | -12.4992 | -13.7483 | 0 | 0 | 4.5843 | 5.0573 | 16.7971 | 18.4262 | 23.0009 | 25.1037 | -19 | -20.4483 | -19.0731 | -21.2558 | 0 | 0 | 4.7895 | 4.8578 | 17.7786 | 17.4111 | 24.2394 | 23.8688 | ACKERMANN_TARGET_MISMATCH | -90.8575 | -11.4021 | -35.5361 | 75.8626 | 21.481 | 4.4003 | 0.5983 | 303622.4 | 507494.1 | front:OK¦axle4:OK¦axle5:OK¦axle6:OK | 9016.7 | OK | ACKERMANN_TARGET_MISMATCH
1477 | 35 | -18 | 0.75 | 11.5 | FAST_BATCH_ESTIMATE | -18 | -19.621 | -11.8151 | -12.9275 | 0 | 0 | 4.3269 | 4.746 | 15.8995 | 17.3571 | 21.8295 | 23.7273 | -18 | -19.2779 | -18.0795 | -20.0034 | 0 | 0 | 4.5087 | 4.5691 | 16.7806 | 16.4461 | 22.9607 | 22.5912 | ACKERMANN_TARGET_MISMATCH | -85.7215 | -10.7255 | -33.416 | 72.3638 | 22.676 | 4.1684 | 0.5667 | 287618.2 | 507494.1 | front:OK¦axle4:OK¦axle5:OK¦axle6:OK | 9016.7 | OK | ACKERMANN_TARGET_MISMATCH
1478 | 35 | -17 | 0.75 | 11.5 | FAST_BATCH_ESTIMATE | -17 | -18.445 | -11.1353 | -12.12 | 0 | 0 | 4.0723 | 4.4415 | 15.0041 | 16.3 | 20.652 | 22.3533 | -17 | -18.1217 | -17.0849 | -18.7721 | 0 | 0 | 4.2323 | 4.2854 | 15.7899 | 15.4879 | 21.6774 | 21.3174 | ACKERMANN_TARGET_MISMATCH | -80.638 | -10.0607 | -31.3242 | 68.7931 | 24.015 | 3.9359 | 0.5351 | 271575.2 | 507494.1 | front:OK¦axle4:OK¦axle5:OK¦axle6:OK | 9016.7 | OK | ACKERMANN_TARGET_MISMATCH
1479 | 35 | -16 | 0.75 | 11.5 | FAST_BATCH_ESTIMATE | -16 | -17.2788 | -10.4596 | -11.3254 | 0 | 0 | 3.8202 | 4.1434 | 14.1108 | 15.2548 | 19.4689 | 20.9826 | -16 | -16.9788 | -16.0892 | -17.5603 | 0 | 0 | 3.9602 | 4.0066 | 14.8066 | 14.5362 | 20.3907 | 20.0469 | ACKERMANN_TARGET_MISMATCH | -75.6038 | -9.4069 | -29.2608 | 65.1525 | 25.526 | 3.7029 | 0.5035 | 255501.5 | 507494.1 | front:OK¦axle4:OK¦axle5:OK¦axle6:OK | 9016.7 | OK | ACKERMANN_TARGET_MISMATCH
1480 | 35 | -15 | 0.75 | 11.5 | FAST_BATCH_ESTIMATE | -15 | -16.1227 | -9.7877 | -10.5431 | 0 | 0 | 3.5705 | 3.8513 | 13.2194 | 14.2214 | 18.2803 | 19.6157 | -15 | -15.8481 | -15.0926 | -16.3664 | 0 | 0 | 3.692 | 3.7323 | 13.8306 | 13.5907 | 19.1015 | 18.7791 | ACKERMANN_TARGET_MISMATCH | -70.616 | -8.7634 | -27.2256 | 61.4446 | 27.242 | 3.4696 | 0.4717 | 239405.2 | 507494.1 | front:OK¦axle4:OK¦axle5:OK¦axle6:OK | 9016.7 | OK | ACKERMANN_TARGET_MISMATCH
1481 | 35 | -14 | 0.75 | 11.5 | FAST_BATCH_ESTIMATE | -14 | -14.9765 | -9.1194 | -9.7727 | 0 | 0 | 3.3229 | 3.5649 | 12.3299 | 13.1995 | 17.0864 | 18.2535 | -14 | -14.7289 | -14.0948 | -15.1892 | 0 | 0 | 3.4276 | 3.4623 | 12.8619 | 12.6512 | 17.8106 | 17.5138 | ACKERMANN_TARGET_MISMATCH | -65.6717 | -8.1297 | -25.2187 | 57.6719 | 29.208 | 3.2361 | 0.44 | 223294.1 | 507494.1 | front:OK¦axle4:OK¦axle5:OK¦axle6:OK | 9016.7 | OK | ACKERMANN_TARGET_MISMATCH
1482 | 35 | -13 | 0.75 | 11.5 | FAST_BATCH_ESTIMATE | -13 | -13.8405 | -8.4543 | -9.0137 | 0 | 0 | 3.0774 | 3.2838 | 11.442 | 12.189 | 15.8876 | 16.8966 | -13 | -13.6207 | -13.096 | -14.0274 | 0 | 0 | 3.1666 | 3.1962 | 11.9002 | 11.7175 | 16.519 | 16.2505 | ACKERMANN_TARGET_MISMATCH | -60.7688 | -7.5053 | -23.24 | 53.8373 | 31.48 | 3.0025 | 0.4082 | 207175.7 | 507494.1 | front:OK¦axle4:OK¦axle5:OK¦axle6:OK | 9016.7 | OK | ACKERMANN_TARGET_MISMATCH
1483 | 35 | -12 | 0.75 | 11.5 | FAST_BATCH_ESTIMATE | -12 | -12.7148 | -7.7924 | -8.2657 | 0 | 0 | 2.8337 | 3.0079 | 10.5557 | 11.1897 | 14.6841 | 15.5457 | -12 | -12.5227 | -12.0961 | -12.8802 | 0 | 0 | 2.909 | 2.9339 | 10.9457 | 10.7891 | 15.2275 | 14.9891 | ACKERMANN_TARGET_MISMATCH | -55.9049 | -6.8894 | -21.2893 | 49.9437 | 34.136 | 2.7689 | 0.3765 | 191057.4 | 507494.1 | front:OK¦axle4:OK¦axle5:OK¦axle6:OK | 9016.7 | OK | ACKERMANN_TARGET_MISMATCH
1484 | 35 | -11 | 0.75 | 11.5 | FAST_BATCH_ESTIMATE | -11 | -11.5992 | -7.1332 | -7.5283 | 0 | 0 | 2.5918 | 2.7367 | 9.6709 | 10.2015 | 13.4763 | 14.2013 | -11 | -11.4344 | -11.095 | -11.7465 | 0 | 0 | 2.6543 | 2.6751 | 9.9981 | 9.866 | 13.9369 | 13.7294 | ACKERMANN_TARGET_MISMATCH | -51.078 | -6.2817 | -19.3666 | 45.9945 | 37.28 | 2.5355 | 0.3447 | 174946.3 | 507494.1 | front:OK¦axle4:OK¦axle5:OK¦axle6:OK | 9016.7 | OK | ACKERMANN_TARGET_MISMATCH
1485 | 35 | -10 | 0.75 | 11.5 | FAST_BATCH_ESTIMATE | -10 | -10.494 | -6.4767 | -6.801 | 0 | 0 | 2.3513 | 2.47 | 8.7875 | 9.2242 | 12.2644 | 12.8642 | -10 | -10.3553 | -10.0928 | -10.6257 | 0 | 0 | 2.4026 | 2.4195 | 9.0574 | 8.9479 | 12.648 | 12.4712 | ACKERMANN_TARGET_MISMATCH | -46.2864 | -5.6816 | -17.4715 | 41.9932 | 41.058 | 2.3022 | 0.313 | 158849.3 | 507494.1 | front:OK¦axle4:OK¦axle5:OK¦axle6:OK | 9016.7 | OK | ACKERMANN_TARGET_MISMATCH
1486 | 35 | -9 | 0.75 | 11.5 | FAST_BATCH_ESTIMATE | -9 | -9.399 | -5.8224 | -6.0835 | 0 | 0 | 2.1123 | 2.2076 | 7.9052 | 8.2575 | 11.0488 | 11.5348 | -9 | -9.2851 | -9.0894 | -9.5169 | 0 | 0 | 2.1534 | 2.167 | 8.1235 | 8.0345 | 11.3616 | 11.2147 | ACKERMANN_TARGET_MISMATCH | -41.5283 | -5.0886 | -15.6041 | 37.9434 | 45.681 | 2.0692 | 0.2813 | 142773 | 507494.1 | front:OK¦axle4:OK¦axle5:OK¦axle6:OK | 9016.7 | OK | ACKERMANN_TARGET_MISMATCH
1487 | 35 | -8 | 0.75 | 11.5 | FAST_BATCH_ESTIMATE | -8 | -8.3143 | -5.1702 | -5.3752 | 0 | 0 | 1.8745 | 1.9492 | 7.0241 | 7.3012 | 9.8298 | 10.2137 | -8 | -8.2233 | -8.0848 | -8.4196 | 0 | 0 | 1.9067 | 1.9174 | 7.1962 | 7.1258 | 10.0784 | 9.9597 | ACKERMANN_TARGET_MISMATCH | -36.8021 | -4.5022 | -13.764 | 33.8489 | 51.466 | 1.8366 | 0.2497 | 126724 | 507494.1 | front:OK¦axle4:OK¦axle5:OK¦axle6:OK | 9016.7 | OK | ACKERMANN_TARGET_MISMATCH
1488 | 35 | -7 | 0.75 | 11.5 | FAST_BATCH_ESTIMATE | -7 | -7.2399 | -4.5199 | -4.6759 | 0 | 0 | 1.6378 | 1.6946 | 6.1439 | 6.3552 | 8.6078 | 8.9015 | -7 | -7.1696 | -7.079 | -7.3332 | 0 | 0 | 1.6623 | 1.6704 | 6.2754 | 6.2215 | 8.799 | 8.7065 | ACKERMANN_TARGET_MISMATCH | -32.1064 | -3.9221 | -11.9511 | 29.7139 | 58.912 | 1.6045 | 0.2181 | 110708.2 | 507494.1 | front:OK¦axle4:OK¦axle5:OK¦axle6:OK | 9016.7 | OK | ACKERMANN_TARGET_MISMATCH
1489 | 35 | -6 | 0.75 | 11.5 | FAST_BATCH_ESTIMATE | -6 | -6.1756 | -3.8712 | -3.9852 | 0 | 0 | 1.4021 | 1.4435 | 5.2646 | 5.4192 | 7.3832 | 7.5987 | -6 | -6.1237 | -6.0719 | -6.2572 | 0 | 0 | 1.4199 | 1.4258 | 5.361 | 5.3214 | 7.5241 | 7.4552 | ACKERMANN_TARGET_MISMATCH | -27.4401 | -3.3477 | -10.1651 | 25.5425 | 68.847 | 1.3729 | 0.1867 | 94731.8 | 507494.1 | front:OK¦axle4:OK¦axle5:OK¦axle6:OK | 9016.7 | OK | ACKERMANN_TARGET_MISMATCH
1490 | 35 | -5 | 0.75 | 11.5 | FAST_BATCH_ESTIMATE | -5 | -5.1215 | -3.2239 | -3.3026 | 0 | 0 | 1.1672 | 1.1957 | 4.3861 | 4.4929 | 6.1562 | 6.3056 | -5 | -5.0853 | -5.0634 | -5.1913 | 0 | 0 | 1.1795 | 1.1835 | 4.4528 | 4.4254 | 6.2543 | 6.2059 | ACKERMANN_TARGET_MISMATCH | -22.8019 | -2.7787 | -8.4058 | 21.3391 | 82.766 | 1.142 | 0.1553 | 78800.3 | 507494.1 | front:OK¦axle4:OK¦axle5:OK¦axle6:OK | 9016.7 | OK | ACKERMANN_TARGET_MISMATCH
1491 | 35 | -4 | 0.75 | 11.5 | FAST_BATCH_ESTIMATE | -4 | -4.0775 | -2.5778 | -2.6278 | 0 | 0 | 0.93293 | 0.95108 | 3.5081 | 3.5762 | 4.9273 | 5.0227 | -4 | -4.0543 | -4.0537 | -4.135 | 0 | 0 | 0.94073 | 0.94332 | 3.5507 | 3.5332 | 4.9902 | 4.959 | ACKERMANN_TARGET_MISMATCH | -18.1908 | -2.2146 | -6.6729 | 17.1081 | 103.657 | 0.9119 | 0.124 | 62919.2 | 507494.1 | front:OK¦axle4:OK¦axle5:OK¦axle6:OK | 9016.7 | OK | ACKERMANN_TARGET_MISMATCH
1492 | 35 | -3 | 0.75 | 11.5 | FAST_BATCH_ESTIMATE | -3 | -3.0434 | -1.9325 | -1.9605 | 0 | 0 | 0.69923 | 0.70937 | 2.6307 | 2.6688 | 3.6968 | 3.7503 | -3 | -3.0304 | -3.0425 | -3.088 | 0 | 0 | 0.70359 | 0.70504 | 2.6546 | 2.6447 | 3.7323 | 3.7146 | ACKERMANN_TARGET_MISMATCH | -13.6059 | -1.655 | -4.9662 | 12.8541 | 138.489 | 0.6825 | 0.0928 | 47093.8 | 507494.1 | front:OK¦axle4:OK¦axle5:OK¦axle6:OK | 9016.7 | OK | ACKERMANN_TARGET_MISMATCH
1493 | 35 | -2 | 0.75 | 11.5 | FAST_BATCH_ESTIMATE | -2 | -2.0192 | -1.288 | -1.3004 | 0 | 0 | 0.46593 | 0.47041 | 1.7536 | 1.7704 | 2.4652 | 2.4889 | -2 | -2.0135 | -2.0298 | -2.0499 | 0 | 0 | 0.46786 | 0.4685 | 1.7642 | 1.7598 | 2.4809 | 2.4731 | ACKERMANN_TARGET_MISMATCH | -9.0463 | -1.0997 | -3.2854 | 8.5817 | 208.177 | 0.454 | 0.0617 | 31329 | 507494.1 | front:OK¦axle4:OK¦axle5:OK¦axle6:OK | 9016.7 | OK | ACKERMANN_TARGET_MISMATCH
1494 | 35 | -1 | 0.75 | 11.5 | FAST_BATCH_ESTIMATE | -1 | -1.0048 | -0.64387 | -0.64695 | 0 | 0 | 0.2329 | 0.23401 | 0.87673 | 0.88093 | 1.2328 | 1.2387 | -1 | -1.0033 | -1.0157 | -1.0207 | 0 | 0 | 0.23338 | 0.23354 | 0.87939 | 0.8783 | 1.2367 | 1.2348 | ACKERMANN_TARGET_MISMATCH | -4.5112 | -0.5481 | -1.6301 | 4.2955 | 417.285 | 0.2265 | 0.0308 | 15629.6 | 507494.1 | front:OK¦axle4:OK¦axle5:OK¦axle6:OK | 9016.7 | OK | ACKERMANN_TARGET_MISMATCH
1495 | 35 | 0 | 0.75 | 11.5 | FAST_BATCH_ESTIMATE | 0 | 0 | 0 | 0 | 0 | 0 | 0 | 0 | 0 | 0 | 0 | 0 | 0 | 0 | 0 | 0 | 0 | 0 | 0 | 0 | 0 | 0 | 0 | 0 | OK | 0 | 0 | 0 | 0 |  | 0 | 0 | 0 | 507494.1 | front:OK¦axle4:OK¦axle5:OK¦axle6:OK | 9016.7 | OK | OK
1496 | 35 | 1 | 0.75 | 11.5 | FAST_BATCH_ESTIMATE | 1.0048 | 1 | 0.64695 | 0.64387 | 0 | 0 | -0.23401 | -0.2329 | -0.88093 | -0.87673 | -1.2387 | -1.2328 | 1.0033 | 1 | 1.0207 | 1.0157 | 0 | 0 | -0.23353 | -0.23337 | -0.87826 | -0.87934 | -1.2348 | -1.2367 | ACKERMANN_TARGET_MISMATCH | 4.5028 | 0.5476 | 1.6126 | -4.3206 | 417.285 | 0.2265 | 0.0308 | 15629.6 | 507494.1 | front:OK¦axle4:OK¦axle5:OK¦axle6:OK | 9016.7 | OK | ACKERMANN_TARGET_MISMATCH
1497 | 35 | 2 | 0.75 | 11.5 | FAST_BATCH_ESTIMATE | 2.0192 | 2 | 1.3004 | 1.288 | 0 | 0 | -0.47041 | -0.46593 | -1.7704 | -1.7536 | -2.4889 | -2.4652 | 2.0134 | 2 | 2.0499 | 2.0298 | 0 | 0 | -0.46849 | -0.46785 | -1.7598 | -1.7642 | -2.4731 | -2.4809 | ACKERMANN_TARGET_MISMATCH | 9.0127 | 1.0977 | 3.2156 | -8.6827 | 208.177 | 0.454 | 0.0617 | 31329 | 507494.1 | front:OK¦axle4:OK¦axle5:OK¦axle6:OK | 9016.7 | OK | ACKERMANN_TARGET_MISMATCH
1498 | 35 | 3 | 0.75 | 11.5 | FAST_BATCH_ESTIMATE | 3.0434 | 3 | 1.9605 | 1.9325 | 0 | 0 | -0.70937 | -0.69923 | -2.6688 | -2.6307 | -3.7503 | -3.6968 | 3.0304 | 3 | 3.0879 | 3.0425 | 0 | 0 | -0.70503 | -0.70358 | -2.6447 | -2.6545 | -3.7146 | -3.7322 | ACKERMANN_TARGET_MISMATCH | 13.5301 | 1.6505 | 4.8086 | -13.0822 | 138.489 | 0.6825 | 0.0928 | 47093.8 | 507494.1 | front:OK¦axle4:OK¦axle5:OK¦axle6:OK | 9016.7 | OK | ACKERMANN_TARGET_MISMATCH
1499 | 35 | 4 | 0.75 | 11.5 | FAST_BATCH_ESTIMATE | 4.0775 | 4 | 2.6278 | 2.5778 | 0 | 0 | -0.95108 | -0.93293 | -3.5762 | -3.5081 | -5.0227 | -4.9273 | 4.0543 | 4 | 4.135 | 4.0536 | 0 | 0 | -0.94331 | -0.94072 | -3.5331 | -3.5507 | -4.959 | -4.9902 | ACKERMANN_TARGET_MISMATCH | 18.0554 | 2.2065 | 6.3915 | -17.5148 | 103.657 | 0.9119 | 0.124 | 62919.2 | 507494.1 | front:OK¦axle4:OK¦axle5:OK¦axle6:OK | 9016.7 | OK | ACKERMANN_TARGET_MISMATCH
1500 | 35 | 5 | 0.75 | 11.5 | FAST_BATCH_ESTIMATE | 5.1215 | 5 | 3.3026 | 3.2239 | 0 | 0 | -1.1957 | -1.1672 | -4.4929 | -4.3861 | -6.3056 | -6.1562 | 5.0853 | 5 | 5.1913 | 5.0634 | 0 | 0 | -1.1835 | -1.1794 | -4.4253 | -4.4528 | -6.2059 | -6.2543 | ACKERMANN_TARGET_MISMATCH | 22.5892 | 2.766 | 7.964 | -21.9759 | 82.766 | 1.142 | 0.1553 | 78800.3 | 507494.1 | front:OK¦axle4:OK¦axle5:OK¦axle6:OK | 9016.7 | OK | ACKERMANN_TARGET_MISMATCH
1501 | 35 | 6 | 0.75 | 11.5 | FAST_BATCH_ESTIMATE | 6.1756 | 6 | 3.9852 | 3.8712 | 0 | 0 | -1.4435 | -1.4021 | -5.4192 | -5.2646 | -7.5987 | -7.3832 | 6.1237 | 6 | 6.2572 | 6.0719 | 0 | 0 | -1.4258 | -1.4199 | -5.3214 | -5.361 | -7.4552 | -7.5241 | ACKERMANN_TARGET_MISMATCH | 27.1321 | 3.3293 | 9.5261 | -26.4609 | 68.847 | 1.3729 | 0.1867 | 94731.8 | 507494.1 | front:OK¦axle4:OK¦axle5:OK¦axle6:OK | 9016.7 | OK | ACKERMANN_TARGET_MISMATCH
1502 | 35 | 7 | 0.75 | 11.5 | FAST_BATCH_ESTIMATE | 7.2399 | 7 | 4.6759 | 4.5199 | 0 | 0 | -1.6946 | -1.6378 | -6.3552 | -6.1439 | -8.9015 | -8.6078 | 7.1696 | 7 | 7.3332 | 7.079 | 0 | 0 | -1.6704 | -1.6623 | -6.2215 | -6.2754 | -8.7065 | -8.799 | ACKERMANN_TARGET_MISMATCH | 31.6846 | 3.8969 | 11.0774 | -30.9651 | 58.912 | 1.6045 | 0.2181 | 110708.2 | 507494.1 | front:OK¦axle4:OK¦axle5:OK¦axle6:OK | 9016.7 | OK | ACKERMANN_TARGET_MISMATCH
1503 | 35 | 8 | 0.75 | 11.5 | FAST_BATCH_ESTIMATE | 8.3143 | 8 | 5.3752 | 5.1702 | 0 | 0 | -1.9492 | -1.8745 | -7.3012 | -7.0241 | -10.2137 | -9.8298 | 8.2233 | 8 | 8.4195 | 8.0848 | 0 | 0 | -1.9174 | -1.9067 | -7.1258 | -7.1962 | -9.9597 | -10.0784 | ACKERMANN_TARGET_MISMATCH | 36.2475 | 4.469 | 12.6176 | -35.4835 | 51.466 | 1.8366 | 0.2497 | 126724 | 507494.1 | front:OK¦axle4:OK¦axle5:OK¦axle6:OK | 9016.7 | OK | ACKERMANN_TARGET_MISMATCH
1504 | 35 | 9 | 0.75 | 11.5 | FAST_BATCH_ESTIMATE | 9.399 | 9 | 6.0835 | 5.8224 | 0 | 0 | -2.2076 | -2.1123 | -8.2575 | -7.9052 | -11.5348 | -11.0488 | 9.2851 | 9 | 9.5168 | 9.0894 | 0 | 0 | -2.167 | -2.1534 | -8.0345 | -8.1235 | -11.2146 | -11.3616 | ACKERMANN_TARGET_MISMATCH | 40.8213 | 5.0462 | 14.1466 | -40.0113 | 45.681 | 2.0692 | 0.2813 | 142773 | 507494.1 | front:OK¦axle4:OK¦axle5:OK¦axle6:OK | 9016.7 | OK | ACKERMANN_TARGET_MISMATCH
1505 | 35 | 10 | 0.75 | 11.5 | FAST_BATCH_ESTIMATE | 10.494 | 10 | 6.801 | 6.4767 | 0 | 0 | -2.47 | -2.3513 | -9.2242 | -8.7875 | -12.8642 | -12.2644 | 10.3553 | 10 | 10.6256 | 10.0928 | 0 | 0 | -2.4195 | -2.4025 | -8.9478 | -9.0574 | -12.4712 | -12.648 | ACKERMANN_TARGET_MISMATCH | 45.407 | 5.6288 | 15.6642 | -44.5436 | 41.058 | 2.3022 | 0.313 | 158849.3 | 507494.1 | front:OK¦axle4:OK¦axle5:OK¦axle6:OK | 9016.7 | OK | ACKERMANN_TARGET_MISMATCH
1506 | 35 | 11 | 0.75 | 11.5 | FAST_BATCH_ESTIMATE | 11.5992 | 11 | 7.5283 | 7.1332 | 0 | 0 | -2.7367 | -2.5918 | -10.2015 | -9.6709 | -14.2013 | -13.4763 | 11.4344 | 11 | 11.7465 | 11.095 | 0 | 0 | -2.6751 | -2.6543 | -9.8659 | -9.9981 | -13.7293 | -13.9369 | ACKERMANN_TARGET_MISMATCH | 50.0052 | 6.2173 | 17.17 | -49.0755 | 37.28 | 2.5355 | 0.3447 | 174946.3 | 507494.1 | front:OK¦axle4:OK¦axle5:OK¦axle6:OK | 9016.7 | OK | ACKERMANN_TARGET_MISMATCH
1507 | 35 | 12 | 0.75 | 11.5 | FAST_BATCH_ESTIMATE | 12.7148 | 12 | 8.2657 | 7.7924 | 0 | 0 | -3.0079 | -2.8337 | -11.1897 | -10.5557 | -15.5457 | -14.6841 | 12.5227 | 12 | 12.8802 | 12.0961 | 0 | 0 | -2.9339 | -2.9089 | -10.789 | -10.9456 | -14.9891 | -15.2274 | ACKERMANN_TARGET_MISMATCH | 54.6169 | 6.812 | 18.6639 | -53.602 | 34.136 | 2.7689 | 0.3765 | 191057.4 | 507494.1 | front:OK¦axle4:OK¦axle5:OK¦axle6:OK | 9016.7 | OK | ACKERMANN_TARGET_MISMATCH
1508 | 35 | 13 | 0.75 | 11.5 | FAST_BATCH_ESTIMATE | 13.8405 | 13 | 9.0137 | 8.4543 | 0 | 0 | -3.2838 | -3.0774 | -12.189 | -11.442 | -16.8966 | -15.8876 | 13.6206 | 13 | 14.0274 | 13.096 | 0 | 0 | -3.1962 | -3.1666 | -11.7174 | -11.9002 | -16.2505 | -16.5189 | ACKERMANN_TARGET_MISMATCH | 59.2429 | 7.4135 | 20.1456 | -58.1185 | 31.48 | 3.0025 | 0.4082 | 207175.7 | 507494.1 | front:OK¦axle4:OK¦axle5:OK¦axle6:OK | 9016.7 | OK | ACKERMANN_TARGET_MISMATCH
1509 | 35 | 14 | 0.75 | 11.5 | FAST_BATCH_ESTIMATE | 14.9765 | 14 | 9.7727 | 9.1194 | 0 | 0 | -3.5649 | -3.3229 | -13.1995 | -12.3299 | -18.2535 | -17.0864 | 14.7289 | 14 | 15.1892 | 14.0948 | 0 | 0 | -3.4623 | -3.4276 | -12.6512 | -12.8618 | -17.5138 | -17.8105 | ACKERMANN_TARGET_MISMATCH | 63.8844 | 8.0222 | 21.6147 | -62.6201 | 29.208 | 3.2361 | 0.44 | 223294.1 | 507494.1 | front:OK¦axle4:OK¦axle5:OK¦axle6:OK | 9016.7 | OK | ACKERMANN_TARGET_MISMATCH
1510 | 35 | 15 | 0.75 | 11.5 | FAST_BATCH_ESTIMATE | 16.1227 | 15 | 10.5431 | 9.7877 | 0 | 0 | -3.8513 | -3.5705 | -14.2214 | -13.2194 | -19.6157 | -18.2803 | 15.8481 | 15 | 16.3664 | 15.0925 | 0 | 0 | -3.7323 | -3.692 | -13.5907 | -13.8306 | -18.7791 | -19.1014 | ACKERMANN_TARGET_MISMATCH | 68.5423 | 8.6386 | 23.0711 | -67.1021 | 27.242 | 3.4696 | 0.4717 | 239405.2 | 507494.1 | front:OK¦axle4:OK¦axle5:OK¦axle6:OK | 9016.7 | OK | ACKERMANN_TARGET_MISMATCH
1511 | 35 | 16 | 0.75 | 11.5 | FAST_BATCH_ESTIMATE | 17.2788 | 16 | 11.3254 | 10.4596 | 0 | 0 | -4.1434 | -3.8202 | -15.2548 | -14.1108 | -20.9826 | -19.4689 | 16.9787 | 16 | 17.5603 | 16.0892 | 0 | 0 | -4.0066 | -3.9601 | -14.5361 | -14.8066 | -20.0468 | -20.3907 | ACKERMANN_TARGET_MISMATCH | 73.2177 | 9.2632 | 24.5145 | -71.56 | 25.526 | 3.7029 | 0.5035 | 255501.5 | 507494.1 | front:OK¦axle4:OK¦axle5:OK¦axle6:OK | 9016.7 | OK | ACKERMANN_TARGET_MISMATCH
1512 | 35 | 17 | 0.75 | 11.5 | FAST_BATCH_ESTIMATE | 18.445 | 17 | 12.12 | 11.1353 | 0 | 0 | -4.4415 | -4.0723 | -16.3 | -15.0041 | -22.3533 | -20.652 | 18.1217 | 17 | 18.7721 | 17.0849 | 0 | 0 | -4.2854 | -4.2323 | -15.4878 | -15.7899 | -21.3173 | -21.6774 | ACKERMANN_TARGET_MISMATCH | 77.912 | 9.8965 | 25.9446 | -75.9893 | 24.015 | 3.9359 | 0.5351 | 271575.2 | 507494.1 | front:OK¦axle4:OK¦axle5:OK¦axle6:OK | 9016.7 | OK | ACKERMANN_TARGET_MISMATCH
1513 | 35 | 18 | 0.75 | 11.5 | FAST_BATCH_ESTIMATE | 19.621 | 18 | 12.9275 | 11.8151 | 0 | 0 | -4.746 | -4.3269 | -17.3571 | -15.8995 | -23.7273 | -21.8295 | 19.2779 | 18 | 20.0034 | 18.0795 | 0 | 0 | -4.5691 | -4.5087 | -16.446 | -16.7805 | -22.5911 | -22.9606 | ACKERMANN_TARGET_MISMATCH | 82.6263 | 10.5391 | 27.3611 | -80.3855 | 22.676 | 4.1684 | 0.5667 | 287618.2 | 507494.1 | front:OK¦axle4:OK¦axle5:OK¦axle6:OK | 9016.7 | OK | ACKERMANN_TARGET_MISMATCH
1514 | 35 | 19 | 0.75 | 11.5 | FAST_BATCH_ESTIMATE | 20.8066 | 19 | 13.7483 | 12.4992 | 0 | 0 | -5.0573 | -4.5843 | -18.4262 | -16.7971 | -25.1037 | -23.0009 | 20.4483 | 19 | 21.2558 | 19.0731 | 0 | 0 | -4.8578 | -4.7895 | -17.411 | -17.7785 | -23.8688 | -24.2393 | ACKERMANN_TARGET_MISMATCH | 87.3621 | 11.1916 | 28.7637 | -84.7443 | 21.481 | 4.4003 | 0.5983 | 303622.4 | 507494.1 | front:OK¦axle4:OK¦axle5:OK¦axle6:OK | 9016.7 | OK | ACKERMANN_TARGET_MISMATCH
1515 | 35 | 20 | 0.75 | 11.5 | FAST_BATCH_ESTIMATE | 22.0017 | 20 | 14.583 | 13.1879 | 0 | 0 | -5.3758 | -4.8446 | -19.5074 | -17.6969 | -26.4818 | -24.1662 | 21.6339 | 20 | 22.5314 | 20.0657 | 0 | 0 | -5.152 | -5.0752 | -18.3832 | -18.784 | -25.1509 | -25.5124 | ACKERMANN_TARGET_MISMATCH | 92.1208 | 11.8546 | 30.1522 | -89.0613 | 20.408 | 4.6316 | 0.6297 | 319579.5 | 507494.1 | front:OK¦axle4:OK¦axle5:OK¦axle6:OK | 9016.7 | OK | ACKERMANN_TARGET_MISMATCH
1516 | 35 | 21 | 0.75 | 11.5 | FAST_BATCH_ESTIMATE | 23.2061 | 21 | 15.432 | 13.8815 | 0 | 0 | -5.7019 | -5.108 | -20.6009 | -18.5992 | -27.8609 | -25.325 | 22.836 | 21 | 23.8324 | 21.0573 | 0 | 0 | -5.452 | -5.366 | -19.363 | -19.7968 | -26.4384 | -26.7787 | ACKERMANN_TARGET_MISMATCH | 96.9041 | 12.5288 | 31.5264 | -93.3324 | 19.441 | 4.862 | 0.6611 | 335480.7 | 507494.1 | front:OK¦axle4:OK¦axle5:OK¦axle6:OK | 9016.7 | OK | ACKERMANN_TARGET_MISMATCH
1517 | 35 | 22 | 0.75 | 11.5 | FAST_BATCH_ESTIMATE | 24.4196 | 22 | 16.2958 | 14.5802 | 0 | 0 | -6.036 | -5.3747 | -21.7066 | -19.5039 | -29.2402 | -26.4773 | 24.0561 | 22 | 25.1614 | 22.048 | 0 | 0 | -5.7581 | -5.6622 | -20.3507 | -20.8171 | -27.7321 | -28.0372 | ACKERMANN_TARGET_MISMATCH | 101.7137 | 13.2148 | 32.8857 | -97.5533 | 18.564 | 5.0916 | 0.6923 | 351317.6 | 507494.1 | front:OK¦axle4:OK¦axle5:OK¦axle6:OK | 9016.7 | OK | ACKERMANN_TARGET_MISMATCH
1518 | 35 | 23 | 0.75 | 11.5 | FAST_BATCH_ESTIMATE | 25.6419 | 23 | 17.175 | 15.2844 | 0 | 0 | -6.3788 | -5.645 | -22.8246 | -20.4113 | -30.6189 | -27.6228 | 25.2956 | 23 | 26.5218 | 23.0377 | 0 | 0 | -6.0708 | -5.9642 | -21.3467 | -21.8447 | -29.033 | -29.2862 | ACKERMANN_TARGET_MISMATCH | 106.5514 | 13.9133 | 34.2301 | -101.7192 | 17.767 | 5.32 | 0.7233 | 367081 | 507494.1 | front:OK¦axle4:OK¦axle5:OK¦axle6:OK | 9016.7 | OK | ACKERMANN_TARGET_MISMATCH
1519 | 35 | 24 | 0.75 | 11.5 | FAST_BATCH_ESTIMATE | 26.8727 | 24 | 18.0702 | 15.9942 | 0 | 0 | -6.7306 | -5.9191 | -23.955 | -21.3214 | -31.9963 | -28.7614 | 26.5566 | 24 | 27.917 | 24.0265 | 0 | 0 | -6.3905 | -6.2723 | -22.3517 | -22.8797 | -30.3423 | -30.5246 | ACKERMANN_TARGET_MISMATCH | 111.4191 | 14.6251 | 35.5593 | -105.8261 | 17.039 | 5.5473 | 0.7542 | 382762.1 | 507494.1 | front:OK¦axle4:OK¦axle5:OK¦axle6:OK | 9016.7 | OK | ACKERMANN_TARGET_MISMATCH
1520 | 35 | 25 | 0.75 | 11.5 | FAST_BATCH_ESTIMATE | 28.1118 | 25 | 18.9818 | 16.7101 | 0 | 0 | -7.092 | -6.1972 | -25.0978 | -22.2343 | -33.3717 | -29.893 | 27.8412 | 25 | 29.3518 | 25.0143 | 0 | 0 | -6.7175 | -6.5869 | -23.3659 | -23.9218 | -31.661 | -31.7505 | ACKERMANN_TARGET_MISMATCH | 116.3191 | 15.351 | 36.8729 | -109.8685 | 16.372 | 5.7732 | 0.7849 | 398351.8 | 507494.1 | front:OK¦axle4:OK¦axle5:OK¦axle6:OK | 9016.7 | OK | ACKERMANN_TARGET_MISMATCH
1521 | 35 | 26 | 0.75 | 11.5 | FAST_BATCH_ESTIMATE | 29.3588 | 26 | 19.9104 | 17.4322 | 0 | 0 | -7.4638 | -6.4795 | -26.253 | -23.1502 | -34.7443 | -31.0174 | 29.1518 | 26 | 30.8316 | 26.0012 | 0 | 0 | -7.0524 | -6.9084 | -24.3901 | -24.9712 | -32.9907 | -32.9623 | ACKERMANN_TARGET_MISMATCH | 121.2535 | 16.0918 | 38.1707 | -113.8416 | 15.76 | 5.9977 | 0.8155 | 413840.7 | 507494.1 | front:OK¦axle4:OK¦axle5:OK¦axle6:OK | 9016.7 | OK | ACKERMANN_TARGET_MISMATCH
1522 | 35 | 27 | 0.75 | 11.5 | FAST_BATCH_ESTIMATE | 30.6134 | 27 | 20.8567 | 18.1609 | 0 | 0 | -7.8464 | -6.7664 | -27.4205 | -24.0692 | -36.1133 | -32.1345 | 30.4915 | 27 | 32.3631 | 26.9872 | 0 | 0 | -7.3957 | -7.2373 | -25.4247 | -26.0276 | -34.3324 | -34.1579 | ACKERMANN_TARGET_MISMATCH | 126.2251 | 16.8484 | 39.4523 | -117.7391 | 15.195 | 6.2206 | 0.8458 | 429219.7 | 507494.1 | front:OK¦axle4:OK¦axle5:OK¦axle6:OK | 9016.7 | OK | ACKERMANN_TARGET_MISMATCH
1523 | 35 | 28 | 0.75 | 11.5 | FAST_BATCH_ESTIMATE | 31.8751 | 28 | 21.8211 | 18.8965 | 0 | 0 | -8.2406 | -7.0581 | -28.6003 | -24.9913 | -37.4781 | -33.2442 | 31.8636 | 28 | 33.9549 | 27.9723 | 0 | 0 | -7.7479 | -7.574 | -26.4706 | -27.0909 | -35.688 | -35.3349 | ACKERMANN_TARGET_MISMATCH | 131.2362 | 17.6218 | 40.7174 | -121.5551 | 14.673 | 6.4417 | 0.8758 | 444479.3 | 507494.1 | front:OK¦axle4:OK¦axle5:OK¦axle6:OK | 9016.7 | OK | ACKERMANN_TARGET_MISMATCH
1524 | 35 | 29 | 0.75 | 11.5 | FAST_BATCH_ESTIMATE | 33.1437 | 29 | 22.8042 | 19.6393 | 0 | 0 | -8.6471 | -7.3548 | -29.7922 | -25.9166 | -38.838 | -34.3465 | 33.2723 | 29 | 35.618 | 28.9564 | 0 | 0 | -8.1096 | -7.919 | -27.5285 | -28.1609 | -37.0586 | -36.4906 | ACKERMANN_TARGET_MISMATCH | 136.29 | 18.413 | 41.9659 | -125.2814 | 14.19 | 6.661 | 0.9056 | 459610.1 | 507494.1 | front:OK¦axle4:OK¦axle5:OK¦axle6:OK | 9016.7 | OK | ACKERMANN_TARGET_MISMATCH
1525 | 35 | 30 | 0.75 | 11.5 | FAST_BATCH_ESTIMATE | 34.4186 | 30 | 23.8067 | 20.3896 | 0 | 0 | -9.0668 | -7.657 | -30.9962 | -26.8453 | -40.1923 | -35.4412 | 34.7227 | 30 | 37.367 | 29.9397 | 0 | 0 | -8.4814 | -8.2728 | -28.5992 | -29.2374 | -38.446 | -37.6219 | ACKERMANN_TARGET_MISMATCH | 141.3895 | 19.223 | 43.1974 | -128.9099 | 13.742 | 6.8783 | 0.9352 | 474602.7 | 507494.1 | front:OK¦axle4:OK¦axle5:OK¦axle6:OK | 9016.7 | OK | ACKERMANN_TARGET_MISMATCH
1526 | 40 | -30 | 0.75 | 11.5 | FAST_BATCH_ESTIMATE | -30 | -34.4186 | -20.3896 | -23.8067 | 0 | 0 | 7.657 | 9.0668 | 26.8453 | 30.9962 | 35.4412 | 40.1923 | -30.0001 | -34.7227 | -29.9397 | -37.367 | 0 | 0 | 8.2729 | 8.4814 | 29.2374 | 28.5992 | 35.3605 | 35.7179 | ACKERMANN_TARGET_MISMATCH | -152.1942 | -19.8525 | -60.6932 | 103.8378 | 13.742 | 8.9839 | 1.2215 | 619889.2 | 507494.1 | front:OK¦axle4:OK¦axle5:OK¦axle6:OK | 9016.7 | VEHICLE_DYNAMIC_INFEASIBLE | VEHICLE_DYNAMIC_INFEASIBLE
1527 | 40 | -29 | 0.75 | 11.5 | FAST_BATCH_ESTIMATE | -29 | -33.1437 | -19.6393 | -22.8042 | 0 | 0 | 7.3548 | 8.6471 | 25.9166 | 29.7922 | 34.3465 | 38.838 | -29 | -33.2723 | -28.9564 | -35.618 | 0 | 0 | 7.919 | 8.1096 | 28.161 | 27.5286 | 35.3605 | 35.7179 | ACKERMANN_TARGET_MISMATCH | -146.1268 | -18.9897 | -58.2719 | 103.8378 | 14.19 | 8.7001 | 1.1829 | 600307.1 | 507494.1 | front:OK¦axle4:OK¦axle5:OK¦axle6:OK | 9016.7 | VEHICLE_DYNAMIC_INFEASIBLE | VEHICLE_DYNAMIC_INFEASIBLE
1528 | 40 | -28 | 0.75 | 11.5 | FAST_BATCH_ESTIMATE | -28 | -31.8751 | -18.8965 | -21.8211 | 0 | 0 | 7.0581 | 8.2406 | 24.9913 | 28.6003 | 33.2442 | 37.4781 | -28 | -31.8636 | -27.9723 | -33.9549 | 0 | 0 | 7.574 | 7.7479 | 27.091 | 26.4707 | 35.3349 | 35.688 | ACKERMANN_TARGET_MISMATCH | -140.185 | -18.1493 | -55.8763 | 103.7784 | 14.673 | 8.4137 | 1.1439 | 580544.4 | 507494.1 | front:OK¦axle4:OK¦axle5:OK¦axle6:OK | 9016.7 | VEHICLE_DYNAMIC_INFEASIBLE | VEHICLE_DYNAMIC_INFEASIBLE
1529 | 40 | -27 | 0.75 | 11.5 | FAST_BATCH_ESTIMATE | -27 | -30.6134 | -18.1609 | -20.8567 | 0 | 0 | 6.7664 | 7.8464 | 24.0692 | 27.4205 | 32.1345 | 36.1133 | -27.0001 | -30.4915 | -26.9872 | -32.3631 | 0 | 0 | 7.2373 | 7.3957 | 26.0277 | 25.4248 | 34.1579 | 34.3325 | ACKERMANN_TARGET_MISMATCH | -134.3573 | -17.33 | -53.5068 | 101.0193 | 15.195 | 8.1248 | 1.1047 | 560613.5 | 507494.1 | front:OK¦axle4:OK¦axle5:OK¦axle6:OK | 9016.7 | VEHICLE_DYNAMIC_INFEASIBLE | VEHICLE_DYNAMIC_INFEASIBLE
1530 | 40 | -26 | 0.75 | 11.5 | FAST_BATCH_ESTIMATE | -26 | -29.3588 | -17.4322 | -19.9104 | 0 | 0 | 6.4795 | 7.4638 | 23.1502 | 26.253 | 31.0174 | 34.7443 | -26 | -29.1518 | -26.0012 | -30.8316 | 0 | 0 | 6.9084 | 7.0524 | 24.9713 | 24.3901 | 32.9624 | 32.9907 | ACKERMANN_TARGET_MISMATCH | -128.6336 | -16.5305 | -51.164 | 98.1689 | 15.76 | 7.8337 | 1.0651 | 540526.7 | 507494.1 | front:OK¦axle4:OK¦axle5:OK¦axle6:OK | 9016.7 | VEHICLE_DYNAMIC_INFEASIBLE | VEHICLE_DYNAMIC_INFEASIBLE
1531 | 40 | -25 | 0.75 | 11.5 | FAST_BATCH_ESTIMATE | -25 | -28.1118 | -16.7101 | -18.9818 | 0 | 0 | 6.1972 | 7.092 | 22.2343 | 25.0978 | 29.893 | 33.3717 | -25 | -27.8412 | -25.0143 | -29.3518 | 0 | 0 | 6.5869 | 6.7175 | 23.9219 | 23.366 | 31.7506 | 31.6611 | ACKERMANN_TARGET_MISMATCH | -123.0051 | -15.7497 | -48.8482 | 95.23 | 16.372 | 7.5405 | 1.0252 | 520296.2 | 507494.1 | front:OK¦axle4:OK¦axle5:OK¦axle6:OK | 9016.7 | VEHICLE_DYNAMIC_INFEASIBLE | VEHICLE_DYNAMIC_INFEASIBLE
1532 | 40 | -24 | 0.75 | 11.5 | FAST_BATCH_ESTIMATE | -24 | -26.8727 | -15.9942 | -18.0702 | 0 | 0 | 5.9191 | 6.7306 | 21.3214 | 23.955 | 28.7614 | 31.9963 | -24 | -26.5567 | -24.0265 | -27.9171 | 0 | 0 | 6.2723 | 6.3905 | 22.8797 | 22.3517 | 30.5246 | 30.3423 | ACKERMANN_TARGET_MISMATCH | -117.4641 | -14.9865 | -46.5598 | 92.2052 | 17.039 | 7.2454 | 0.9851 | 499934.2 | 507494.1 | front:OK¦axle4:OK¦axle5:OK¦axle6:OK | 9016.7 | OK | ACKERMANN_TARGET_MISMATCH
1533 | 40 | -23 | 0.75 | 11.5 | FAST_BATCH_ESTIMATE | -23 | -25.6419 | -15.2844 | -17.175 | 0 | 0 | 5.645 | 6.3788 | 20.4113 | 22.8246 | 27.6228 | 30.6189 | -23 | -25.2957 | -23.0377 | -26.5218 | 0 | 0 | 5.9642 | 6.0708 | 21.8448 | 21.3468 | 29.2863 | 29.0331 | ACKERMANN_TARGET_MISMATCH | -112.0039 | -14.24 | -44.2991 | 89.0964 | 17.767 | 6.9486 | 0.9447 | 479452.8 | 507494.1 | front:OK¦axle4:OK¦axle5:OK¦axle6:OK | 9016.7 | OK | ACKERMANN_TARGET_MISMATCH
1534 | 40 | -22 | 0.75 | 11.5 | FAST_BATCH_ESTIMATE | -22 | -24.4196 | -14.5802 | -16.2958 | 0 | 0 | 5.3747 | 6.036 | 19.5039 | 21.7066 | 26.4773 | 29.2402 | -22 | -24.0561 | -22.048 | -25.1614 | 0 | 0 | 5.6622 | 5.7581 | 20.8171 | 20.3508 | 28.0372 | 27.7322 | ACKERMANN_TARGET_MISMATCH | -106.6182 | -13.5092 | -42.0661 | 85.9059 | 18.564 | 6.6502 | 0.9042 | 458863.7 | 507494.1 | front:OK¦axle4:OK¦axle5:OK¦axle6:OK | 9016.7 | OK | ACKERMANN_TARGET_MISMATCH
1535 | 40 | -21 | 0.75 | 11.5 | FAST_BATCH_ESTIMATE | -21 | -23.2061 | -13.8815 | -15.432 | 0 | 0 | 5.108 | 5.7019 | 18.5992 | 20.6009 | 25.325 | 27.8609 | -21 | -22.836 | -21.0573 | -23.8324 | 0 | 0 | 5.366 | 5.452 | 19.7969 | 19.3631 | 26.7788 | 26.4384 | ACKERMANN_TARGET_MISMATCH | -101.3018 | -12.7931 | -39.8613 | 82.6355 | 19.441 | 6.3504 | 0.8634 | 438178.9 | 507494.1 | front:OK¦axle4:OK¦axle5:OK¦axle6:OK | 9016.7 | OK | ACKERMANN_TARGET_MISMATCH
1536 | 40 | -20 | 0.75 | 11.5 | FAST_BATCH_ESTIMATE | -20 | -22.0017 | -13.1879 | -14.583 | 0 | 0 | 4.8446 | 5.3758 | 17.6969 | 19.5074 | 24.1662 | 26.4818 | -20 | -21.6339 | -20.0657 | -22.5314 | 0 | 0 | 5.0752 | 5.152 | 18.784 | 18.3833 | 25.5124 | 25.151 | ACKERMANN_TARGET_MISMATCH | -96.0496 | -12.091 | -37.6845 | 79.2871 | 20.408 | 6.0494 | 0.8225 | 417409.9 | 507494.1 | front:OK¦axle4:OK¦axle5:OK¦axle6:OK | 9016.7 | OK | ACKERMANN_TARGET_MISMATCH
1537 | 40 | -19 | 0.75 | 11.5 | FAST_BATCH_ESTIMATE | -19 | -20.8066 | -12.4992 | -13.7483 | 0 | 0 | 4.5843 | 5.0573 | 16.7971 | 18.4262 | 23.0009 | 25.1037 | -19 | -20.4483 | -19.0731 | -21.2558 | 0 | 0 | 4.7895 | 4.8578 | 17.7786 | 17.4111 | 24.2394 | 23.8688 | ACKERMANN_TARGET_MISMATCH | -90.8575 | -11.4021 | -35.5361 | 75.8626 | 21.481 | 5.7474 | 0.7814 | 396568.1 | 507494.1 | front:OK¦axle4:OK¦axle5:OK¦axle6:OK | 9016.7 | OK | ACKERMANN_TARGET_MISMATCH
1538 | 40 | -18 | 0.75 | 11.5 | FAST_BATCH_ESTIMATE | -18 | -19.621 | -11.8151 | -12.9275 | 0 | 0 | 4.3269 | 4.746 | 15.8995 | 17.3571 | 21.8295 | 23.7273 | -18 | -19.2779 | -18.0795 | -20.0034 | 0 | 0 | 4.5087 | 4.5691 | 16.7806 | 16.4461 | 22.9607 | 22.5912 | ACKERMANN_TARGET_MISMATCH | -85.7215 | -10.7255 | -33.416 | 72.3638 | 22.676 | 5.4444 | 0.7402 | 375664.6 | 507494.1 | front:OK¦axle4:OK¦axle5:OK¦axle6:OK | 9016.7 | OK | ACKERMANN_TARGET_MISMATCH
1539 | 40 | -17 | 0.75 | 11.5 | FAST_BATCH_ESTIMATE | -17 | -18.445 | -11.1353 | -12.12 | 0 | 0 | 4.0723 | 4.4415 | 15.0041 | 16.3 | 20.652 | 22.3533 | -17 | -18.1217 | -17.0849 | -18.7721 | 0 | 0 | 4.2323 | 4.2854 | 15.7899 | 15.4879 | 21.6774 | 21.3174 | ACKERMANN_TARGET_MISMATCH | -80.638 | -10.0607 | -31.3242 | 68.7931 | 24.015 | 5.1407 | 0.6989 | 354710.4 | 507494.1 | front:OK¦axle4:OK¦axle5:OK¦axle6:OK | 9016.7 | OK | ACKERMANN_TARGET_MISMATCH
1540 | 40 | -16 | 0.75 | 11.5 | FAST_BATCH_ESTIMATE | -16 | -17.2788 | -10.4596 | -11.3254 | 0 | 0 | 3.8202 | 4.1434 | 14.1108 | 15.2548 | 19.4689 | 20.9826 | -16 | -16.9788 | -16.0892 | -17.5603 | 0 | 0 | 3.9602 | 4.0066 | 14.8066 | 14.5362 | 20.3907 | 20.0469 | ACKERMANN_TARGET_MISMATCH | -75.6038 | -9.4069 | -29.2608 | 65.1525 | 25.526 | 4.8365 | 0.6576 | 333716.2 | 507494.1 | front:OK¦axle4:OK¦axle5:OK¦axle6:OK | 9016.7 | OK | ACKERMANN_TARGET_MISMATCH
1541 | 40 | -15 | 0.75 | 11.5 | FAST_BATCH_ESTIMATE | -15 | -16.1227 | -9.7877 | -10.5431 | 0 | 0 | 3.5705 | 3.8513 | 13.2194 | 14.2214 | 18.2803 | 19.6157 | -15 | -15.8481 | -15.0926 | -16.3664 | 0 | 0 | 3.692 | 3.7323 | 13.8306 | 13.5907 | 19.1015 | 18.7791 | ACKERMANN_TARGET_MISMATCH | -70.616 | -8.7634 | -27.2256 | 61.4446 | 27.242 | 4.5318 | 0.6161 | 312692.5 | 507494.1 | front:OK¦axle4:OK¦axle5:OK¦axle6:OK | 9016.7 | OK | ACKERMANN_TARGET_MISMATCH
1542 | 40 | -14 | 0.75 | 11.5 | FAST_BATCH_ESTIMATE | -14 | -14.9765 | -9.1194 | -9.7727 | 0 | 0 | 3.3229 | 3.5649 | 12.3299 | 13.1995 | 17.0864 | 18.2535 | -14 | -14.7289 | -14.0948 | -15.1892 | 0 | 0 | 3.4276 | 3.4623 | 12.8619 | 12.6512 | 17.8106 | 17.5138 | ACKERMANN_TARGET_MISMATCH | -65.6717 | -8.1297 | -25.2187 | 57.6719 | 29.208 | 4.2268 | 0.5747 | 291649.4 | 507494.1 | front:OK¦axle4:OK¦axle5:OK¦axle6:OK | 9016.7 | OK | ACKERMANN_TARGET_MISMATCH
1543 | 40 | -13 | 0.75 | 11.5 | FAST_BATCH_ESTIMATE | -13 | -13.8405 | -8.4543 | -9.0137 | 0 | 0 | 3.0774 | 3.2838 | 11.442 | 12.189 | 15.8876 | 16.8966 | -13 | -13.6207 | -13.096 | -14.0274 | 0 | 0 | 3.1666 | 3.1962 | 11.9002 | 11.7175 | 16.519 | 16.2505 | ACKERMANN_TARGET_MISMATCH | -60.7688 | -7.5053 | -23.24 | 53.8373 | 31.48 | 3.9217 | 0.5332 | 270596.8 | 507494.1 | front:OK¦axle4:OK¦axle5:OK¦axle6:OK | 9016.7 | OK | ACKERMANN_TARGET_MISMATCH
1544 | 40 | -12 | 0.75 | 11.5 | FAST_BATCH_ESTIMATE | -12 | -12.7148 | -7.7924 | -8.2657 | 0 | 0 | 2.8337 | 3.0079 | 10.5557 | 11.1897 | 14.6841 | 15.5457 | -12 | -12.5227 | -12.0961 | -12.8802 | 0 | 0 | 2.909 | 2.9339 | 10.9457 | 10.7891 | 15.2275 | 14.9891 | ACKERMANN_TARGET_MISMATCH | -55.9049 | -6.8894 | -21.2893 | 49.9437 | 34.136 | 3.6166 | 0.4917 | 249544.3 | 507494.1 | front:OK¦axle4:OK¦axle5:OK¦axle6:OK | 9016.7 | OK | ACKERMANN_TARGET_MISMATCH
1545 | 40 | -11 | 0.75 | 11.5 | FAST_BATCH_ESTIMATE | -11 | -11.5992 | -7.1332 | -7.5283 | 0 | 0 | 2.5918 | 2.7367 | 9.6709 | 10.2015 | 13.4763 | 14.2013 | -11 | -11.4344 | -11.095 | -11.7465 | 0 | 0 | 2.6543 | 2.6751 | 9.9981 | 9.866 | 13.9369 | 13.7294 | ACKERMANN_TARGET_MISMATCH | -51.078 | -6.2817 | -19.3666 | 45.9945 | 37.28 | 3.3116 | 0.4503 | 228501.3 | 507494.1 | front:OK¦axle4:OK¦axle5:OK¦axle6:OK | 9016.7 | OK | ACKERMANN_TARGET_MISMATCH
1546 | 40 | -10 | 0.75 | 11.5 | FAST_BATCH_ESTIMATE | -10 | -10.494 | -6.4767 | -6.801 | 0 | 0 | 2.3513 | 2.47 | 8.7875 | 9.2242 | 12.2644 | 12.8642 | -10 | -10.3553 | -10.0928 | -10.6257 | 0 | 0 | 2.4026 | 2.4195 | 9.0574 | 8.9479 | 12.648 | 12.4712 | ACKERMANN_TARGET_MISMATCH | -46.2864 | -5.6816 | -17.4715 | 41.9932 | 41.058 | 3.0069 | 0.4088 | 207476.6 | 507494.1 | front:OK¦axle4:OK¦axle5:OK¦axle6:OK | 9016.7 | OK | ACKERMANN_TARGET_MISMATCH
1547 | 40 | -9 | 0.75 | 11.5 | FAST_BATCH_ESTIMATE | -9 | -9.399 | -5.8224 | -6.0835 | 0 | 0 | 2.1123 | 2.2076 | 7.9052 | 8.2575 | 11.0488 | 11.5348 | -9 | -9.2851 | -9.0894 | -9.5169 | 0 | 0 | 2.1534 | 2.167 | 8.1235 | 8.0345 | 11.3616 | 11.2147 | ACKERMANN_TARGET_MISMATCH | -41.5283 | -5.0886 | -15.6041 | 37.9434 | 45.681 | 2.7026 | 0.3675 | 186479.1 | 507494.1 | front:OK¦axle4:OK¦axle5:OK¦axle6:OK | 9016.7 | OK | ACKERMANN_TARGET_MISMATCH
1548 | 40 | -8 | 0.75 | 11.5 | FAST_BATCH_ESTIMATE | -8 | -8.3143 | -5.1702 | -5.3752 | 0 | 0 | 1.8745 | 1.9492 | 7.0241 | 7.3012 | 9.8298 | 10.2137 | -8 | -8.2233 | -8.0848 | -8.4196 | 0 | 0 | 1.9067 | 1.9174 | 7.1962 | 7.1258 | 10.0784 | 9.9597 | ACKERMANN_TARGET_MISMATCH | -36.8021 | -4.5022 | -13.764 | 33.8489 | 51.466 | 2.3988 | 0.3261 | 165517 | 507494.1 | front:OK¦axle4:OK¦axle5:OK¦axle6:OK | 9016.7 | OK | ACKERMANN_TARGET_MISMATCH
1549 | 40 | -7 | 0.75 | 11.5 | FAST_BATCH_ESTIMATE | -7 | -7.2399 | -4.5199 | -4.6759 | 0 | 0 | 1.6378 | 1.6946 | 6.1439 | 6.3552 | 8.6078 | 8.9015 | -7 | -7.1696 | -7.079 | -7.3332 | 0 | 0 | 1.6623 | 1.6704 | 6.2754 | 6.2215 | 8.799 | 8.7065 | ACKERMANN_TARGET_MISMATCH | -32.1064 | -3.9221 | -11.9511 | 29.7139 | 58.912 | 2.0956 | 0.2849 | 144598.5 | 507494.1 | front:OK¦axle4:OK¦axle5:OK¦axle6:OK | 9016.7 | OK | ACKERMANN_TARGET_MISMATCH
1550 | 40 | -6 | 0.75 | 11.5 | FAST_BATCH_ESTIMATE | -6 | -6.1756 | -3.8712 | -3.9852 | 0 | 0 | 1.4021 | 1.4435 | 5.2646 | 5.4192 | 7.3832 | 7.5987 | -6 | -6.1237 | -6.0719 | -6.2572 | 0 | 0 | 1.4199 | 1.4258 | 5.361 | 5.3214 | 7.5241 | 7.4552 | ACKERMANN_TARGET_MISMATCH | -27.4401 | -3.3477 | -10.1651 | 25.5425 | 68.847 | 1.7932 | 0.2438 | 123731.3 | 507494.1 | front:OK¦axle4:OK¦axle5:OK¦axle6:OK | 9016.7 | OK | ACKERMANN_TARGET_MISMATCH
1551 | 40 | -5 | 0.75 | 11.5 | FAST_BATCH_ESTIMATE | -5 | -5.1215 | -3.2239 | -3.3026 | 0 | 0 | 1.1672 | 1.1957 | 4.3861 | 4.4929 | 6.1562 | 6.3056 | -5 | -5.0853 | -5.0634 | -5.1913 | 0 | 0 | 1.1795 | 1.1835 | 4.4528 | 4.4254 | 6.2543 | 6.2059 | ACKERMANN_TARGET_MISMATCH | -22.8019 | -2.7787 | -8.4058 | 21.3391 | 82.766 | 1.4916 | 0.2028 | 102922.9 | 507494.1 | front:OK¦axle4:OK¦axle5:OK¦axle6:OK | 9016.7 | OK | ACKERMANN_TARGET_MISMATCH
1552 | 40 | -4 | 0.75 | 11.5 | FAST_BATCH_ESTIMATE | -4 | -4.0775 | -2.5778 | -2.6278 | 0 | 0 | 0.93293 | 0.95108 | 3.5081 | 3.5762 | 4.9273 | 5.0227 | -4 | -4.0543 | -4.0537 | -4.135 | 0 | 0 | 0.94073 | 0.94332 | 3.5507 | 3.5332 | 4.9902 | 4.959 | ACKERMANN_TARGET_MISMATCH | -18.1908 | -2.2146 | -6.6729 | 17.1081 | 103.657 | 1.191 | 0.1619 | 82180.2 | 507494.1 | front:OK¦axle4:OK¦axle5:OK¦axle6:OK | 9016.7 | OK | ACKERMANN_TARGET_MISMATCH
1553 | 40 | -3 | 0.75 | 11.5 | FAST_BATCH_ESTIMATE | -3 | -3.0434 | -1.9325 | -1.9605 | 0 | 0 | 0.69923 | 0.70937 | 2.6307 | 2.6688 | 3.6968 | 3.7503 | -3 | -3.0304 | -3.0425 | -3.088 | 0 | 0 | 0.70359 | 0.70504 | 2.6546 | 2.6447 | 3.7323 | 3.7146 | ACKERMANN_TARGET_MISMATCH | -13.6059 | -1.655 | -4.9662 | 12.8541 | 138.489 | 0.8915 | 0.1212 | 61510.3 | 507494.1 | front:OK¦axle4:OK¦axle5:OK¦axle6:OK | 9016.7 | OK | ACKERMANN_TARGET_MISMATCH
1554 | 40 | -2 | 0.75 | 11.5 | FAST_BATCH_ESTIMATE | -2 | -2.0192 | -1.288 | -1.3004 | 0 | 0 | 0.46593 | 0.47041 | 1.7536 | 1.7704 | 2.4652 | 2.4889 | -2 | -2.0135 | -2.0298 | -2.0499 | 0 | 0 | 0.46786 | 0.4685 | 1.7642 | 1.7598 | 2.4809 | 2.4731 | ACKERMANN_TARGET_MISMATCH | -9.0463 | -1.0997 | -3.2854 | 8.5817 | 208.177 | 0.593 | 0.0806 | 40919.5 | 507494.1 | front:OK¦axle4:OK¦axle5:OK¦axle6:OK | 9016.7 | OK | ACKERMANN_TARGET_MISMATCH
1555 | 40 | -1 | 0.75 | 11.5 | FAST_BATCH_ESTIMATE | -1 | -1.0048 | -0.64387 | -0.64695 | 0 | 0 | 0.2329 | 0.23401 | 0.87673 | 0.88093 | 1.2328 | 1.2387 | -1 | -1.0033 | -1.0157 | -1.0207 | 0 | 0 | 0.23338 | 0.23354 | 0.87939 | 0.8783 | 1.2367 | 1.2348 | ACKERMANN_TARGET_MISMATCH | -4.5112 | -0.5481 | -1.6301 | 4.2955 | 417.285 | 0.2959 | 0.0402 | 20414.1 | 507494.1 | front:OK¦axle4:OK¦axle5:OK¦axle6:OK | 9016.7 | OK | ACKERMANN_TARGET_MISMATCH
1556 | 40 | 0 | 0.75 | 11.5 | FAST_BATCH_ESTIMATE | 0 | 0 | 0 | 0 | 0 | 0 | 0 | 0 | 0 | 0 | 0 | 0 | 0 | 0 | 0 | 0 | 0 | 0 | 0 | 0 | 0 | 0 | 0 | 0 | OK | 0 | 0 | 0 | 0 |  | 0 | 0 | 0 | 507494.1 | front:OK¦axle4:OK¦axle5:OK¦axle6:OK | 9016.7 | OK | OK
1557 | 40 | 1 | 0.75 | 11.5 | FAST_BATCH_ESTIMATE | 1.0048 | 1 | 0.64695 | 0.64387 | 0 | 0 | -0.23401 | -0.2329 | -0.88093 | -0.87673 | -1.2387 | -1.2328 | 1.0033 | 1 | 1.0207 | 1.0157 | 0 | 0 | -0.23353 | -0.23337 | -0.87826 | -0.87934 | -1.2348 | -1.2367 | ACKERMANN_TARGET_MISMATCH | 4.5028 | 0.5476 | 1.6126 | -4.3206 | 417.285 | 0.2959 | 0.0402 | 20414.1 | 507494.1 | front:OK¦axle4:OK¦axle5:OK¦axle6:OK | 9016.7 | OK | ACKERMANN_TARGET_MISMATCH
1558 | 40 | 2 | 0.75 | 11.5 | FAST_BATCH_ESTIMATE | 2.0192 | 2 | 1.3004 | 1.288 | 0 | 0 | -0.47041 | -0.46593 | -1.7704 | -1.7536 | -2.4889 | -2.4652 | 2.0134 | 2 | 2.0499 | 2.0298 | 0 | 0 | -0.46849 | -0.46785 | -1.7598 | -1.7642 | -2.4731 | -2.4809 | ACKERMANN_TARGET_MISMATCH | 9.0127 | 1.0977 | 3.2156 | -8.6827 | 208.177 | 0.593 | 0.0806 | 40919.5 | 507494.1 | front:OK¦axle4:OK¦axle5:OK¦axle6:OK | 9016.7 | OK | ACKERMANN_TARGET_MISMATCH
1559 | 40 | 3 | 0.75 | 11.5 | FAST_BATCH_ESTIMATE | 3.0434 | 3 | 1.9605 | 1.9325 | 0 | 0 | -0.70937 | -0.69923 | -2.6688 | -2.6307 | -3.7503 | -3.6968 | 3.0304 | 3 | 3.0879 | 3.0425 | 0 | 0 | -0.70503 | -0.70358 | -2.6447 | -2.6545 | -3.7146 | -3.7322 | ACKERMANN_TARGET_MISMATCH | 13.5301 | 1.6505 | 4.8086 | -13.0822 | 138.489 | 0.8915 | 0.1212 | 61510.3 | 507494.1 | front:OK¦axle4:OK¦axle5:OK¦axle6:OK | 9016.7 | OK | ACKERMANN_TARGET_MISMATCH
1560 | 40 | 4 | 0.75 | 11.5 | FAST_BATCH_ESTIMATE | 4.0775 | 4 | 2.6278 | 2.5778 | 0 | 0 | -0.95108 | -0.93293 | -3.5762 | -3.5081 | -5.0227 | -4.9273 | 4.0543 | 4 | 4.135 | 4.0536 | 0 | 0 | -0.94331 | -0.94072 | -3.5331 | -3.5507 | -4.959 | -4.9902 | ACKERMANN_TARGET_MISMATCH | 18.0554 | 2.2065 | 6.3915 | -17.5148 | 103.657 | 1.191 | 0.1619 | 82180.2 | 507494.1 | front:OK¦axle4:OK¦axle5:OK¦axle6:OK | 9016.7 | OK | ACKERMANN_TARGET_MISMATCH
1561 | 40 | 5 | 0.75 | 11.5 | FAST_BATCH_ESTIMATE | 5.1215 | 5 | 3.3026 | 3.2239 | 0 | 0 | -1.1957 | -1.1672 | -4.4929 | -4.3861 | -6.3056 | -6.1562 | 5.0853 | 5 | 5.1913 | 5.0634 | 0 | 0 | -1.1835 | -1.1794 | -4.4253 | -4.4528 | -6.2059 | -6.2543 | ACKERMANN_TARGET_MISMATCH | 22.5892 | 2.766 | 7.964 | -21.9759 | 82.766 | 1.4916 | 0.2028 | 102922.9 | 507494.1 | front:OK¦axle4:OK¦axle5:OK¦axle6:OK | 9016.7 | OK | ACKERMANN_TARGET_MISMATCH
1562 | 40 | 6 | 0.75 | 11.5 | FAST_BATCH_ESTIMATE | 6.1756 | 6 | 3.9852 | 3.8712 | 0 | 0 | -1.4435 | -1.4021 | -5.4192 | -5.2646 | -7.5987 | -7.3832 | 6.1237 | 6 | 6.2572 | 6.0719 | 0 | 0 | -1.4258 | -1.4199 | -5.3214 | -5.361 | -7.4552 | -7.5241 | ACKERMANN_TARGET_MISMATCH | 27.1321 | 3.3293 | 9.5261 | -26.4609 | 68.847 | 1.7932 | 0.2438 | 123731.3 | 507494.1 | front:OK¦axle4:OK¦axle5:OK¦axle6:OK | 9016.7 | OK | ACKERMANN_TARGET_MISMATCH
1563 | 40 | 7 | 0.75 | 11.5 | FAST_BATCH_ESTIMATE | 7.2399 | 7 | 4.6759 | 4.5199 | 0 | 0 | -1.6946 | -1.6378 | -6.3552 | -6.1439 | -8.9015 | -8.6078 | 7.1696 | 7 | 7.3332 | 7.079 | 0 | 0 | -1.6704 | -1.6623 | -6.2215 | -6.2754 | -8.7065 | -8.799 | ACKERMANN_TARGET_MISMATCH | 31.6846 | 3.8969 | 11.0774 | -30.9651 | 58.912 | 2.0956 | 0.2849 | 144598.5 | 507494.1 | front:OK¦axle4:OK¦axle5:OK¦axle6:OK | 9016.7 | OK | ACKERMANN_TARGET_MISMATCH
1564 | 40 | 8 | 0.75 | 11.5 | FAST_BATCH_ESTIMATE | 8.3143 | 8 | 5.3752 | 5.1702 | 0 | 0 | -1.9492 | -1.8745 | -7.3012 | -7.0241 | -10.2137 | -9.8298 | 8.2233 | 8 | 8.4195 | 8.0848 | 0 | 0 | -1.9174 | -1.9067 | -7.1258 | -7.1962 | -9.9597 | -10.0784 | ACKERMANN_TARGET_MISMATCH | 36.2475 | 4.469 | 12.6176 | -35.4835 | 51.466 | 2.3988 | 0.3261 | 165517 | 507494.1 | front:OK¦axle4:OK¦axle5:OK¦axle6:OK | 9016.7 | OK | ACKERMANN_TARGET_MISMATCH
1565 | 40 | 9 | 0.75 | 11.5 | FAST_BATCH_ESTIMATE | 9.399 | 9 | 6.0835 | 5.8224 | 0 | 0 | -2.2076 | -2.1123 | -8.2575 | -7.9052 | -11.5348 | -11.0488 | 9.2851 | 9 | 9.5168 | 9.0894 | 0 | 0 | -2.167 | -2.1534 | -8.0345 | -8.1235 | -11.2146 | -11.3616 | ACKERMANN_TARGET_MISMATCH | 40.8213 | 5.0462 | 14.1466 | -40.0113 | 45.681 | 2.7026 | 0.3675 | 186479.1 | 507494.1 | front:OK¦axle4:OK¦axle5:OK¦axle6:OK | 9016.7 | OK | ACKERMANN_TARGET_MISMATCH
1566 | 40 | 10 | 0.75 | 11.5 | FAST_BATCH_ESTIMATE | 10.494 | 10 | 6.801 | 6.4767 | 0 | 0 | -2.47 | -2.3513 | -9.2242 | -8.7875 | -12.8642 | -12.2644 | 10.3553 | 10 | 10.6256 | 10.0928 | 0 | 0 | -2.4195 | -2.4025 | -8.9478 | -9.0574 | -12.4712 | -12.648 | ACKERMANN_TARGET_MISMATCH | 45.407 | 5.6288 | 15.6642 | -44.5436 | 41.058 | 3.0069 | 0.4088 | 207476.6 | 507494.1 | front:OK¦axle4:OK¦axle5:OK¦axle6:OK | 9016.7 | OK | ACKERMANN_TARGET_MISMATCH
1567 | 40 | 11 | 0.75 | 11.5 | FAST_BATCH_ESTIMATE | 11.5992 | 11 | 7.5283 | 7.1332 | 0 | 0 | -2.7367 | -2.5918 | -10.2015 | -9.6709 | -14.2013 | -13.4763 | 11.4344 | 11 | 11.7465 | 11.095 | 0 | 0 | -2.6751 | -2.6543 | -9.8659 | -9.9981 | -13.7293 | -13.9369 | ACKERMANN_TARGET_MISMATCH | 50.0052 | 6.2173 | 17.17 | -49.0755 | 37.28 | 3.3116 | 0.4503 | 228501.3 | 507494.1 | front:OK¦axle4:OK¦axle5:OK¦axle6:OK | 9016.7 | OK | ACKERMANN_TARGET_MISMATCH
1568 | 40 | 12 | 0.75 | 11.5 | FAST_BATCH_ESTIMATE | 12.7148 | 12 | 8.2657 | 7.7924 | 0 | 0 | -3.0079 | -2.8337 | -11.1897 | -10.5557 | -15.5457 | -14.6841 | 12.5227 | 12 | 12.8802 | 12.0961 | 0 | 0 | -2.9339 | -2.9089 | -10.789 | -10.9456 | -14.9891 | -15.2274 | ACKERMANN_TARGET_MISMATCH | 54.6169 | 6.812 | 18.6639 | -53.602 | 34.136 | 3.6166 | 0.4917 | 249544.3 | 507494.1 | front:OK¦axle4:OK¦axle5:OK¦axle6:OK | 9016.7 | OK | ACKERMANN_TARGET_MISMATCH
1569 | 40 | 13 | 0.75 | 11.5 | FAST_BATCH_ESTIMATE | 13.8405 | 13 | 9.0137 | 8.4543 | 0 | 0 | -3.2838 | -3.0774 | -12.189 | -11.442 | -16.8966 | -15.8876 | 13.6206 | 13 | 14.0274 | 13.096 | 0 | 0 | -3.1962 | -3.1666 | -11.7174 | -11.9002 | -16.2505 | -16.5189 | ACKERMANN_TARGET_MISMATCH | 59.2429 | 7.4135 | 20.1456 | -58.1185 | 31.48 | 3.9217 | 0.5332 | 270596.8 | 507494.1 | front:OK¦axle4:OK¦axle5:OK¦axle6:OK | 9016.7 | OK | ACKERMANN_TARGET_MISMATCH
1570 | 40 | 14 | 0.75 | 11.5 | FAST_BATCH_ESTIMATE | 14.9765 | 14 | 9.7727 | 9.1194 | 0 | 0 | -3.5649 | -3.3229 | -13.1995 | -12.3299 | -18.2535 | -17.0864 | 14.7289 | 14 | 15.1892 | 14.0948 | 0 | 0 | -3.4623 | -3.4276 | -12.6512 | -12.8618 | -17.5138 | -17.8105 | ACKERMANN_TARGET_MISMATCH | 63.8844 | 8.0222 | 21.6147 | -62.6201 | 29.208 | 4.2268 | 0.5747 | 291649.4 | 507494.1 | front:OK¦axle4:OK¦axle5:OK¦axle6:OK | 9016.7 | OK | ACKERMANN_TARGET_MISMATCH
1571 | 40 | 15 | 0.75 | 11.5 | FAST_BATCH_ESTIMATE | 16.1227 | 15 | 10.5431 | 9.7877 | 0 | 0 | -3.8513 | -3.5705 | -14.2214 | -13.2194 | -19.6157 | -18.2803 | 15.8481 | 15 | 16.3664 | 15.0925 | 0 | 0 | -3.7323 | -3.692 | -13.5907 | -13.8306 | -18.7791 | -19.1014 | ACKERMANN_TARGET_MISMATCH | 68.5423 | 8.6386 | 23.0711 | -67.1021 | 27.242 | 4.5318 | 0.6161 | 312692.5 | 507494.1 | front:OK¦axle4:OK¦axle5:OK¦axle6:OK | 9016.7 | OK | ACKERMANN_TARGET_MISMATCH
1572 | 40 | 16 | 0.75 | 11.5 | FAST_BATCH_ESTIMATE | 17.2788 | 16 | 11.3254 | 10.4596 | 0 | 0 | -4.1434 | -3.8202 | -15.2548 | -14.1108 | -20.9826 | -19.4689 | 16.9787 | 16 | 17.5603 | 16.0892 | 0 | 0 | -4.0066 | -3.9601 | -14.5361 | -14.8066 | -20.0468 | -20.3907 | ACKERMANN_TARGET_MISMATCH | 73.2177 | 9.2632 | 24.5145 | -71.56 | 25.526 | 4.8365 | 0.6576 | 333716.2 | 507494.1 | front:OK¦axle4:OK¦axle5:OK¦axle6:OK | 9016.7 | OK | ACKERMANN_TARGET_MISMATCH
1573 | 40 | 17 | 0.75 | 11.5 | FAST_BATCH_ESTIMATE | 18.445 | 17 | 12.12 | 11.1353 | 0 | 0 | -4.4415 | -4.0723 | -16.3 | -15.0041 | -22.3533 | -20.652 | 18.1217 | 17 | 18.7721 | 17.0849 | 0 | 0 | -4.2854 | -4.2323 | -15.4878 | -15.7899 | -21.3173 | -21.6774 | ACKERMANN_TARGET_MISMATCH | 77.912 | 9.8965 | 25.9446 | -75.9893 | 24.015 | 5.1407 | 0.6989 | 354710.4 | 507494.1 | front:OK¦axle4:OK¦axle5:OK¦axle6:OK | 9016.7 | OK | ACKERMANN_TARGET_MISMATCH
1574 | 40 | 18 | 0.75 | 11.5 | FAST_BATCH_ESTIMATE | 19.621 | 18 | 12.9275 | 11.8151 | 0 | 0 | -4.746 | -4.3269 | -17.3571 | -15.8995 | -23.7273 | -21.8295 | 19.2779 | 18 | 20.0034 | 18.0795 | 0 | 0 | -4.5691 | -4.5087 | -16.446 | -16.7805 | -22.5911 | -22.9606 | ACKERMANN_TARGET_MISMATCH | 82.6263 | 10.5391 | 27.3611 | -80.3855 | 22.676 | 5.4444 | 0.7402 | 375664.6 | 507494.1 | front:OK¦axle4:OK¦axle5:OK¦axle6:OK | 9016.7 | OK | ACKERMANN_TARGET_MISMATCH
1575 | 40 | 19 | 0.75 | 11.5 | FAST_BATCH_ESTIMATE | 20.8066 | 19 | 13.7483 | 12.4992 | 0 | 0 | -5.0573 | -4.5843 | -18.4262 | -16.7971 | -25.1037 | -23.0009 | 20.4483 | 19 | 21.2558 | 19.0731 | 0 | 0 | -4.8578 | -4.7895 | -17.411 | -17.7785 | -23.8688 | -24.2393 | ACKERMANN_TARGET_MISMATCH | 87.3621 | 11.1916 | 28.7637 | -84.7443 | 21.481 | 5.7474 | 0.7814 | 396568.1 | 507494.1 | front:OK¦axle4:OK¦axle5:OK¦axle6:OK | 9016.7 | OK | ACKERMANN_TARGET_MISMATCH
1576 | 40 | 20 | 0.75 | 11.5 | FAST_BATCH_ESTIMATE | 22.0017 | 20 | 14.583 | 13.1879 | 0 | 0 | -5.3758 | -4.8446 | -19.5074 | -17.6969 | -26.4818 | -24.1662 | 21.6339 | 20 | 22.5314 | 20.0657 | 0 | 0 | -5.152 | -5.0752 | -18.3832 | -18.784 | -25.1509 | -25.5124 | ACKERMANN_TARGET_MISMATCH | 92.1208 | 11.8546 | 30.1522 | -89.0613 | 20.408 | 6.0494 | 0.8225 | 417409.9 | 507494.1 | front:OK¦axle4:OK¦axle5:OK¦axle6:OK | 9016.7 | OK | ACKERMANN_TARGET_MISMATCH
1577 | 40 | 21 | 0.75 | 11.5 | FAST_BATCH_ESTIMATE | 23.2061 | 21 | 15.432 | 13.8815 | 0 | 0 | -5.7019 | -5.108 | -20.6009 | -18.5992 | -27.8609 | -25.325 | 22.836 | 21 | 23.8324 | 21.0573 | 0 | 0 | -5.452 | -5.366 | -19.363 | -19.7968 | -26.4384 | -26.7787 | ACKERMANN_TARGET_MISMATCH | 96.9041 | 12.5288 | 31.5264 | -93.3324 | 19.441 | 6.3504 | 0.8634 | 438178.9 | 507494.1 | front:OK¦axle4:OK¦axle5:OK¦axle6:OK | 9016.7 | OK | ACKERMANN_TARGET_MISMATCH
1578 | 40 | 22 | 0.75 | 11.5 | FAST_BATCH_ESTIMATE | 24.4196 | 22 | 16.2958 | 14.5802 | 0 | 0 | -6.036 | -5.3747 | -21.7066 | -19.5039 | -29.2402 | -26.4773 | 24.0561 | 22 | 25.1614 | 22.048 | 0 | 0 | -5.7581 | -5.6622 | -20.3507 | -20.8171 | -27.7321 | -28.0372 | ACKERMANN_TARGET_MISMATCH | 101.7137 | 13.2148 | 32.8857 | -97.5533 | 18.564 | 6.6502 | 0.9042 | 458863.7 | 507494.1 | front:OK¦axle4:OK¦axle5:OK¦axle6:OK | 9016.7 | OK | ACKERMANN_TARGET_MISMATCH
1579 | 40 | 23 | 0.75 | 11.5 | FAST_BATCH_ESTIMATE | 25.6419 | 23 | 17.175 | 15.2844 | 0 | 0 | -6.3788 | -5.645 | -22.8246 | -20.4113 | -30.6189 | -27.6228 | 25.2956 | 23 | 26.5218 | 23.0377 | 0 | 0 | -6.0708 | -5.9642 | -21.3467 | -21.8447 | -29.033 | -29.2862 | ACKERMANN_TARGET_MISMATCH | 106.5514 | 13.9133 | 34.2301 | -101.7192 | 17.767 | 6.9486 | 0.9447 | 479452.8 | 507494.1 | front:OK¦axle4:OK¦axle5:OK¦axle6:OK | 9016.7 | OK | ACKERMANN_TARGET_MISMATCH
1580 | 40 | 24 | 0.75 | 11.5 | FAST_BATCH_ESTIMATE | 26.8727 | 24 | 18.0702 | 15.9942 | 0 | 0 | -6.7306 | -5.9191 | -23.955 | -21.3214 | -31.9963 | -28.7614 | 26.5566 | 24 | 27.917 | 24.0265 | 0 | 0 | -6.3905 | -6.2723 | -22.3517 | -22.8797 | -30.3423 | -30.5246 | ACKERMANN_TARGET_MISMATCH | 111.4191 | 14.6251 | 35.5593 | -105.8261 | 17.039 | 7.2454 | 0.9851 | 499934.2 | 507494.1 | front:OK¦axle4:OK¦axle5:OK¦axle6:OK | 9016.7 | OK | ACKERMANN_TARGET_MISMATCH
1581 | 40 | 25 | 0.75 | 11.5 | FAST_BATCH_ESTIMATE | 28.1118 | 25 | 18.9818 | 16.7101 | 0 | 0 | -7.092 | -6.1972 | -25.0978 | -22.2343 | -33.3717 | -29.893 | 27.8412 | 25 | 29.3518 | 25.0143 | 0 | 0 | -6.7175 | -6.5869 | -23.3659 | -23.9218 | -31.661 | -31.7505 | ACKERMANN_TARGET_MISMATCH | 116.3191 | 15.351 | 36.8729 | -109.8685 | 16.372 | 7.5405 | 1.0252 | 520296.2 | 507494.1 | front:OK¦axle4:OK¦axle5:OK¦axle6:OK | 9016.7 | VEHICLE_DYNAMIC_INFEASIBLE | VEHICLE_DYNAMIC_INFEASIBLE
1582 | 40 | 26 | 0.75 | 11.5 | FAST_BATCH_ESTIMATE | 29.3588 | 26 | 19.9104 | 17.4322 | 0 | 0 | -7.4638 | -6.4795 | -26.253 | -23.1502 | -34.7443 | -31.0174 | 29.1518 | 26 | 30.8316 | 26.0012 | 0 | 0 | -7.0524 | -6.9084 | -24.3901 | -24.9712 | -32.9907 | -32.9623 | ACKERMANN_TARGET_MISMATCH | 121.2535 | 16.0918 | 38.1707 | -113.8416 | 15.76 | 7.8337 | 1.0651 | 540526.7 | 507494.1 | front:OK¦axle4:OK¦axle5:OK¦axle6:OK | 9016.7 | VEHICLE_DYNAMIC_INFEASIBLE | VEHICLE_DYNAMIC_INFEASIBLE
1583 | 40 | 27 | 0.75 | 11.5 | FAST_BATCH_ESTIMATE | 30.6134 | 27 | 20.8567 | 18.1609 | 0 | 0 | -7.8464 | -6.7664 | -27.4205 | -24.0692 | -36.1133 | -32.1345 | 30.4915 | 27 | 32.3631 | 26.9872 | 0 | 0 | -7.3957 | -7.2373 | -25.4247 | -26.0276 | -34.3324 | -34.1579 | ACKERMANN_TARGET_MISMATCH | 126.2251 | 16.8484 | 39.4523 | -117.7391 | 15.195 | 8.1248 | 1.1047 | 560613.5 | 507494.1 | front:OK¦axle4:OK¦axle5:OK¦axle6:OK | 9016.7 | VEHICLE_DYNAMIC_INFEASIBLE | VEHICLE_DYNAMIC_INFEASIBLE
1584 | 40 | 28 | 0.75 | 11.5 | FAST_BATCH_ESTIMATE | 31.8751 | 28 | 21.8211 | 18.8965 | 0 | 0 | -8.2406 | -7.0581 | -28.6003 | -24.9913 | -37.4781 | -33.2442 | 31.8636 | 28 | 33.9549 | 27.9723 | 0 | 0 | -7.7479 | -7.574 | -26.4706 | -27.0909 | -35.688 | -35.3349 | ACKERMANN_TARGET_MISMATCH | 131.2362 | 17.6218 | 40.7174 | -121.5551 | 14.673 | 8.4137 | 1.1439 | 580544.4 | 507494.1 | front:OK¦axle4:OK¦axle5:OK¦axle6:OK | 9016.7 | VEHICLE_DYNAMIC_INFEASIBLE | VEHICLE_DYNAMIC_INFEASIBLE
1585 | 40 | 29 | 0.75 | 11.5 | FAST_BATCH_ESTIMATE | 33.1437 | 29 | 22.8042 | 19.6393 | 0 | 0 | -8.6471 | -7.3548 | -29.7922 | -25.9166 | -38.838 | -34.3465 | 33.2723 | 29 | 35.618 | 28.9564 | 0 | 0 | -8.1096 | -7.919 | -27.5285 | -28.1609 | -37.0586 | -36.4906 | ACKERMANN_TARGET_MISMATCH | 136.29 | 18.413 | 41.9659 | -125.2814 | 14.19 | 8.7001 | 1.1829 | 600307.1 | 507494.1 | front:OK¦axle4:OK¦axle5:OK¦axle6:OK | 9016.7 | VEHICLE_DYNAMIC_INFEASIBLE | VEHICLE_DYNAMIC_INFEASIBLE
1586 | 40 | 30 | 0.75 | 11.5 | FAST_BATCH_ESTIMATE | 34.4186 | 30 | 23.8067 | 20.3896 | 0 | 0 | -9.0668 | -7.657 | -30.9962 | -26.8453 | -40.1923 | -35.4412 | 34.7227 | 30 | 37.367 | 29.9397 | 0 | 0 | -8.4814 | -8.2728 | -28.5992 | -29.2374 | -38.446 | -37.6219 | ACKERMANN_TARGET_MISMATCH | 141.3895 | 19.223 | 43.1974 | -128.9099 | 13.742 | 8.9839 | 1.2215 | 619889.2 | 507494.1 | front:OK¦axle4:OK¦axle5:OK¦axle6:OK | 9016.7 | VEHICLE_DYNAMIC_INFEASIBLE | VEHICLE_DYNAMIC_INFEASIBLE
1587 | 45 | -30 | 0.75 | 11.5 | FAST_BATCH_ESTIMATE | -30 | -34.4186 | -20.3896 | -23.8067 | 0 | 0 | 7.657 | 9.0668 | 26.8453 | 30.9962 | 35.4412 | 40.1923 | -30.0001 | -34.7227 | -29.9397 | -37.367 | 0 | 0 | 8.2729 | 8.4814 | 29.2374 | 28.5992 | 35.3605 | 35.7179 | ACKERMANN_TARGET_MISMATCH | -152.1942 | -19.8525 | -60.6932 | 103.8378 | 13.742 | 11.3703 | 1.5459 | 784547.3 | 507494.1 | front:OK¦axle4:OK¦axle5:OK¦axle6:OK | 9016.7 | VEHICLE_DYNAMIC_INFEASIBLE | VEHICLE_DYNAMIC_INFEASIBLE
1588 | 45 | -29 | 0.75 | 11.5 | FAST_BATCH_ESTIMATE | -29 | -33.1437 | -19.6393 | -22.8042 | 0 | 0 | 7.3548 | 8.6471 | 25.9166 | 29.7922 | 34.3465 | 38.838 | -29 | -33.2723 | -28.9564 | -35.618 | 0 | 0 | 7.919 | 8.1096 | 28.161 | 27.5286 | 35.3605 | 35.7179 | ACKERMANN_TARGET_MISMATCH | -146.1268 | -18.9897 | -58.2719 | 103.8378 | 14.19 | 11.0111 | 1.4971 | 759763.6 | 507494.1 | front:OK¦axle4:OK¦axle5:OK¦axle6:OK | 9016.7 | VEHICLE_DYNAMIC_INFEASIBLE | VEHICLE_DYNAMIC_INFEASIBLE
1589 | 45 | -28 | 0.75 | 11.5 | FAST_BATCH_ESTIMATE | -28 | -31.8751 | -18.8965 | -21.8211 | 0 | 0 | 7.0581 | 8.2406 | 24.9913 | 28.6003 | 33.2442 | 37.4781 | -28 | -31.8636 | -27.9723 | -33.9549 | 0 | 0 | 7.574 | 7.7479 | 27.091 | 26.4707 | 35.3349 | 35.688 | ACKERMANN_TARGET_MISMATCH | -140.185 | -18.1493 | -55.8763 | 103.7784 | 14.673 | 10.6486 | 1.4478 | 734751.5 | 507494.1 | front:OK¦axle4:OK¦axle5:OK¦axle6:OK | 9016.7 | VEHICLE_DYNAMIC_INFEASIBLE | VEHICLE_DYNAMIC_INFEASIBLE
1590 | 45 | -27 | 0.75 | 11.5 | FAST_BATCH_ESTIMATE | -27 | -30.6134 | -18.1609 | -20.8567 | 0 | 0 | 6.7664 | 7.8464 | 24.0692 | 27.4205 | 32.1345 | 36.1133 | -27.0001 | -30.4915 | -26.9872 | -32.3631 | 0 | 0 | 7.2373 | 7.3957 | 26.0277 | 25.4248 | 34.1579 | 34.3325 | ACKERMANN_TARGET_MISMATCH | -134.3573 | -17.33 | -53.5068 | 101.0193 | 15.195 | 10.283 | 1.3981 | 709526.5 | 507494.1 | front:OK¦axle4:OK¦axle5:OK¦axle6:OK | 9016.7 | VEHICLE_DYNAMIC_INFEASIBLE | VEHICLE_DYNAMIC_INFEASIBLE
1591 | 45 | -26 | 0.75 | 11.5 | FAST_BATCH_ESTIMATE | -26 | -29.3588 | -17.4322 | -19.9104 | 0 | 0 | 6.4795 | 7.4638 | 23.1502 | 26.253 | 31.0174 | 34.7443 | -26 | -29.1518 | -26.0012 | -30.8316 | 0 | 0 | 6.9084 | 7.0524 | 24.9713 | 24.3901 | 32.9624 | 32.9907 | ACKERMANN_TARGET_MISMATCH | -128.6336 | -16.5305 | -51.164 | 98.1689 | 15.76 | 9.9146 | 1.348 | 684104.1 | 507494.1 | front:OK¦axle4:OK¦axle5:OK¦axle6:OK | 9016.7 | VEHICLE_DYNAMIC_INFEASIBLE | VEHICLE_DYNAMIC_INFEASIBLE
1592 | 45 | -25 | 0.75 | 11.5 | FAST_BATCH_ESTIMATE | -25 | -28.1118 | -16.7101 | -18.9818 | 0 | 0 | 6.1972 | 7.092 | 22.2343 | 25.0978 | 29.893 | 33.3717 | -25 | -27.8412 | -25.0143 | -29.3518 | 0 | 0 | 6.5869 | 6.7175 | 23.9219 | 23.366 | 31.7506 | 31.6611 | ACKERMANN_TARGET_MISMATCH | -123.0051 | -15.7497 | -48.8482 | 95.23 | 16.372 | 9.5435 | 1.2976 | 658499.9 | 507494.1 | front:OK¦axle4:OK¦axle5:OK¦axle6:OK | 9016.7 | VEHICLE_DYNAMIC_INFEASIBLE | VEHICLE_DYNAMIC_INFEASIBLE
1593 | 45 | -24 | 0.75 | 11.5 | FAST_BATCH_ESTIMATE | -24 | -26.8727 | -15.9942 | -18.0702 | 0 | 0 | 5.9191 | 6.7306 | 21.3214 | 23.955 | 28.7614 | 31.9963 | -24 | -26.5567 | -24.0265 | -27.9171 | 0 | 0 | 6.2723 | 6.3905 | 22.8797 | 22.3517 | 30.5246 | 30.3423 | ACKERMANN_TARGET_MISMATCH | -117.4641 | -14.9865 | -46.5598 | 92.2052 | 17.039 | 9.17 | 1.2468 | 632729.3 | 507494.1 | front:OK¦axle4:OK¦axle5:OK¦axle6:OK | 9016.7 | VEHICLE_DYNAMIC_INFEASIBLE | VEHICLE_DYNAMIC_INFEASIBLE
1594 | 45 | -23 | 0.75 | 11.5 | FAST_BATCH_ESTIMATE | -23 | -25.6419 | -15.2844 | -17.175 | 0 | 0 | 5.645 | 6.3788 | 20.4113 | 22.8246 | 27.6228 | 30.6189 | -23 | -25.2957 | -23.0377 | -26.5218 | 0 | 0 | 5.9642 | 6.0708 | 21.8448 | 21.3468 | 29.2863 | 29.0331 | ACKERMANN_TARGET_MISMATCH | -112.0039 | -14.24 | -44.2991 | 89.0964 | 17.767 | 8.7943 | 1.1957 | 606807.4 | 507494.1 | front:OK¦axle4:OK¦axle5:OK¦axle6:OK | 9016.7 | VEHICLE_DYNAMIC_INFEASIBLE | VEHICLE_DYNAMIC_INFEASIBLE
1595 | 45 | -22 | 0.75 | 11.5 | FAST_BATCH_ESTIMATE | -22 | -24.4196 | -14.5802 | -16.2958 | 0 | 0 | 5.3747 | 6.036 | 19.5039 | 21.7066 | 26.4773 | 29.2402 | -22 | -24.0561 | -22.048 | -25.1614 | 0 | 0 | 5.6622 | 5.7581 | 20.8171 | 20.3508 | 28.0372 | 27.7322 | ACKERMANN_TARGET_MISMATCH | -106.6182 | -13.5092 | -42.0661 | 85.9059 | 18.564 | 8.4167 | 1.1443 | 580749.4 | 507494.1 | front:OK¦axle4:OK¦axle5:OK¦axle6:OK | 9016.7 | VEHICLE_DYNAMIC_INFEASIBLE | VEHICLE_DYNAMIC_INFEASIBLE
1596 | 45 | -21 | 0.75 | 11.5 | FAST_BATCH_ESTIMATE | -21 | -23.2061 | -13.8815 | -15.432 | 0 | 0 | 5.108 | 5.7019 | 18.5992 | 20.6009 | 25.325 | 27.8609 | -21 | -22.836 | -21.0573 | -23.8324 | 0 | 0 | 5.366 | 5.452 | 19.7969 | 19.3631 | 26.7788 | 26.4384 | ACKERMANN_TARGET_MISMATCH | -101.3018 | -12.7931 | -39.8613 | 82.6355 | 19.441 | 8.0372 | 1.0928 | 554570.2 | 507494.1 | front:OK¦axle4:OK¦axle5:OK¦axle6:OK | 9016.7 | VEHICLE_DYNAMIC_INFEASIBLE | VEHICLE_DYNAMIC_INFEASIBLE
1597 | 45 | -20 | 0.75 | 11.5 | FAST_BATCH_ESTIMATE | -20 | -22.0017 | -13.1879 | -14.583 | 0 | 0 | 4.8446 | 5.3758 | 17.6969 | 19.5074 | 24.1662 | 26.4818 | -20 | -21.6339 | -20.0657 | -22.5314 | 0 | 0 | 5.0752 | 5.152 | 18.784 | 18.3833 | 25.5124 | 25.151 | ACKERMANN_TARGET_MISMATCH | -96.0496 | -12.091 | -37.6845 | 79.2871 | 20.408 | 7.6563 | 1.041 | 528284.4 | 507494.1 | front:OK¦axle4:OK¦axle5:OK¦axle6:OK | 9016.7 | VEHICLE_DYNAMIC_INFEASIBLE | VEHICLE_DYNAMIC_INFEASIBLE
1598 | 45 | -19 | 0.75 | 11.5 | FAST_BATCH_ESTIMATE | -19 | -20.8066 | -12.4992 | -13.7483 | 0 | 0 | 4.5843 | 5.0573 | 16.7971 | 18.4262 | 23.0009 | 25.1037 | -19 | -20.4483 | -19.0731 | -21.2558 | 0 | 0 | 4.7895 | 4.8578 | 17.7786 | 17.4111 | 24.2394 | 23.8688 | ACKERMANN_TARGET_MISMATCH | -90.8575 | -11.4021 | -35.5361 | 75.8626 | 21.481 | 7.274 | 0.989 | 501906.5 | 507494.1 | front:OK¦axle4:OK¦axle5:OK¦axle6:OK | 9016.7 | OK | ACKERMANN_TARGET_MISMATCH
1599 | 45 | -18 | 0.75 | 11.5 | FAST_BATCH_ESTIMATE | -18 | -19.621 | -11.8151 | -12.9275 | 0 | 0 | 4.3269 | 4.746 | 15.8995 | 17.3571 | 21.8295 | 23.7273 | -18 | -19.2779 | -18.0795 | -20.0034 | 0 | 0 | 4.5087 | 4.5691 | 16.7806 | 16.4461 | 22.9607 | 22.5912 | ACKERMANN_TARGET_MISMATCH | -85.7215 | -10.7255 | -33.416 | 72.3638 | 22.676 | 6.8906 | 0.9369 | 475450.5 | 507494.1 | front:OK¦axle4:OK¦axle5:OK¦axle6:OK | 9016.7 | OK | ACKERMANN_TARGET_MISMATCH
1600 | 45 | -17 | 0.75 | 11.5 | FAST_BATCH_ESTIMATE | -17 | -18.445 | -11.1353 | -12.12 | 0 | 0 | 4.0723 | 4.4415 | 15.0041 | 16.3 | 20.652 | 22.3533 | -17 | -18.1217 | -17.0849 | -18.7721 | 0 | 0 | 4.2323 | 4.2854 | 15.7899 | 15.4879 | 21.6774 | 21.3174 | ACKERMANN_TARGET_MISMATCH | -80.638 | -10.0607 | -31.3242 | 68.7931 | 24.015 | 6.5062 | 0.8846 | 448930.4 | 507494.1 | front:OK¦axle4:OK¦axle5:OK¦axle6:OK | 9016.7 | OK | ACKERMANN_TARGET_MISMATCH
1601 | 45 | -16 | 0.75 | 11.5 | FAST_BATCH_ESTIMATE | -16 | -17.2788 | -10.4596 | -11.3254 | 0 | 0 | 3.8202 | 4.1434 | 14.1108 | 15.2548 | 19.4689 | 20.9826 | -16 | -16.9788 | -16.0892 | -17.5603 | 0 | 0 | 3.9602 | 4.0066 | 14.8066 | 14.5362 | 20.3907 | 20.0469 | ACKERMANN_TARGET_MISMATCH | -75.6038 | -9.4069 | -29.2608 | 65.1525 | 25.526 | 6.1212 | 0.8322 | 422359.6 | 507494.1 | front:OK¦axle4:OK¦axle5:OK¦axle6:OK | 9016.7 | OK | ACKERMANN_TARGET_MISMATCH
1602 | 45 | -15 | 0.75 | 11.5 | FAST_BATCH_ESTIMATE | -15 | -16.1227 | -9.7877 | -10.5431 | 0 | 0 | 3.5705 | 3.8513 | 13.2194 | 14.2214 | 18.2803 | 19.6157 | -15 | -15.8481 | -15.0926 | -16.3664 | 0 | 0 | 3.692 | 3.7323 | 13.8306 | 13.5907 | 19.1015 | 18.7791 | ACKERMANN_TARGET_MISMATCH | -70.616 | -8.7634 | -27.2256 | 61.4446 | 27.242 | 5.7355 | 0.7798 | 395751.5 | 507494.1 | front:OK¦axle4:OK¦axle5:OK¦axle6:OK | 9016.7 | OK | ACKERMANN_TARGET_MISMATCH
1603 | 45 | -14 | 0.75 | 11.5 | FAST_BATCH_ESTIMATE | -14 | -14.9765 | -9.1194 | -9.7727 | 0 | 0 | 3.3229 | 3.5649 | 12.3299 | 13.1995 | 17.0864 | 18.2535 | -14 | -14.7289 | -14.0948 | -15.1892 | 0 | 0 | 3.4276 | 3.4623 | 12.8619 | 12.6512 | 17.8106 | 17.5138 | ACKERMANN_TARGET_MISMATCH | -65.6717 | -8.1297 | -25.2187 | 57.6719 | 29.208 | 5.3495 | 0.7273 | 369118.8 | 507494.1 | front:OK¦axle4:OK¦axle5:OK¦axle6:OK | 9016.7 | OK | ACKERMANN_TARGET_MISMATCH
1604 | 45 | -13 | 0.75 | 11.5 | FAST_BATCH_ESTIMATE | -13 | -13.8405 | -8.4543 | -9.0137 | 0 | 0 | 3.0774 | 3.2838 | 11.442 | 12.189 | 15.8876 | 16.8966 | -13 | -13.6207 | -13.096 | -14.0274 | 0 | 0 | 3.1666 | 3.1962 | 11.9002 | 11.7175 | 16.519 | 16.2505 | ACKERMANN_TARGET_MISMATCH | -60.7688 | -7.5053 | -23.24 | 53.8373 | 31.48 | 4.9634 | 0.6748 | 342474.1 | 507494.1 | front:OK¦axle4:OK¦axle5:OK¦axle6:OK | 9016.7 | OK | ACKERMANN_TARGET_MISMATCH
1605 | 45 | -12 | 0.75 | 11.5 | FAST_BATCH_ESTIMATE | -12 | -12.7148 | -7.7924 | -8.2657 | 0 | 0 | 2.8337 | 3.0079 | 10.5557 | 11.1897 | 14.6841 | 15.5457 | -12 | -12.5227 | -12.0961 | -12.8802 | 0 | 0 | 2.909 | 2.9339 | 10.9457 | 10.7891 | 15.2275 | 14.9891 | ACKERMANN_TARGET_MISMATCH | -55.9049 | -6.8894 | -21.2893 | 49.9437 | 34.136 | 4.5772 | 0.6223 | 315829.5 | 507494.1 | front:OK¦axle4:OK¦axle5:OK¦axle6:OK | 9016.7 | OK | ACKERMANN_TARGET_MISMATCH
1606 | 45 | -11 | 0.75 | 11.5 | FAST_BATCH_ESTIMATE | -11 | -11.5992 | -7.1332 | -7.5283 | 0 | 0 | 2.5918 | 2.7367 | 9.6709 | 10.2015 | 13.4763 | 14.2013 | -11 | -11.4344 | -11.095 | -11.7465 | 0 | 0 | 2.6543 | 2.6751 | 9.9981 | 9.866 | 13.9369 | 13.7294 | ACKERMANN_TARGET_MISMATCH | -51.078 | -6.2817 | -19.3666 | 45.9945 | 37.28 | 4.1913 | 0.5699 | 289196.9 | 507494.1 | front:OK¦axle4:OK¦axle5:OK¦axle6:OK | 9016.7 | OK | ACKERMANN_TARGET_MISMATCH
1607 | 45 | -10 | 0.75 | 11.5 | FAST_BATCH_ESTIMATE | -10 | -10.494 | -6.4767 | -6.801 | 0 | 0 | 2.3513 | 2.47 | 8.7875 | 9.2242 | 12.2644 | 12.8642 | -10 | -10.3553 | -10.0928 | -10.6257 | 0 | 0 | 2.4026 | 2.4195 | 9.0574 | 8.9479 | 12.648 | 12.4712 | ACKERMANN_TARGET_MISMATCH | -46.2864 | -5.6816 | -17.4715 | 41.9932 | 41.058 | 3.8056 | 0.5174 | 262587.6 | 507494.1 | front:OK¦axle4:OK¦axle5:OK¦axle6:OK | 9016.7 | OK | ACKERMANN_TARGET_MISMATCH
1608 | 45 | -9 | 0.75 | 11.5 | FAST_BATCH_ESTIMATE | -9 | -9.399 | -5.8224 | -6.0835 | 0 | 0 | 2.1123 | 2.2076 | 7.9052 | 8.2575 | 11.0488 | 11.5348 | -9 | -9.2851 | -9.0894 | -9.5169 | 0 | 0 | 2.1534 | 2.167 | 8.1235 | 8.0345 | 11.3616 | 11.2147 | ACKERMANN_TARGET_MISMATCH | -41.5283 | -5.0886 | -15.6041 | 37.9434 | 45.681 | 3.4205 | 0.4651 | 236012.6 | 507494.1 | front:OK¦axle4:OK¦axle5:OK¦axle6:OK | 9016.7 | OK | ACKERMANN_TARGET_MISMATCH
1609 | 45 | -8 | 0.75 | 11.5 | FAST_BATCH_ESTIMATE | -8 | -8.3143 | -5.1702 | -5.3752 | 0 | 0 | 1.8745 | 1.9492 | 7.0241 | 7.3012 | 9.8298 | 10.2137 | -8 | -8.2233 | -8.0848 | -8.4196 | 0 | 0 | 1.9067 | 1.9174 | 7.1962 | 7.1258 | 10.0784 | 9.9597 | ACKERMANN_TARGET_MISMATCH | -36.8021 | -4.5022 | -13.764 | 33.8489 | 51.466 | 3.036 | 0.4128 | 209482.5 | 507494.1 | front:OK¦axle4:OK¦axle5:OK¦axle6:OK | 9016.7 | OK | ACKERMANN_TARGET_MISMATCH
1610 | 45 | -7 | 0.75 | 11.5 | FAST_BATCH_ESTIMATE | -7 | -7.2399 | -4.5199 | -4.6759 | 0 | 0 | 1.6378 | 1.6946 | 6.1439 | 6.3552 | 8.6078 | 8.9015 | -7 | -7.1696 | -7.079 | -7.3332 | 0 | 0 | 1.6623 | 1.6704 | 6.2754 | 6.2215 | 8.799 | 8.7065 | ACKERMANN_TARGET_MISMATCH | -32.1064 | -3.9221 | -11.9511 | 29.7139 | 58.912 | 2.6523 | 0.3606 | 183007.5 | 507494.1 | front:OK¦axle4:OK¦axle5:OK¦axle6:OK | 9016.7 | OK | ACKERMANN_TARGET_MISMATCH
1611 | 45 | -6 | 0.75 | 11.5 | FAST_BATCH_ESTIMATE | -6 | -6.1756 | -3.8712 | -3.9852 | 0 | 0 | 1.4021 | 1.4435 | 5.2646 | 5.4192 | 7.3832 | 7.5987 | -6 | -6.1237 | -6.0719 | -6.2572 | 0 | 0 | 1.4199 | 1.4258 | 5.361 | 5.3214 | 7.5241 | 7.4552 | ACKERMANN_TARGET_MISMATCH | -27.4401 | -3.3477 | -10.1651 | 25.5425 | 68.847 | 2.2695 | 0.3086 | 156597.4 | 507494.1 | front:OK¦axle4:OK¦axle5:OK¦axle6:OK | 9016.7 | OK | ACKERMANN_TARGET_MISMATCH
1612 | 45 | -5 | 0.75 | 11.5 | FAST_BATCH_ESTIMATE | -5 | -5.1215 | -3.2239 | -3.3026 | 0 | 0 | 1.1672 | 1.1957 | 4.3861 | 4.4929 | 6.1562 | 6.3056 | -5 | -5.0853 | -5.0634 | -5.1913 | 0 | 0 | 1.1795 | 1.1835 | 4.4528 | 4.4254 | 6.2543 | 6.2059 | ACKERMANN_TARGET_MISMATCH | -22.8019 | -2.7787 | -8.4058 | 21.3391 | 82.766 | 1.8879 | 0.2567 | 130261.7 | 507494.1 | front:OK¦axle4:OK¦axle5:OK¦axle6:OK | 9016.7 | OK | ACKERMANN_TARGET_MISMATCH
1613 | 45 | -4 | 0.75 | 11.5 | FAST_BATCH_ESTIMATE | -4 | -4.0775 | -2.5778 | -2.6278 | 0 | 0 | 0.93293 | 0.95108 | 3.5081 | 3.5762 | 4.9273 | 5.0227 | -4 | -4.0543 | -4.0537 | -4.135 | 0 | 0 | 0.94073 | 0.94332 | 3.5507 | 3.5332 | 4.9902 | 4.959 | ACKERMANN_TARGET_MISMATCH | -18.1908 | -2.2146 | -6.6729 | 17.1081 | 103.657 | 1.5074 | 0.2049 | 104009.4 | 507494.1 | front:OK¦axle4:OK¦axle5:OK¦axle6:OK | 9016.7 | OK | ACKERMANN_TARGET_MISMATCH
1614 | 45 | -3 | 0.75 | 11.5 | FAST_BATCH_ESTIMATE | -3 | -3.0434 | -1.9325 | -1.9605 | 0 | 0 | 0.69923 | 0.70937 | 2.6307 | 2.6688 | 3.6968 | 3.7503 | -3 | -3.0304 | -3.0425 | -3.088 | 0 | 0 | 0.70359 | 0.70504 | 2.6546 | 2.6447 | 3.7323 | 3.7146 | ACKERMANN_TARGET_MISMATCH | -13.6059 | -1.655 | -4.9662 | 12.8541 | 138.489 | 1.1282 | 0.1534 | 77849 | 507494.1 | front:OK¦axle4:OK¦axle5:OK¦axle6:OK | 9016.7 | OK | ACKERMANN_TARGET_MISMATCH
1615 | 45 | -2 | 0.75 | 11.5 | FAST_BATCH_ESTIMATE | -2 | -2.0192 | -1.288 | -1.3004 | 0 | 0 | 0.46593 | 0.47041 | 1.7536 | 1.7704 | 2.4652 | 2.4889 | -2 | -2.0135 | -2.0298 | -2.0499 | 0 | 0 | 0.46786 | 0.4685 | 1.7642 | 1.7598 | 2.4809 | 2.4731 | ACKERMANN_TARGET_MISMATCH | -9.0463 | -1.0997 | -3.2854 | 8.5817 | 208.177 | 0.7506 | 0.102 | 51788.8 | 507494.1 | front:OK¦axle4:OK¦axle5:OK¦axle6:OK | 9016.7 | OK | ACKERMANN_TARGET_MISMATCH
1616 | 45 | -1 | 0.75 | 11.5 | FAST_BATCH_ESTIMATE | -1 | -1.0048 | -0.64387 | -0.64695 | 0 | 0 | 0.2329 | 0.23401 | 0.87673 | 0.88093 | 1.2328 | 1.2387 | -1 | -1.0033 | -1.0157 | -1.0207 | 0 | 0 | 0.23338 | 0.23354 | 0.87939 | 0.8783 | 1.2367 | 1.2348 | ACKERMANN_TARGET_MISMATCH | -4.5112 | -0.5481 | -1.6301 | 4.2955 | 417.285 | 0.3744 | 0.0509 | 25836.6 | 507494.1 | front:OK¦axle4:OK¦axle5:OK¦axle6:OK | 9016.7 | OK | ACKERMANN_TARGET_MISMATCH
1617 | 45 | 0 | 0.75 | 11.5 | FAST_BATCH_ESTIMATE | 0 | 0 | 0 | 0 | 0 | 0 | 0 | 0 | 0 | 0 | 0 | 0 | 0 | 0 | 0 | 0 | 0 | 0 | 0 | 0 | 0 | 0 | 0 | 0 | OK | 0 | 0 | 0 | 0 |  | 0 | 0 | 0 | 507494.1 | front:OK¦axle4:OK¦axle5:OK¦axle6:OK | 9016.7 | OK | OK
1618 | 45 | 1 | 0.75 | 11.5 | FAST_BATCH_ESTIMATE | 1.0048 | 1 | 0.64695 | 0.64387 | 0 | 0 | -0.23401 | -0.2329 | -0.88093 | -0.87673 | -1.2387 | -1.2328 | 1.0033 | 1 | 1.0207 | 1.0157 | 0 | 0 | -0.23353 | -0.23337 | -0.87826 | -0.87934 | -1.2348 | -1.2367 | ACKERMANN_TARGET_MISMATCH | 4.5028 | 0.5476 | 1.6126 | -4.3206 | 417.285 | 0.3744 | 0.0509 | 25836.6 | 507494.1 | front:OK¦axle4:OK¦axle5:OK¦axle6:OK | 9016.7 | OK | ACKERMANN_TARGET_MISMATCH
1619 | 45 | 2 | 0.75 | 11.5 | FAST_BATCH_ESTIMATE | 2.0192 | 2 | 1.3004 | 1.288 | 0 | 0 | -0.47041 | -0.46593 | -1.7704 | -1.7536 | -2.4889 | -2.4652 | 2.0134 | 2 | 2.0499 | 2.0298 | 0 | 0 | -0.46849 | -0.46785 | -1.7598 | -1.7642 | -2.4731 | -2.4809 | ACKERMANN_TARGET_MISMATCH | 9.0127 | 1.0977 | 3.2156 | -8.6827 | 208.177 | 0.7506 | 0.102 | 51788.8 | 507494.1 | front:OK¦axle4:OK¦axle5:OK¦axle6:OK | 9016.7 | OK | ACKERMANN_TARGET_MISMATCH
1620 | 45 | 3 | 0.75 | 11.5 | FAST_BATCH_ESTIMATE | 3.0434 | 3 | 1.9605 | 1.9325 | 0 | 0 | -0.70937 | -0.69923 | -2.6688 | -2.6307 | -3.7503 | -3.6968 | 3.0304 | 3 | 3.0879 | 3.0425 | 0 | 0 | -0.70503 | -0.70358 | -2.6447 | -2.6545 | -3.7146 | -3.7322 | ACKERMANN_TARGET_MISMATCH | 13.5301 | 1.6505 | 4.8086 | -13.0822 | 138.489 | 1.1282 | 0.1534 | 77849 | 507494.1 | front:OK¦axle4:OK¦axle5:OK¦axle6:OK | 9016.7 | OK | ACKERMANN_TARGET_MISMATCH
1621 | 45 | 4 | 0.75 | 11.5 | FAST_BATCH_ESTIMATE | 4.0775 | 4 | 2.6278 | 2.5778 | 0 | 0 | -0.95108 | -0.93293 | -3.5762 | -3.5081 | -5.0227 | -4.9273 | 4.0543 | 4 | 4.135 | 4.0536 | 0 | 0 | -0.94331 | -0.94072 | -3.5331 | -3.5507 | -4.959 | -4.9902 | ACKERMANN_TARGET_MISMATCH | 18.0554 | 2.2065 | 6.3915 | -17.5148 | 103.657 | 1.5074 | 0.2049 | 104009.4 | 507494.1 | front:OK¦axle4:OK¦axle5:OK¦axle6:OK | 9016.7 | OK | ACKERMANN_TARGET_MISMATCH
1622 | 45 | 5 | 0.75 | 11.5 | FAST_BATCH_ESTIMATE | 5.1215 | 5 | 3.3026 | 3.2239 | 0 | 0 | -1.1957 | -1.1672 | -4.4929 | -4.3861 | -6.3056 | -6.1562 | 5.0853 | 5 | 5.1913 | 5.0634 | 0 | 0 | -1.1835 | -1.1794 | -4.4253 | -4.4528 | -6.2059 | -6.2543 | ACKERMANN_TARGET_MISMATCH | 22.5892 | 2.766 | 7.964 | -21.9759 | 82.766 | 1.8879 | 0.2567 | 130261.7 | 507494.1 | front:OK¦axle4:OK¦axle5:OK¦axle6:OK | 9016.7 | OK | ACKERMANN_TARGET_MISMATCH
1623 | 45 | 6 | 0.75 | 11.5 | FAST_BATCH_ESTIMATE | 6.1756 | 6 | 3.9852 | 3.8712 | 0 | 0 | -1.4435 | -1.4021 | -5.4192 | -5.2646 | -7.5987 | -7.3832 | 6.1237 | 6 | 6.2572 | 6.0719 | 0 | 0 | -1.4258 | -1.4199 | -5.3214 | -5.361 | -7.4552 | -7.5241 | ACKERMANN_TARGET_MISMATCH | 27.1321 | 3.3293 | 9.5261 | -26.4609 | 68.847 | 2.2695 | 0.3086 | 156597.4 | 507494.1 | front:OK¦axle4:OK¦axle5:OK¦axle6:OK | 9016.7 | OK | ACKERMANN_TARGET_MISMATCH
1624 | 45 | 7 | 0.75 | 11.5 | FAST_BATCH_ESTIMATE | 7.2399 | 7 | 4.6759 | 4.5199 | 0 | 0 | -1.6946 | -1.6378 | -6.3552 | -6.1439 | -8.9015 | -8.6078 | 7.1696 | 7 | 7.3332 | 7.079 | 0 | 0 | -1.6704 | -1.6623 | -6.2215 | -6.2754 | -8.7065 | -8.799 | ACKERMANN_TARGET_MISMATCH | 31.6846 | 3.8969 | 11.0774 | -30.9651 | 58.912 | 2.6523 | 0.3606 | 183007.5 | 507494.1 | front:OK¦axle4:OK¦axle5:OK¦axle6:OK | 9016.7 | OK | ACKERMANN_TARGET_MISMATCH
1625 | 45 | 8 | 0.75 | 11.5 | FAST_BATCH_ESTIMATE | 8.3143 | 8 | 5.3752 | 5.1702 | 0 | 0 | -1.9492 | -1.8745 | -7.3012 | -7.0241 | -10.2137 | -9.8298 | 8.2233 | 8 | 8.4195 | 8.0848 | 0 | 0 | -1.9174 | -1.9067 | -7.1258 | -7.1962 | -9.9597 | -10.0784 | ACKERMANN_TARGET_MISMATCH | 36.2475 | 4.469 | 12.6176 | -35.4835 | 51.466 | 3.036 | 0.4128 | 209482.5 | 507494.1 | front:OK¦axle4:OK¦axle5:OK¦axle6:OK | 9016.7 | OK | ACKERMANN_TARGET_MISMATCH
1626 | 45 | 9 | 0.75 | 11.5 | FAST_BATCH_ESTIMATE | 9.399 | 9 | 6.0835 | 5.8224 | 0 | 0 | -2.2076 | -2.1123 | -8.2575 | -7.9052 | -11.5348 | -11.0488 | 9.2851 | 9 | 9.5168 | 9.0894 | 0 | 0 | -2.167 | -2.1534 | -8.0345 | -8.1235 | -11.2146 | -11.3616 | ACKERMANN_TARGET_MISMATCH | 40.8213 | 5.0462 | 14.1466 | -40.0113 | 45.681 | 3.4205 | 0.4651 | 236012.6 | 507494.1 | front:OK¦axle4:OK¦axle5:OK¦axle6:OK | 9016.7 | OK | ACKERMANN_TARGET_MISMATCH
1627 | 45 | 10 | 0.75 | 11.5 | FAST_BATCH_ESTIMATE | 10.494 | 10 | 6.801 | 6.4767 | 0 | 0 | -2.47 | -2.3513 | -9.2242 | -8.7875 | -12.8642 | -12.2644 | 10.3553 | 10 | 10.6256 | 10.0928 | 0 | 0 | -2.4195 | -2.4025 | -8.9478 | -9.0574 | -12.4712 | -12.648 | ACKERMANN_TARGET_MISMATCH | 45.407 | 5.6288 | 15.6642 | -44.5436 | 41.058 | 3.8056 | 0.5174 | 262587.6 | 507494.1 | front:OK¦axle4:OK¦axle5:OK¦axle6:OK | 9016.7 | OK | ACKERMANN_TARGET_MISMATCH
1628 | 45 | 11 | 0.75 | 11.5 | FAST_BATCH_ESTIMATE | 11.5992 | 11 | 7.5283 | 7.1332 | 0 | 0 | -2.7367 | -2.5918 | -10.2015 | -9.6709 | -14.2013 | -13.4763 | 11.4344 | 11 | 11.7465 | 11.095 | 0 | 0 | -2.6751 | -2.6543 | -9.8659 | -9.9981 | -13.7293 | -13.9369 | ACKERMANN_TARGET_MISMATCH | 50.0052 | 6.2173 | 17.17 | -49.0755 | 37.28 | 4.1913 | 0.5699 | 289196.9 | 507494.1 | front:OK¦axle4:OK¦axle5:OK¦axle6:OK | 9016.7 | OK | ACKERMANN_TARGET_MISMATCH
1629 | 45 | 12 | 0.75 | 11.5 | FAST_BATCH_ESTIMATE | 12.7148 | 12 | 8.2657 | 7.7924 | 0 | 0 | -3.0079 | -2.8337 | -11.1897 | -10.5557 | -15.5457 | -14.6841 | 12.5227 | 12 | 12.8802 | 12.0961 | 0 | 0 | -2.9339 | -2.9089 | -10.789 | -10.9456 | -14.9891 | -15.2274 | ACKERMANN_TARGET_MISMATCH | 54.6169 | 6.812 | 18.6639 | -53.602 | 34.136 | 4.5772 | 0.6223 | 315829.5 | 507494.1 | front:OK¦axle4:OK¦axle5:OK¦axle6:OK | 9016.7 | OK | ACKERMANN_TARGET_MISMATCH
1630 | 45 | 13 | 0.75 | 11.5 | FAST_BATCH_ESTIMATE | 13.8405 | 13 | 9.0137 | 8.4543 | 0 | 0 | -3.2838 | -3.0774 | -12.189 | -11.442 | -16.8966 | -15.8876 | 13.6206 | 13 | 14.0274 | 13.096 | 0 | 0 | -3.1962 | -3.1666 | -11.7174 | -11.9002 | -16.2505 | -16.5189 | ACKERMANN_TARGET_MISMATCH | 59.2429 | 7.4135 | 20.1456 | -58.1185 | 31.48 | 4.9634 | 0.6748 | 342474.1 | 507494.1 | front:OK¦axle4:OK¦axle5:OK¦axle6:OK | 9016.7 | OK | ACKERMANN_TARGET_MISMATCH
1631 | 45 | 14 | 0.75 | 11.5 | FAST_BATCH_ESTIMATE | 14.9765 | 14 | 9.7727 | 9.1194 | 0 | 0 | -3.5649 | -3.3229 | -13.1995 | -12.3299 | -18.2535 | -17.0864 | 14.7289 | 14 | 15.1892 | 14.0948 | 0 | 0 | -3.4623 | -3.4276 | -12.6512 | -12.8618 | -17.5138 | -17.8105 | ACKERMANN_TARGET_MISMATCH | 63.8844 | 8.0222 | 21.6147 | -62.6201 | 29.208 | 5.3495 | 0.7273 | 369118.8 | 507494.1 | front:OK¦axle4:OK¦axle5:OK¦axle6:OK | 9016.7 | OK | ACKERMANN_TARGET_MISMATCH
1632 | 45 | 15 | 0.75 | 11.5 | FAST_BATCH_ESTIMATE | 16.1227 | 15 | 10.5431 | 9.7877 | 0 | 0 | -3.8513 | -3.5705 | -14.2214 | -13.2194 | -19.6157 | -18.2803 | 15.8481 | 15 | 16.3664 | 15.0925 | 0 | 0 | -3.7323 | -3.692 | -13.5907 | -13.8306 | -18.7791 | -19.1014 | ACKERMANN_TARGET_MISMATCH | 68.5423 | 8.6386 | 23.0711 | -67.1021 | 27.242 | 5.7355 | 0.7798 | 395751.5 | 507494.1 | front:OK¦axle4:OK¦axle5:OK¦axle6:OK | 9016.7 | OK | ACKERMANN_TARGET_MISMATCH
1633 | 45 | 16 | 0.75 | 11.5 | FAST_BATCH_ESTIMATE | 17.2788 | 16 | 11.3254 | 10.4596 | 0 | 0 | -4.1434 | -3.8202 | -15.2548 | -14.1108 | -20.9826 | -19.4689 | 16.9787 | 16 | 17.5603 | 16.0892 | 0 | 0 | -4.0066 | -3.9601 | -14.5361 | -14.8066 | -20.0468 | -20.3907 | ACKERMANN_TARGET_MISMATCH | 73.2177 | 9.2632 | 24.5145 | -71.56 | 25.526 | 6.1212 | 0.8322 | 422359.6 | 507494.1 | front:OK¦axle4:OK¦axle5:OK¦axle6:OK | 9016.7 | OK | ACKERMANN_TARGET_MISMATCH
1634 | 45 | 17 | 0.75 | 11.5 | FAST_BATCH_ESTIMATE | 18.445 | 17 | 12.12 | 11.1353 | 0 | 0 | -4.4415 | -4.0723 | -16.3 | -15.0041 | -22.3533 | -20.652 | 18.1217 | 17 | 18.7721 | 17.0849 | 0 | 0 | -4.2854 | -4.2323 | -15.4878 | -15.7899 | -21.3173 | -21.6774 | ACKERMANN_TARGET_MISMATCH | 77.912 | 9.8965 | 25.9446 | -75.9893 | 24.015 | 6.5062 | 0.8846 | 448930.4 | 507494.1 | front:OK¦axle4:OK¦axle5:OK¦axle6:OK | 9016.7 | OK | ACKERMANN_TARGET_MISMATCH
1635 | 45 | 18 | 0.75 | 11.5 | FAST_BATCH_ESTIMATE | 19.621 | 18 | 12.9275 | 11.8151 | 0 | 0 | -4.746 | -4.3269 | -17.3571 | -15.8995 | -23.7273 | -21.8295 | 19.2779 | 18 | 20.0034 | 18.0795 | 0 | 0 | -4.5691 | -4.5087 | -16.446 | -16.7805 | -22.5911 | -22.9606 | ACKERMANN_TARGET_MISMATCH | 82.6263 | 10.5391 | 27.3611 | -80.3855 | 22.676 | 6.8906 | 0.9369 | 475450.5 | 507494.1 | front:OK¦axle4:OK¦axle5:OK¦axle6:OK | 9016.7 | OK | ACKERMANN_TARGET_MISMATCH
1636 | 45 | 19 | 0.75 | 11.5 | FAST_BATCH_ESTIMATE | 20.8066 | 19 | 13.7483 | 12.4992 | 0 | 0 | -5.0573 | -4.5843 | -18.4262 | -16.7971 | -25.1037 | -23.0009 | 20.4483 | 19 | 21.2558 | 19.0731 | 0 | 0 | -4.8578 | -4.7895 | -17.411 | -17.7785 | -23.8688 | -24.2393 | ACKERMANN_TARGET_MISMATCH | 87.3621 | 11.1916 | 28.7637 | -84.7443 | 21.481 | 7.274 | 0.989 | 501906.5 | 507494.1 | front:OK¦axle4:OK¦axle5:OK¦axle6:OK | 9016.7 | OK | ACKERMANN_TARGET_MISMATCH
1637 | 45 | 20 | 0.75 | 11.5 | FAST_BATCH_ESTIMATE | 22.0017 | 20 | 14.583 | 13.1879 | 0 | 0 | -5.3758 | -4.8446 | -19.5074 | -17.6969 | -26.4818 | -24.1662 | 21.6339 | 20 | 22.5314 | 20.0657 | 0 | 0 | -5.152 | -5.0752 | -18.3832 | -18.784 | -25.1509 | -25.5124 | ACKERMANN_TARGET_MISMATCH | 92.1208 | 11.8546 | 30.1522 | -89.0613 | 20.408 | 7.6563 | 1.041 | 528284.4 | 507494.1 | front:OK¦axle4:OK¦axle5:OK¦axle6:OK | 9016.7 | VEHICLE_DYNAMIC_INFEASIBLE | VEHICLE_DYNAMIC_INFEASIBLE
1638 | 45 | 21 | 0.75 | 11.5 | FAST_BATCH_ESTIMATE | 23.2061 | 21 | 15.432 | 13.8815 | 0 | 0 | -5.7019 | -5.108 | -20.6009 | -18.5992 | -27.8609 | -25.325 | 22.836 | 21 | 23.8324 | 21.0573 | 0 | 0 | -5.452 | -5.366 | -19.363 | -19.7968 | -26.4384 | -26.7787 | ACKERMANN_TARGET_MISMATCH | 96.9041 | 12.5288 | 31.5264 | -93.3324 | 19.441 | 8.0372 | 1.0928 | 554570.2 | 507494.1 | front:OK¦axle4:OK¦axle5:OK¦axle6:OK | 9016.7 | VEHICLE_DYNAMIC_INFEASIBLE | VEHICLE_DYNAMIC_INFEASIBLE
1639 | 45 | 22 | 0.75 | 11.5 | FAST_BATCH_ESTIMATE | 24.4196 | 22 | 16.2958 | 14.5802 | 0 | 0 | -6.036 | -5.3747 | -21.7066 | -19.5039 | -29.2402 | -26.4773 | 24.0561 | 22 | 25.1614 | 22.048 | 0 | 0 | -5.7581 | -5.6622 | -20.3507 | -20.8171 | -27.7321 | -28.0372 | ACKERMANN_TARGET_MISMATCH | 101.7137 | 13.2148 | 32.8857 | -97.5533 | 18.564 | 8.4167 | 1.1443 | 580749.4 | 507494.1 | front:OK¦axle4:OK¦axle5:OK¦axle6:OK | 9016.7 | VEHICLE_DYNAMIC_INFEASIBLE | VEHICLE_DYNAMIC_INFEASIBLE
1640 | 45 | 23 | 0.75 | 11.5 | FAST_BATCH_ESTIMATE | 25.6419 | 23 | 17.175 | 15.2844 | 0 | 0 | -6.3788 | -5.645 | -22.8246 | -20.4113 | -30.6189 | -27.6228 | 25.2956 | 23 | 26.5218 | 23.0377 | 0 | 0 | -6.0708 | -5.9642 | -21.3467 | -21.8447 | -29.033 | -29.2862 | ACKERMANN_TARGET_MISMATCH | 106.5514 | 13.9133 | 34.2301 | -101.7192 | 17.767 | 8.7943 | 1.1957 | 606807.4 | 507494.1 | front:OK¦axle4:OK¦axle5:OK¦axle6:OK | 9016.7 | VEHICLE_DYNAMIC_INFEASIBLE | VEHICLE_DYNAMIC_INFEASIBLE
1641 | 45 | 24 | 0.75 | 11.5 | FAST_BATCH_ESTIMATE | 26.8727 | 24 | 18.0702 | 15.9942 | 0 | 0 | -6.7306 | -5.9191 | -23.955 | -21.3214 | -31.9963 | -28.7614 | 26.5566 | 24 | 27.917 | 24.0265 | 0 | 0 | -6.3905 | -6.2723 | -22.3517 | -22.8797 | -30.3423 | -30.5246 | ACKERMANN_TARGET_MISMATCH | 111.4191 | 14.6251 | 35.5593 | -105.8261 | 17.039 | 9.17 | 1.2468 | 632729.3 | 507494.1 | front:OK¦axle4:OK¦axle5:OK¦axle6:OK | 9016.7 | VEHICLE_DYNAMIC_INFEASIBLE | VEHICLE_DYNAMIC_INFEASIBLE
1642 | 45 | 25 | 0.75 | 11.5 | FAST_BATCH_ESTIMATE | 28.1118 | 25 | 18.9818 | 16.7101 | 0 | 0 | -7.092 | -6.1972 | -25.0978 | -22.2343 | -33.3717 | -29.893 | 27.8412 | 25 | 29.3518 | 25.0143 | 0 | 0 | -6.7175 | -6.5869 | -23.3659 | -23.9218 | -31.661 | -31.7505 | ACKERMANN_TARGET_MISMATCH | 116.3191 | 15.351 | 36.8729 | -109.8685 | 16.372 | 9.5435 | 1.2976 | 658499.9 | 507494.1 | front:OK¦axle4:OK¦axle5:OK¦axle6:OK | 9016.7 | VEHICLE_DYNAMIC_INFEASIBLE | VEHICLE_DYNAMIC_INFEASIBLE
1643 | 45 | 26 | 0.75 | 11.5 | FAST_BATCH_ESTIMATE | 29.3588 | 26 | 19.9104 | 17.4322 | 0 | 0 | -7.4638 | -6.4795 | -26.253 | -23.1502 | -34.7443 | -31.0174 | 29.1518 | 26 | 30.8316 | 26.0012 | 0 | 0 | -7.0524 | -6.9084 | -24.3901 | -24.9712 | -32.9907 | -32.9623 | ACKERMANN_TARGET_MISMATCH | 121.2535 | 16.0918 | 38.1707 | -113.8416 | 15.76 | 9.9146 | 1.348 | 684104.1 | 507494.1 | front:OK¦axle4:OK¦axle5:OK¦axle6:OK | 9016.7 | VEHICLE_DYNAMIC_INFEASIBLE | VEHICLE_DYNAMIC_INFEASIBLE
1644 | 45 | 27 | 0.75 | 11.5 | FAST_BATCH_ESTIMATE | 30.6134 | 27 | 20.8567 | 18.1609 | 0 | 0 | -7.8464 | -6.7664 | -27.4205 | -24.0692 | -36.1133 | -32.1345 | 30.4915 | 27 | 32.3631 | 26.9872 | 0 | 0 | -7.3957 | -7.2373 | -25.4247 | -26.0276 | -34.3324 | -34.1579 | ACKERMANN_TARGET_MISMATCH | 126.2251 | 16.8484 | 39.4523 | -117.7391 | 15.195 | 10.283 | 1.3981 | 709526.5 | 507494.1 | front:OK¦axle4:OK¦axle5:OK¦axle6:OK | 9016.7 | VEHICLE_DYNAMIC_INFEASIBLE | VEHICLE_DYNAMIC_INFEASIBLE
1645 | 45 | 28 | 0.75 | 11.5 | FAST_BATCH_ESTIMATE | 31.8751 | 28 | 21.8211 | 18.8965 | 0 | 0 | -8.2406 | -7.0581 | -28.6003 | -24.9913 | -37.4781 | -33.2442 | 31.8636 | 28 | 33.9549 | 27.9723 | 0 | 0 | -7.7479 | -7.574 | -26.4706 | -27.0909 | -35.688 | -35.3349 | ACKERMANN_TARGET_MISMATCH | 131.2362 | 17.6218 | 40.7174 | -121.5551 | 14.673 | 10.6486 | 1.4478 | 734751.5 | 507494.1 | front:OK¦axle4:OK¦axle5:OK¦axle6:OK | 9016.7 | VEHICLE_DYNAMIC_INFEASIBLE | VEHICLE_DYNAMIC_INFEASIBLE
1646 | 45 | 29 | 0.75 | 11.5 | FAST_BATCH_ESTIMATE | 33.1437 | 29 | 22.8042 | 19.6393 | 0 | 0 | -8.6471 | -7.3548 | -29.7922 | -25.9166 | -38.838 | -34.3465 | 33.2723 | 29 | 35.618 | 28.9564 | 0 | 0 | -8.1096 | -7.919 | -27.5285 | -28.1609 | -37.0586 | -36.4906 | ACKERMANN_TARGET_MISMATCH | 136.29 | 18.413 | 41.9659 | -125.2814 | 14.19 | 11.0111 | 1.4971 | 759763.6 | 507494.1 | front:OK¦axle4:OK¦axle5:OK¦axle6:OK | 9016.7 | VEHICLE_DYNAMIC_INFEASIBLE | VEHICLE_DYNAMIC_INFEASIBLE
1647 | 45 | 30 | 0.75 | 11.5 | FAST_BATCH_ESTIMATE | 34.4186 | 30 | 23.8067 | 20.3896 | 0 | 0 | -9.0668 | -7.657 | -30.9962 | -26.8453 | -40.1923 | -35.4412 | 34.7227 | 30 | 37.367 | 29.9397 | 0 | 0 | -8.4814 | -8.2728 | -28.5992 | -29.2374 | -38.446 | -37.6219 | ACKERMANN_TARGET_MISMATCH | 141.3895 | 19.223 | 43.1974 | -128.9099 | 13.742 | 11.3703 | 1.5459 | 784547.3 | 507494.1 | front:OK¦axle4:OK¦axle5:OK¦axle6:OK | 9016.7 | VEHICLE_DYNAMIC_INFEASIBLE | VEHICLE_DYNAMIC_INFEASIBLE
1648 | 50 | -30 | 0.75 | 11.5 | FAST_BATCH_ESTIMATE | -30 | -34.4186 | -20.3896 | -23.8067 | 0 | 0 | 7.657 | 9.0668 | 26.8453 | 30.9962 | 35.4412 | 40.1923 | -30.0001 | -34.7227 | -29.9397 | -37.367 | 0 | 0 | 8.2729 | 8.4814 | 29.2374 | 28.5992 | 35.3605 | 35.7179 | ACKERMANN_TARGET_MISMATCH | -152.1942 | -19.8525 | -60.6932 | 103.8378 | 13.742 | 14.0373 | 1.9085 | 968576.9 | 507494.1 | front:OK¦axle4:OK¦axle5:OK¦axle6:OK | 9016.7 | VEHICLE_DYNAMIC_INFEASIBLE | VEHICLE_DYNAMIC_INFEASIBLE
1649 | 50 | -29 | 0.75 | 11.5 | FAST_BATCH_ESTIMATE | -29 | -33.1437 | -19.6393 | -22.8042 | 0 | 0 | 7.3548 | 8.6471 | 25.9166 | 29.7922 | 34.3465 | 38.838 | -29 | -33.2723 | -28.9564 | -35.618 | 0 | 0 | 7.919 | 8.1096 | 28.161 | 27.5286 | 35.3605 | 35.7179 | ACKERMANN_TARGET_MISMATCH | -146.1268 | -18.9897 | -58.2719 | 103.8378 | 14.19 | 13.5939 | 1.8483 | 937979.8 | 507494.1 | front:OK¦axle4:OK¦axle5:OK¦axle6:OK | 9016.7 | VEHICLE_DYNAMIC_INFEASIBLE | VEHICLE_DYNAMIC_INFEASIBLE
1650 | 50 | -28 | 0.75 | 11.5 | FAST_BATCH_ESTIMATE | -28 | -31.8751 | -18.8965 | -21.8211 | 0 | 0 | 7.0581 | 8.2406 | 24.9913 | 28.6003 | 33.2442 | 37.4781 | -28 | -31.8636 | -27.9723 | -33.9549 | 0 | 0 | 7.574 | 7.7479 | 27.091 | 26.4707 | 35.3349 | 35.688 | ACKERMANN_TARGET_MISMATCH | -140.185 | -18.1493 | -55.8763 | 103.7784 | 14.673 | 13.1464 | 1.7874 | 907100.6 | 507494.1 | front:OK¦axle4:OK¦axle5:OK¦axle6:OK | 9016.7 | VEHICLE_DYNAMIC_INFEASIBLE | VEHICLE_DYNAMIC_INFEASIBLE
1651 | 50 | -27 | 0.75 | 11.5 | FAST_BATCH_ESTIMATE | -27 | -30.6134 | -18.1609 | -20.8567 | 0 | 0 | 6.7664 | 7.8464 | 24.0692 | 27.4205 | 32.1345 | 36.1133 | -27.0001 | -30.4915 | -26.9872 | -32.3631 | 0 | 0 | 7.2373 | 7.3957 | 26.0277 | 25.4248 | 34.1579 | 34.3325 | ACKERMANN_TARGET_MISMATCH | -134.3573 | -17.33 | -53.5068 | 101.0193 | 15.195 | 12.6951 | 1.726 | 875958.6 | 507494.1 | front:OK¦axle4:OK¦axle5:OK¦axle6:OK | 9016.7 | VEHICLE_DYNAMIC_INFEASIBLE | VEHICLE_DYNAMIC_INFEASIBLE
1652 | 50 | -26 | 0.75 | 11.5 | FAST_BATCH_ESTIMATE | -26 | -29.3588 | -17.4322 | -19.9104 | 0 | 0 | 6.4795 | 7.4638 | 23.1502 | 26.253 | 31.0174 | 34.7443 | -26 | -29.1518 | -26.0012 | -30.8316 | 0 | 0 | 6.9084 | 7.0524 | 24.9713 | 24.3901 | 32.9624 | 32.9907 | ACKERMANN_TARGET_MISMATCH | -128.6336 | -16.5305 | -51.164 | 98.1689 | 15.76 | 12.2402 | 1.6642 | 844573 | 507494.1 | front:OK¦axle4:OK¦axle5:OK¦axle6:OK | 9016.7 | VEHICLE_DYNAMIC_INFEASIBLE | VEHICLE_DYNAMIC_INFEASIBLE
1653 | 50 | -25 | 0.75 | 11.5 | FAST_BATCH_ESTIMATE | -25 | -28.1118 | -16.7101 | -18.9818 | 0 | 0 | 6.1972 | 7.092 | 22.2343 | 25.0978 | 29.893 | 33.3717 | -25 | -27.8412 | -25.0143 | -29.3518 | 0 | 0 | 6.5869 | 6.7175 | 23.9219 | 23.366 | 31.7506 | 31.6611 | ACKERMANN_TARGET_MISMATCH | -123.0051 | -15.7497 | -48.8482 | 95.23 | 16.372 | 11.7821 | 1.6019 | 812962.8 | 507494.1 | front:OK¦axle4:OK¦axle5:OK¦axle6:OK | 9016.7 | VEHICLE_DYNAMIC_INFEASIBLE | VEHICLE_DYNAMIC_INFEASIBLE
1654 | 50 | -24 | 0.75 | 11.5 | FAST_BATCH_ESTIMATE | -24 | -26.8727 | -15.9942 | -18.0702 | 0 | 0 | 5.9191 | 6.7306 | 21.3214 | 23.955 | 28.7614 | 31.9963 | -24 | -26.5567 | -24.0265 | -27.9171 | 0 | 0 | 6.2723 | 6.3905 | 22.8797 | 22.3517 | 30.5246 | 30.3423 | ACKERMANN_TARGET_MISMATCH | -117.4641 | -14.9865 | -46.5598 | 92.2052 | 17.039 | 11.321 | 1.5392 | 781147.2 | 507494.1 | front:OK¦axle4:OK¦axle5:OK¦axle6:OK | 9016.7 | VEHICLE_DYNAMIC_INFEASIBLE | VEHICLE_DYNAMIC_INFEASIBLE
1655 | 50 | -23 | 0.75 | 11.5 | FAST_BATCH_ESTIMATE | -23 | -25.6419 | -15.2844 | -17.175 | 0 | 0 | 5.645 | 6.3788 | 20.4113 | 22.8246 | 27.6228 | 30.6189 | -23 | -25.2957 | -23.0377 | -26.5218 | 0 | 0 | 5.9642 | 6.0708 | 21.8448 | 21.3468 | 29.2863 | 29.0331 | ACKERMANN_TARGET_MISMATCH | -112.0039 | -14.24 | -44.2991 | 89.0964 | 17.767 | 10.8572 | 1.4762 | 749144.9 | 507494.1 | front:OK¦axle4:OK¦axle5:OK¦axle6:OK | 9016.7 | VEHICLE_DYNAMIC_INFEASIBLE | VEHICLE_DYNAMIC_INFEASIBLE
1656 | 50 | -22 | 0.75 | 11.5 | FAST_BATCH_ESTIMATE | -22 | -24.4196 | -14.5802 | -16.2958 | 0 | 0 | 5.3747 | 6.036 | 19.5039 | 21.7066 | 26.4773 | 29.2402 | -22 | -24.0561 | -22.048 | -25.1614 | 0 | 0 | 5.6622 | 5.7581 | 20.8171 | 20.3508 | 28.0372 | 27.7322 | ACKERMANN_TARGET_MISMATCH | -106.6182 | -13.5092 | -42.0661 | 85.9059 | 18.564 | 10.3909 | 1.4128 | 716974.6 | 507494.1 | front:OK¦axle4:OK¦axle5:OK¦axle6:OK | 9016.7 | VEHICLE_DYNAMIC_INFEASIBLE | VEHICLE_DYNAMIC_INFEASIBLE
1657 | 50 | -21 | 0.75 | 11.5 | FAST_BATCH_ESTIMATE | -21 | -23.2061 | -13.8815 | -15.432 | 0 | 0 | 5.108 | 5.7019 | 18.5992 | 20.6009 | 25.325 | 27.8609 | -21 | -22.836 | -21.0573 | -23.8324 | 0 | 0 | 5.366 | 5.452 | 19.7969 | 19.3631 | 26.7788 | 26.4384 | ACKERMANN_TARGET_MISMATCH | -101.3018 | -12.7931 | -39.8613 | 82.6355 | 19.441 | 9.9225 | 1.3491 | 684654.6 | 507494.1 | front:OK¦axle4:OK¦axle5:OK¦axle6:OK | 9016.7 | VEHICLE_DYNAMIC_INFEASIBLE | VEHICLE_DYNAMIC_INFEASIBLE
1658 | 50 | -20 | 0.75 | 11.5 | FAST_BATCH_ESTIMATE | -20 | -22.0017 | -13.1879 | -14.583 | 0 | 0 | 4.8446 | 5.3758 | 17.6969 | 19.5074 | 24.1662 | 26.4818 | -20 | -21.6339 | -20.0657 | -22.5314 | 0 | 0 | 5.0752 | 5.152 | 18.784 | 18.3833 | 25.5124 | 25.151 | ACKERMANN_TARGET_MISMATCH | -96.0496 | -12.091 | -37.6845 | 79.2871 | 20.408 | 9.4522 | 1.2851 | 652203 | 507494.1 | front:OK¦axle4:OK¦axle5:OK¦axle6:OK | 9016.7 | VEHICLE_DYNAMIC_INFEASIBLE | VEHICLE_DYNAMIC_INFEASIBLE
1659 | 50 | -19 | 0.75 | 11.5 | FAST_BATCH_ESTIMATE | -19 | -20.8066 | -12.4992 | -13.7483 | 0 | 0 | 4.5843 | 5.0573 | 16.7971 | 18.4262 | 23.0009 | 25.1037 | -19 | -20.4483 | -19.0731 | -21.2558 | 0 | 0 | 4.7895 | 4.8578 | 17.7786 | 17.4111 | 24.2394 | 23.8688 | ACKERMANN_TARGET_MISMATCH | -90.8575 | -11.4021 | -35.5361 | 75.8626 | 21.481 | 8.9803 | 1.221 | 619637.6 | 507494.1 | front:OK¦axle4:OK¦axle5:OK¦axle6:OK | 9016.7 | VEHICLE_DYNAMIC_INFEASIBLE | VEHICLE_DYNAMIC_INFEASIBLE
1660 | 50 | -18 | 0.75 | 11.5 | FAST_BATCH_ESTIMATE | -18 | -19.621 | -11.8151 | -12.9275 | 0 | 0 | 4.3269 | 4.746 | 15.8995 | 17.3571 | 21.8295 | 23.7273 | -18 | -19.2779 | -18.0795 | -20.0034 | 0 | 0 | 4.5087 | 4.5691 | 16.7806 | 16.4461 | 22.9607 | 22.5912 | ACKERMANN_TARGET_MISMATCH | -85.7215 | -10.7255 | -33.416 | 72.3638 | 22.676 | 8.5069 | 1.1566 | 586975.9 | 507494.1 | front:OK¦axle4:OK¦axle5:OK¦axle6:OK | 9016.7 | VEHICLE_DYNAMIC_INFEASIBLE | VEHICLE_DYNAMIC_INFEASIBLE
1661 | 50 | -17 | 0.75 | 11.5 | FAST_BATCH_ESTIMATE | -17 | -18.445 | -11.1353 | -12.12 | 0 | 0 | 4.0723 | 4.4415 | 15.0041 | 16.3 | 20.652 | 22.3533 | -17 | -18.1217 | -17.0849 | -18.7721 | 0 | 0 | 4.2323 | 4.2854 | 15.7899 | 15.4879 | 21.6774 | 21.3174 | ACKERMANN_TARGET_MISMATCH | -80.638 | -10.0607 | -31.3242 | 68.7931 | 24.015 | 8.0324 | 1.0921 | 554235 | 507494.1 | front:OK¦axle4:OK¦axle5:OK¦axle6:OK | 9016.7 | VEHICLE_DYNAMIC_INFEASIBLE | VEHICLE_DYNAMIC_INFEASIBLE
1662 | 50 | -16 | 0.75 | 11.5 | FAST_BATCH_ESTIMATE | -16 | -17.2788 | -10.4596 | -11.3254 | 0 | 0 | 3.8202 | 4.1434 | 14.1108 | 15.2548 | 19.4689 | 20.9826 | -16 | -16.9788 | -16.0892 | -17.5603 | 0 | 0 | 3.9602 | 4.0066 | 14.8066 | 14.5362 | 20.3907 | 20.0469 | ACKERMANN_TARGET_MISMATCH | -75.6038 | -9.4069 | -29.2608 | 65.1525 | 25.526 | 7.557 | 1.0275 | 521431.6 | 507494.1 | front:OK¦axle4:OK¦axle5:OK¦axle6:OK | 9016.7 | VEHICLE_DYNAMIC_INFEASIBLE | VEHICLE_DYNAMIC_INFEASIBLE
1663 | 50 | -15 | 0.75 | 11.5 | FAST_BATCH_ESTIMATE | -15 | -16.1227 | -9.7877 | -10.5431 | 0 | 0 | 3.5705 | 3.8513 | 13.2194 | 14.2214 | 18.2803 | 19.6157 | -15 | -15.8481 | -15.0926 | -16.3664 | 0 | 0 | 3.692 | 3.7323 | 13.8306 | 13.5907 | 19.1015 | 18.7791 | ACKERMANN_TARGET_MISMATCH | -70.616 | -8.7634 | -27.2256 | 61.4446 | 27.242 | 7.0809 | 0.9627 | 488582 | 507494.1 | front:OK¦axle4:OK¦axle5:OK¦axle6:OK | 9016.7 | OK | ACKERMANN_TARGET_MISMATCH
1664 | 50 | -14 | 0.75 | 11.5 | FAST_BATCH_ESTIMATE | -14 | -14.9765 | -9.1194 | -9.7727 | 0 | 0 | 3.3229 | 3.5649 | 12.3299 | 13.1995 | 17.0864 | 18.2535 | -14 | -14.7289 | -14.0948 | -15.1892 | 0 | 0 | 3.4276 | 3.4623 | 12.8619 | 12.6512 | 17.8106 | 17.5138 | ACKERMANN_TARGET_MISMATCH | -65.6717 | -8.1297 | -25.2187 | 57.6719 | 29.208 | 6.6044 | 0.8979 | 455702.2 | 507494.1 | front:OK¦axle4:OK¦axle5:OK¦axle6:OK | 9016.7 | OK | ACKERMANN_TARGET_MISMATCH
1665 | 50 | -13 | 0.75 | 11.5 | FAST_BATCH_ESTIMATE | -13 | -13.8405 | -8.4543 | -9.0137 | 0 | 0 | 3.0774 | 3.2838 | 11.442 | 12.189 | 15.8876 | 16.8966 | -13 | -13.6207 | -13.096 | -14.0274 | 0 | 0 | 3.1666 | 3.1962 | 11.9002 | 11.7175 | 16.519 | 16.2505 | ACKERMANN_TARGET_MISMATCH | -60.7688 | -7.5053 | -23.24 | 53.8373 | 31.48 | 6.1276 | 0.8331 | 422807.5 | 507494.1 | front:OK¦axle4:OK¦axle5:OK¦axle6:OK | 9016.7 | OK | ACKERMANN_TARGET_MISMATCH
1666 | 50 | -12 | 0.75 | 11.5 | FAST_BATCH_ESTIMATE | -12 | -12.7148 | -7.7924 | -8.2657 | 0 | 0 | 2.8337 | 3.0079 | 10.5557 | 11.1897 | 14.6841 | 15.5457 | -12 | -12.5227 | -12.0961 | -12.8802 | 0 | 0 | 2.909 | 2.9339 | 10.9457 | 10.7891 | 15.2275 | 14.9891 | ACKERMANN_TARGET_MISMATCH | -55.9049 | -6.8894 | -21.2893 | 49.9437 | 34.136 | 5.6509 | 0.7683 | 389913 | 507494.1 | front:OK¦axle4:OK¦axle5:OK¦axle6:OK | 9016.7 | OK | ACKERMANN_TARGET_MISMATCH
1667 | 50 | -11 | 0.75 | 11.5 | FAST_BATCH_ESTIMATE | -11 | -11.5992 | -7.1332 | -7.5283 | 0 | 0 | 2.5918 | 2.7367 | 9.6709 | 10.2015 | 13.4763 | 14.2013 | -11 | -11.4344 | -11.095 | -11.7465 | 0 | 0 | 2.6543 | 2.6751 | 9.9981 | 9.866 | 13.9369 | 13.7294 | ACKERMANN_TARGET_MISMATCH | -51.078 | -6.2817 | -19.3666 | 45.9945 | 37.28 | 5.1744 | 0.7035 | 357033.2 | 507494.1 | front:OK¦axle4:OK¦axle5:OK¦axle6:OK | 9016.7 | OK | ACKERMANN_TARGET_MISMATCH
1668 | 50 | -10 | 0.75 | 11.5 | FAST_BATCH_ESTIMATE | -10 | -10.494 | -6.4767 | -6.801 | 0 | 0 | 2.3513 | 2.47 | 8.7875 | 9.2242 | 12.2644 | 12.8642 | -10 | -10.3553 | -10.0928 | -10.6257 | 0 | 0 | 2.4026 | 2.4195 | 9.0574 | 8.9479 | 12.648 | 12.4712 | ACKERMANN_TARGET_MISMATCH | -46.2864 | -5.6816 | -17.4715 | 41.9932 | 41.058 | 4.6983 | 0.6388 | 324182.2 | 507494.1 | front:OK¦axle4:OK¦axle5:OK¦axle6:OK | 9016.7 | OK | ACKERMANN_TARGET_MISMATCH
1669 | 50 | -9 | 0.75 | 11.5 | FAST_BATCH_ESTIMATE | -9 | -9.399 | -5.8224 | -6.0835 | 0 | 0 | 2.1123 | 2.2076 | 7.9052 | 8.2575 | 11.0488 | 11.5348 | -9 | -9.2851 | -9.0894 | -9.5169 | 0 | 0 | 2.1534 | 2.167 | 8.1235 | 8.0345 | 11.3616 | 11.2147 | ACKERMANN_TARGET_MISMATCH | -41.5283 | -5.0886 | -15.6041 | 37.9434 | 45.681 | 4.2228 | 0.5741 | 291373.6 | 507494.1 | front:OK¦axle4:OK¦axle5:OK¦axle6:OK | 9016.7 | OK | ACKERMANN_TARGET_MISMATCH
1670 | 50 | -8 | 0.75 | 11.5 | FAST_BATCH_ESTIMATE | -8 | -8.3143 | -5.1702 | -5.3752 | 0 | 0 | 1.8745 | 1.9492 | 7.0241 | 7.3012 | 9.8298 | 10.2137 | -8 | -8.2233 | -8.0848 | -8.4196 | 0 | 0 | 1.9067 | 1.9174 | 7.1962 | 7.1258 | 10.0784 | 9.9597 | ACKERMANN_TARGET_MISMATCH | -36.8021 | -4.5022 | -13.764 | 33.8489 | 51.466 | 3.7481 | 0.5096 | 258620.4 | 507494.1 | front:OK¦axle4:OK¦axle5:OK¦axle6:OK | 9016.7 | OK | ACKERMANN_TARGET_MISMATCH
1671 | 50 | -7 | 0.75 | 11.5 | FAST_BATCH_ESTIMATE | -7 | -7.2399 | -4.5199 | -4.6759 | 0 | 0 | 1.6378 | 1.6946 | 6.1439 | 6.3552 | 8.6078 | 8.9015 | -7 | -7.1696 | -7.079 | -7.3332 | 0 | 0 | 1.6623 | 1.6704 | 6.2754 | 6.2215 | 8.799 | 8.7065 | ACKERMANN_TARGET_MISMATCH | -32.1064 | -3.9221 | -11.9511 | 29.7139 | 58.912 | 3.2744 | 0.4452 | 225935.2 | 507494.1 | front:OK¦axle4:OK¦axle5:OK¦axle6:OK | 9016.7 | OK | ACKERMANN_TARGET_MISMATCH
1672 | 50 | -6 | 0.75 | 11.5 | FAST_BATCH_ESTIMATE | -6 | -6.1756 | -3.8712 | -3.9852 | 0 | 0 | 1.4021 | 1.4435 | 5.2646 | 5.4192 | 7.3832 | 7.5987 | -6 | -6.1237 | -6.0719 | -6.2572 | 0 | 0 | 1.4199 | 1.4258 | 5.361 | 5.3214 | 7.5241 | 7.4552 | ACKERMANN_TARGET_MISMATCH | -27.4401 | -3.3477 | -10.1651 | 25.5425 | 68.847 | 2.8019 | 0.381 | 193330.2 | 507494.1 | front:OK¦axle4:OK¦axle5:OK¦axle6:OK | 9016.7 | OK | ACKERMANN_TARGET_MISMATCH
1673 | 50 | -5 | 0.75 | 11.5 | FAST_BATCH_ESTIMATE | -5 | -5.1215 | -3.2239 | -3.3026 | 0 | 0 | 1.1672 | 1.1957 | 4.3861 | 4.4929 | 6.1562 | 6.3056 | -5 | -5.0853 | -5.0634 | -5.1913 | 0 | 0 | 1.1795 | 1.1835 | 4.4528 | 4.4254 | 6.2543 | 6.2059 | ACKERMANN_TARGET_MISMATCH | -22.8019 | -2.7787 | -8.4058 | 21.3391 | 82.766 | 2.3307 | 0.3169 | 160817 | 507494.1 | front:OK¦axle4:OK¦axle5:OK¦axle6:OK | 9016.7 | OK | ACKERMANN_TARGET_MISMATCH
1674 | 50 | -4 | 0.75 | 11.5 | FAST_BATCH_ESTIMATE | -4 | -4.0775 | -2.5778 | -2.6278 | 0 | 0 | 0.93293 | 0.95108 | 3.5081 | 3.5762 | 4.9273 | 5.0227 | -4 | -4.0543 | -4.0537 | -4.135 | 0 | 0 | 0.94073 | 0.94332 | 3.5507 | 3.5332 | 4.9902 | 4.959 | ACKERMANN_TARGET_MISMATCH | -18.1908 | -2.2146 | -6.6729 | 17.1081 | 103.657 | 1.861 | 0.253 | 128406.6 | 507494.1 | front:OK¦axle4:OK¦axle5:OK¦axle6:OK | 9016.7 | OK | ACKERMANN_TARGET_MISMATCH
1675 | 50 | -3 | 0.75 | 11.5 | FAST_BATCH_ESTIMATE | -3 | -3.0434 | -1.9325 | -1.9605 | 0 | 0 | 0.69923 | 0.70937 | 2.6307 | 2.6688 | 3.6968 | 3.7503 | -3 | -3.0304 | -3.0425 | -3.088 | 0 | 0 | 0.70359 | 0.70504 | 2.6546 | 2.6447 | 3.7323 | 3.7146 | ACKERMANN_TARGET_MISMATCH | -13.6059 | -1.655 | -4.9662 | 12.8541 | 138.489 | 1.3929 | 0.1894 | 96109.8 | 507494.1 | front:OK¦axle4:OK¦axle5:OK¦axle6:OK | 9016.7 | OK | ACKERMANN_TARGET_MISMATCH
1676 | 50 | -2 | 0.75 | 11.5 | FAST_BATCH_ESTIMATE | -2 | -2.0192 | -1.288 | -1.3004 | 0 | 0 | 0.46593 | 0.47041 | 1.7536 | 1.7704 | 2.4652 | 2.4889 | -2 | -2.0135 | -2.0298 | -2.0499 | 0 | 0 | 0.46786 | 0.4685 | 1.7642 | 1.7598 | 2.4809 | 2.4731 | ACKERMANN_TARGET_MISMATCH | -9.0463 | -1.0997 | -3.2854 | 8.5817 | 208.177 | 0.9266 | 0.126 | 63936.8 | 507494.1 | front:OK¦axle4:OK¦axle5:OK¦axle6:OK | 9016.7 | OK | ACKERMANN_TARGET_MISMATCH
1677 | 50 | -1 | 0.75 | 11.5 | FAST_BATCH_ESTIMATE | -1 | -1.0048 | -0.64387 | -0.64695 | 0 | 0 | 0.2329 | 0.23401 | 0.87673 | 0.88093 | 1.2328 | 1.2387 | -1 | -1.0033 | -1.0157 | -1.0207 | 0 | 0 | 0.23338 | 0.23354 | 0.87939 | 0.8783 | 1.2367 | 1.2348 | ACKERMANN_TARGET_MISMATCH | -4.5112 | -0.5481 | -1.6301 | 4.2955 | 417.285 | 0.4623 | 0.0629 | 31897.1 | 507494.1 | front:OK¦axle4:OK¦axle5:OK¦axle6:OK | 9016.7 | OK | ACKERMANN_TARGET_MISMATCH
1678 | 50 | 0 | 0.75 | 11.5 | FAST_BATCH_ESTIMATE | 0 | 0 | 0 | 0 | 0 | 0 | 0 | 0 | 0 | 0 | 0 | 0 | 0 | 0 | 0 | 0 | 0 | 0 | 0 | 0 | 0 | 0 | 0 | 0 | OK | 0 | 0 | 0 | 0 |  | 0 | 0 | 0 | 507494.1 | front:OK¦axle4:OK¦axle5:OK¦axle6:OK | 9016.7 | OK | OK
1679 | 50 | 1 | 0.75 | 11.5 | FAST_BATCH_ESTIMATE | 1.0048 | 1 | 0.64695 | 0.64387 | 0 | 0 | -0.23401 | -0.2329 | -0.88093 | -0.87673 | -1.2387 | -1.2328 | 1.0033 | 1 | 1.0207 | 1.0157 | 0 | 0 | -0.23353 | -0.23337 | -0.87826 | -0.87934 | -1.2348 | -1.2367 | ACKERMANN_TARGET_MISMATCH | 4.5028 | 0.5476 | 1.6126 | -4.3206 | 417.285 | 0.4623 | 0.0629 | 31897.1 | 507494.1 | front:OK¦axle4:OK¦axle5:OK¦axle6:OK | 9016.7 | OK | ACKERMANN_TARGET_MISMATCH
1680 | 50 | 2 | 0.75 | 11.5 | FAST_BATCH_ESTIMATE | 2.0192 | 2 | 1.3004 | 1.288 | 0 | 0 | -0.47041 | -0.46593 | -1.7704 | -1.7536 | -2.4889 | -2.4652 | 2.0134 | 2 | 2.0499 | 2.0298 | 0 | 0 | -0.46849 | -0.46785 | -1.7598 | -1.7642 | -2.4731 | -2.4809 | ACKERMANN_TARGET_MISMATCH | 9.0127 | 1.0977 | 3.2156 | -8.6827 | 208.177 | 0.9266 | 0.126 | 63936.8 | 507494.1 | front:OK¦axle4:OK¦axle5:OK¦axle6:OK | 9016.7 | OK | ACKERMANN_TARGET_MISMATCH
1681 | 50 | 3 | 0.75 | 11.5 | FAST_BATCH_ESTIMATE | 3.0434 | 3 | 1.9605 | 1.9325 | 0 | 0 | -0.70937 | -0.69923 | -2.6688 | -2.6307 | -3.7503 | -3.6968 | 3.0304 | 3 | 3.0879 | 3.0425 | 0 | 0 | -0.70503 | -0.70358 | -2.6447 | -2.6545 | -3.7146 | -3.7322 | ACKERMANN_TARGET_MISMATCH | 13.5301 | 1.6505 | 4.8086 | -13.0822 | 138.489 | 1.3929 | 0.1894 | 96109.8 | 507494.1 | front:OK¦axle4:OK¦axle5:OK¦axle6:OK | 9016.7 | OK | ACKERMANN_TARGET_MISMATCH
1682 | 50 | 4 | 0.75 | 11.5 | FAST_BATCH_ESTIMATE | 4.0775 | 4 | 2.6278 | 2.5778 | 0 | 0 | -0.95108 | -0.93293 | -3.5762 | -3.5081 | -5.0227 | -4.9273 | 4.0543 | 4 | 4.135 | 4.0536 | 0 | 0 | -0.94331 | -0.94072 | -3.5331 | -3.5507 | -4.959 | -4.9902 | ACKERMANN_TARGET_MISMATCH | 18.0554 | 2.2065 | 6.3915 | -17.5148 | 103.657 | 1.861 | 0.253 | 128406.6 | 507494.1 | front:OK¦axle4:OK¦axle5:OK¦axle6:OK | 9016.7 | OK | ACKERMANN_TARGET_MISMATCH
1683 | 50 | 5 | 0.75 | 11.5 | FAST_BATCH_ESTIMATE | 5.1215 | 5 | 3.3026 | 3.2239 | 0 | 0 | -1.1957 | -1.1672 | -4.4929 | -4.3861 | -6.3056 | -6.1562 | 5.0853 | 5 | 5.1913 | 5.0634 | 0 | 0 | -1.1835 | -1.1794 | -4.4253 | -4.4528 | -6.2059 | -6.2543 | ACKERMANN_TARGET_MISMATCH | 22.5892 | 2.766 | 7.964 | -21.9759 | 82.766 | 2.3307 | 0.3169 | 160817 | 507494.1 | front:OK¦axle4:OK¦axle5:OK¦axle6:OK | 9016.7 | OK | ACKERMANN_TARGET_MISMATCH
1684 | 50 | 6 | 0.75 | 11.5 | FAST_BATCH_ESTIMATE | 6.1756 | 6 | 3.9852 | 3.8712 | 0 | 0 | -1.4435 | -1.4021 | -5.4192 | -5.2646 | -7.5987 | -7.3832 | 6.1237 | 6 | 6.2572 | 6.0719 | 0 | 0 | -1.4258 | -1.4199 | -5.3214 | -5.361 | -7.4552 | -7.5241 | ACKERMANN_TARGET_MISMATCH | 27.1321 | 3.3293 | 9.5261 | -26.4609 | 68.847 | 2.8019 | 0.381 | 193330.2 | 507494.1 | front:OK¦axle4:OK¦axle5:OK¦axle6:OK | 9016.7 | OK | ACKERMANN_TARGET_MISMATCH
1685 | 50 | 7 | 0.75 | 11.5 | FAST_BATCH_ESTIMATE | 7.2399 | 7 | 4.6759 | 4.5199 | 0 | 0 | -1.6946 | -1.6378 | -6.3552 | -6.1439 | -8.9015 | -8.6078 | 7.1696 | 7 | 7.3332 | 7.079 | 0 | 0 | -1.6704 | -1.6623 | -6.2215 | -6.2754 | -8.7065 | -8.799 | ACKERMANN_TARGET_MISMATCH | 31.6846 | 3.8969 | 11.0774 | -30.9651 | 58.912 | 3.2744 | 0.4452 | 225935.2 | 507494.1 | front:OK¦axle4:OK¦axle5:OK¦axle6:OK | 9016.7 | OK | ACKERMANN_TARGET_MISMATCH
1686 | 50 | 8 | 0.75 | 11.5 | FAST_BATCH_ESTIMATE | 8.3143 | 8 | 5.3752 | 5.1702 | 0 | 0 | -1.9492 | -1.8745 | -7.3012 | -7.0241 | -10.2137 | -9.8298 | 8.2233 | 8 | 8.4195 | 8.0848 | 0 | 0 | -1.9174 | -1.9067 | -7.1258 | -7.1962 | -9.9597 | -10.0784 | ACKERMANN_TARGET_MISMATCH | 36.2475 | 4.469 | 12.6176 | -35.4835 | 51.466 | 3.7481 | 0.5096 | 258620.4 | 507494.1 | front:OK¦axle4:OK¦axle5:OK¦axle6:OK | 9016.7 | OK | ACKERMANN_TARGET_MISMATCH
1687 | 50 | 9 | 0.75 | 11.5 | FAST_BATCH_ESTIMATE | 9.399 | 9 | 6.0835 | 5.8224 | 0 | 0 | -2.2076 | -2.1123 | -8.2575 | -7.9052 | -11.5348 | -11.0488 | 9.2851 | 9 | 9.5168 | 9.0894 | 0 | 0 | -2.167 | -2.1534 | -8.0345 | -8.1235 | -11.2146 | -11.3616 | ACKERMANN_TARGET_MISMATCH | 40.8213 | 5.0462 | 14.1466 | -40.0113 | 45.681 | 4.2228 | 0.5741 | 291373.6 | 507494.1 | front:OK¦axle4:OK¦axle5:OK¦axle6:OK | 9016.7 | OK | ACKERMANN_TARGET_MISMATCH
1688 | 50 | 10 | 0.75 | 11.5 | FAST_BATCH_ESTIMATE | 10.494 | 10 | 6.801 | 6.4767 | 0 | 0 | -2.47 | -2.3513 | -9.2242 | -8.7875 | -12.8642 | -12.2644 | 10.3553 | 10 | 10.6256 | 10.0928 | 0 | 0 | -2.4195 | -2.4025 | -8.9478 | -9.0574 | -12.4712 | -12.648 | ACKERMANN_TARGET_MISMATCH | 45.407 | 5.6288 | 15.6642 | -44.5436 | 41.058 | 4.6983 | 0.6388 | 324182.2 | 507494.1 | front:OK¦axle4:OK¦axle5:OK¦axle6:OK | 9016.7 | OK | ACKERMANN_TARGET_MISMATCH
1689 | 50 | 11 | 0.75 | 11.5 | FAST_BATCH_ESTIMATE | 11.5992 | 11 | 7.5283 | 7.1332 | 0 | 0 | -2.7367 | -2.5918 | -10.2015 | -9.6709 | -14.2013 | -13.4763 | 11.4344 | 11 | 11.7465 | 11.095 | 0 | 0 | -2.6751 | -2.6543 | -9.8659 | -9.9981 | -13.7293 | -13.9369 | ACKERMANN_TARGET_MISMATCH | 50.0052 | 6.2173 | 17.17 | -49.0755 | 37.28 | 5.1744 | 0.7035 | 357033.2 | 507494.1 | front:OK¦axle4:OK¦axle5:OK¦axle6:OK | 9016.7 | OK | ACKERMANN_TARGET_MISMATCH
1690 | 50 | 12 | 0.75 | 11.5 | FAST_BATCH_ESTIMATE | 12.7148 | 12 | 8.2657 | 7.7924 | 0 | 0 | -3.0079 | -2.8337 | -11.1897 | -10.5557 | -15.5457 | -14.6841 | 12.5227 | 12 | 12.8802 | 12.0961 | 0 | 0 | -2.9339 | -2.9089 | -10.789 | -10.9456 | -14.9891 | -15.2274 | ACKERMANN_TARGET_MISMATCH | 54.6169 | 6.812 | 18.6639 | -53.602 | 34.136 | 5.6509 | 0.7683 | 389913 | 507494.1 | front:OK¦axle4:OK¦axle5:OK¦axle6:OK | 9016.7 | OK | ACKERMANN_TARGET_MISMATCH
1691 | 50 | 13 | 0.75 | 11.5 | FAST_BATCH_ESTIMATE | 13.8405 | 13 | 9.0137 | 8.4543 | 0 | 0 | -3.2838 | -3.0774 | -12.189 | -11.442 | -16.8966 | -15.8876 | 13.6206 | 13 | 14.0274 | 13.096 | 0 | 0 | -3.1962 | -3.1666 | -11.7174 | -11.9002 | -16.2505 | -16.5189 | ACKERMANN_TARGET_MISMATCH | 59.2429 | 7.4135 | 20.1456 | -58.1185 | 31.48 | 6.1276 | 0.8331 | 422807.5 | 507494.1 | front:OK¦axle4:OK¦axle5:OK¦axle6:OK | 9016.7 | OK | ACKERMANN_TARGET_MISMATCH
1692 | 50 | 14 | 0.75 | 11.5 | FAST_BATCH_ESTIMATE | 14.9765 | 14 | 9.7727 | 9.1194 | 0 | 0 | -3.5649 | -3.3229 | -13.1995 | -12.3299 | -18.2535 | -17.0864 | 14.7289 | 14 | 15.1892 | 14.0948 | 0 | 0 | -3.4623 | -3.4276 | -12.6512 | -12.8618 | -17.5138 | -17.8105 | ACKERMANN_TARGET_MISMATCH | 63.8844 | 8.0222 | 21.6147 | -62.6201 | 29.208 | 6.6044 | 0.8979 | 455702.2 | 507494.1 | front:OK¦axle4:OK¦axle5:OK¦axle6:OK | 9016.7 | OK | ACKERMANN_TARGET_MISMATCH
1693 | 50 | 15 | 0.75 | 11.5 | FAST_BATCH_ESTIMATE | 16.1227 | 15 | 10.5431 | 9.7877 | 0 | 0 | -3.8513 | -3.5705 | -14.2214 | -13.2194 | -19.6157 | -18.2803 | 15.8481 | 15 | 16.3664 | 15.0925 | 0 | 0 | -3.7323 | -3.692 | -13.5907 | -13.8306 | -18.7791 | -19.1014 | ACKERMANN_TARGET_MISMATCH | 68.5423 | 8.6386 | 23.0711 | -67.1021 | 27.242 | 7.0809 | 0.9627 | 488582 | 507494.1 | front:OK¦axle4:OK¦axle5:OK¦axle6:OK | 9016.7 | OK | ACKERMANN_TARGET_MISMATCH
1694 | 50 | 16 | 0.75 | 11.5 | FAST_BATCH_ESTIMATE | 17.2788 | 16 | 11.3254 | 10.4596 | 0 | 0 | -4.1434 | -3.8202 | -15.2548 | -14.1108 | -20.9826 | -19.4689 | 16.9787 | 16 | 17.5603 | 16.0892 | 0 | 0 | -4.0066 | -3.9601 | -14.5361 | -14.8066 | -20.0468 | -20.3907 | ACKERMANN_TARGET_MISMATCH | 73.2177 | 9.2632 | 24.5145 | -71.56 | 25.526 | 7.557 | 1.0275 | 521431.6 | 507494.1 | front:OK¦axle4:OK¦axle5:OK¦axle6:OK | 9016.7 | VEHICLE_DYNAMIC_INFEASIBLE | VEHICLE_DYNAMIC_INFEASIBLE
1695 | 50 | 17 | 0.75 | 11.5 | FAST_BATCH_ESTIMATE | 18.445 | 17 | 12.12 | 11.1353 | 0 | 0 | -4.4415 | -4.0723 | -16.3 | -15.0041 | -22.3533 | -20.652 | 18.1217 | 17 | 18.7721 | 17.0849 | 0 | 0 | -4.2854 | -4.2323 | -15.4878 | -15.7899 | -21.3173 | -21.6774 | ACKERMANN_TARGET_MISMATCH | 77.912 | 9.8965 | 25.9446 | -75.9893 | 24.015 | 8.0324 | 1.0921 | 554235 | 507494.1 | front:OK¦axle4:OK¦axle5:OK¦axle6:OK | 9016.7 | VEHICLE_DYNAMIC_INFEASIBLE | VEHICLE_DYNAMIC_INFEASIBLE
1696 | 50 | 18 | 0.75 | 11.5 | FAST_BATCH_ESTIMATE | 19.621 | 18 | 12.9275 | 11.8151 | 0 | 0 | -4.746 | -4.3269 | -17.3571 | -15.8995 | -23.7273 | -21.8295 | 19.2779 | 18 | 20.0034 | 18.0795 | 0 | 0 | -4.5691 | -4.5087 | -16.446 | -16.7805 | -22.5911 | -22.9606 | ACKERMANN_TARGET_MISMATCH | 82.6263 | 10.5391 | 27.3611 | -80.3855 | 22.676 | 8.5069 | 1.1566 | 586975.9 | 507494.1 | front:OK¦axle4:OK¦axle5:OK¦axle6:OK | 9016.7 | VEHICLE_DYNAMIC_INFEASIBLE | VEHICLE_DYNAMIC_INFEASIBLE
1697 | 50 | 19 | 0.75 | 11.5 | FAST_BATCH_ESTIMATE | 20.8066 | 19 | 13.7483 | 12.4992 | 0 | 0 | -5.0573 | -4.5843 | -18.4262 | -16.7971 | -25.1037 | -23.0009 | 20.4483 | 19 | 21.2558 | 19.0731 | 0 | 0 | -4.8578 | -4.7895 | -17.411 | -17.7785 | -23.8688 | -24.2393 | ACKERMANN_TARGET_MISMATCH | 87.3621 | 11.1916 | 28.7637 | -84.7443 | 21.481 | 8.9803 | 1.221 | 619637.6 | 507494.1 | front:OK¦axle4:OK¦axle5:OK¦axle6:OK | 9016.7 | VEHICLE_DYNAMIC_INFEASIBLE | VEHICLE_DYNAMIC_INFEASIBLE
1698 | 50 | 20 | 0.75 | 11.5 | FAST_BATCH_ESTIMATE | 22.0017 | 20 | 14.583 | 13.1879 | 0 | 0 | -5.3758 | -4.8446 | -19.5074 | -17.6969 | -26.4818 | -24.1662 | 21.6339 | 20 | 22.5314 | 20.0657 | 0 | 0 | -5.152 | -5.0752 | -18.3832 | -18.784 | -25.1509 | -25.5124 | ACKERMANN_TARGET_MISMATCH | 92.1208 | 11.8546 | 30.1522 | -89.0613 | 20.408 | 9.4522 | 1.2851 | 652203 | 507494.1 | front:OK¦axle4:OK¦axle5:OK¦axle6:OK | 9016.7 | VEHICLE_DYNAMIC_INFEASIBLE | VEHICLE_DYNAMIC_INFEASIBLE
1699 | 50 | 21 | 0.75 | 11.5 | FAST_BATCH_ESTIMATE | 23.2061 | 21 | 15.432 | 13.8815 | 0 | 0 | -5.7019 | -5.108 | -20.6009 | -18.5992 | -27.8609 | -25.325 | 22.836 | 21 | 23.8324 | 21.0573 | 0 | 0 | -5.452 | -5.366 | -19.363 | -19.7968 | -26.4384 | -26.7787 | ACKERMANN_TARGET_MISMATCH | 96.9041 | 12.5288 | 31.5264 | -93.3324 | 19.441 | 9.9225 | 1.3491 | 684654.6 | 507494.1 | front:OK¦axle4:OK¦axle5:OK¦axle6:OK | 9016.7 | VEHICLE_DYNAMIC_INFEASIBLE | VEHICLE_DYNAMIC_INFEASIBLE
1700 | 50 | 22 | 0.75 | 11.5 | FAST_BATCH_ESTIMATE | 24.4196 | 22 | 16.2958 | 14.5802 | 0 | 0 | -6.036 | -5.3747 | -21.7066 | -19.5039 | -29.2402 | -26.4773 | 24.0561 | 22 | 25.1614 | 22.048 | 0 | 0 | -5.7581 | -5.6622 | -20.3507 | -20.8171 | -27.7321 | -28.0372 | ACKERMANN_TARGET_MISMATCH | 101.7137 | 13.2148 | 32.8857 | -97.5533 | 18.564 | 10.3909 | 1.4128 | 716974.6 | 507494.1 | front:OK¦axle4:OK¦axle5:OK¦axle6:OK | 9016.7 | VEHICLE_DYNAMIC_INFEASIBLE | VEHICLE_DYNAMIC_INFEASIBLE
1701 | 50 | 23 | 0.75 | 11.5 | FAST_BATCH_ESTIMATE | 25.6419 | 23 | 17.175 | 15.2844 | 0 | 0 | -6.3788 | -5.645 | -22.8246 | -20.4113 | -30.6189 | -27.6228 | 25.2956 | 23 | 26.5218 | 23.0377 | 0 | 0 | -6.0708 | -5.9642 | -21.3467 | -21.8447 | -29.033 | -29.2862 | ACKERMANN_TARGET_MISMATCH | 106.5514 | 13.9133 | 34.2301 | -101.7192 | 17.767 | 10.8572 | 1.4762 | 749144.9 | 507494.1 | front:OK¦axle4:OK¦axle5:OK¦axle6:OK | 9016.7 | VEHICLE_DYNAMIC_INFEASIBLE | VEHICLE_DYNAMIC_INFEASIBLE
1702 | 50 | 24 | 0.75 | 11.5 | FAST_BATCH_ESTIMATE | 26.8727 | 24 | 18.0702 | 15.9942 | 0 | 0 | -6.7306 | -5.9191 | -23.955 | -21.3214 | -31.9963 | -28.7614 | 26.5566 | 24 | 27.917 | 24.0265 | 0 | 0 | -6.3905 | -6.2723 | -22.3517 | -22.8797 | -30.3423 | -30.5246 | ACKERMANN_TARGET_MISMATCH | 111.4191 | 14.6251 | 35.5593 | -105.8261 | 17.039 | 11.321 | 1.5392 | 781147.2 | 507494.1 | front:OK¦axle4:OK¦axle5:OK¦axle6:OK | 9016.7 | VEHICLE_DYNAMIC_INFEASIBLE | VEHICLE_DYNAMIC_INFEASIBLE
1703 | 50 | 25 | 0.75 | 11.5 | FAST_BATCH_ESTIMATE | 28.1118 | 25 | 18.9818 | 16.7101 | 0 | 0 | -7.092 | -6.1972 | -25.0978 | -22.2343 | -33.3717 | -29.893 | 27.8412 | 25 | 29.3518 | 25.0143 | 0 | 0 | -6.7175 | -6.5869 | -23.3659 | -23.9218 | -31.661 | -31.7505 | ACKERMANN_TARGET_MISMATCH | 116.3191 | 15.351 | 36.8729 | -109.8685 | 16.372 | 11.7821 | 1.6019 | 812962.8 | 507494.1 | front:OK¦axle4:OK¦axle5:OK¦axle6:OK | 9016.7 | VEHICLE_DYNAMIC_INFEASIBLE | VEHICLE_DYNAMIC_INFEASIBLE
1704 | 50 | 26 | 0.75 | 11.5 | FAST_BATCH_ESTIMATE | 29.3588 | 26 | 19.9104 | 17.4322 | 0 | 0 | -7.4638 | -6.4795 | -26.253 | -23.1502 | -34.7443 | -31.0174 | 29.1518 | 26 | 30.8316 | 26.0012 | 0 | 0 | -7.0524 | -6.9084 | -24.3901 | -24.9712 | -32.9907 | -32.9623 | ACKERMANN_TARGET_MISMATCH | 121.2535 | 16.0918 | 38.1707 | -113.8416 | 15.76 | 12.2402 | 1.6642 | 844573 | 507494.1 | front:OK¦axle4:OK¦axle5:OK¦axle6:OK | 9016.7 | VEHICLE_DYNAMIC_INFEASIBLE | VEHICLE_DYNAMIC_INFEASIBLE
1705 | 50 | 27 | 0.75 | 11.5 | FAST_BATCH_ESTIMATE | 30.6134 | 27 | 20.8567 | 18.1609 | 0 | 0 | -7.8464 | -6.7664 | -27.4205 | -24.0692 | -36.1133 | -32.1345 | 30.4915 | 27 | 32.3631 | 26.9872 | 0 | 0 | -7.3957 | -7.2373 | -25.4247 | -26.0276 | -34.3324 | -34.1579 | ACKERMANN_TARGET_MISMATCH | 126.2251 | 16.8484 | 39.4523 | -117.7391 | 15.195 | 12.6951 | 1.726 | 875958.6 | 507494.1 | front:OK¦axle4:OK¦axle5:OK¦axle6:OK | 9016.7 | VEHICLE_DYNAMIC_INFEASIBLE | VEHICLE_DYNAMIC_INFEASIBLE
1706 | 50 | 28 | 0.75 | 11.5 | FAST_BATCH_ESTIMATE | 31.8751 | 28 | 21.8211 | 18.8965 | 0 | 0 | -8.2406 | -7.0581 | -28.6003 | -24.9913 | -37.4781 | -33.2442 | 31.8636 | 28 | 33.9549 | 27.9723 | 0 | 0 | -7.7479 | -7.574 | -26.4706 | -27.0909 | -35.688 | -35.3349 | ACKERMANN_TARGET_MISMATCH | 131.2362 | 17.6218 | 40.7174 | -121.5551 | 14.673 | 13.1464 | 1.7874 | 907100.6 | 507494.1 | front:OK¦axle4:OK¦axle5:OK¦axle6:OK | 9016.7 | VEHICLE_DYNAMIC_INFEASIBLE | VEHICLE_DYNAMIC_INFEASIBLE
1707 | 50 | 29 | 0.75 | 11.5 | FAST_BATCH_ESTIMATE | 33.1437 | 29 | 22.8042 | 19.6393 | 0 | 0 | -8.6471 | -7.3548 | -29.7922 | -25.9166 | -38.838 | -34.3465 | 33.2723 | 29 | 35.618 | 28.9564 | 0 | 0 | -8.1096 | -7.919 | -27.5285 | -28.1609 | -37.0586 | -36.4906 | ACKERMANN_TARGET_MISMATCH | 136.29 | 18.413 | 41.9659 | -125.2814 | 14.19 | 13.5939 | 1.8483 | 937979.8 | 507494.1 | front:OK¦axle4:OK¦axle5:OK¦axle6:OK | 9016.7 | VEHICLE_DYNAMIC_INFEASIBLE | VEHICLE_DYNAMIC_INFEASIBLE
1708 | 50 | 30 | 0.75 | 11.5 | FAST_BATCH_ESTIMATE | 34.4186 | 30 | 23.8067 | 20.3896 | 0 | 0 | -9.0668 | -7.657 | -30.9962 | -26.8453 | -40.1923 | -35.4412 | 34.7227 | 30 | 37.367 | 29.9397 | 0 | 0 | -8.4814 | -8.2728 | -28.5992 | -29.2374 | -38.446 | -37.6219 | ACKERMANN_TARGET_MISMATCH | 141.3895 | 19.223 | 43.1974 | -128.9099 | 13.742 | 14.0373 | 1.9085 | 968576.9 | 507494.1 | front:OK¦axle4:OK¦axle5:OK¦axle6:OK | 9016.7 | VEHICLE_DYNAMIC_INFEASIBLE | VEHICLE_DYNAMIC_INFEASIBLE
1709 | 55 | -30 | 0.75 | 11.5 | FAST_BATCH_ESTIMATE | -30 | -34.4186 | -20.3896 | -23.8067 | 0 | 0 | 7.657 | 9.0668 | 26.8453 | 30.9962 | 35.4412 | 40.1923 | -30.0001 | -34.7227 | -29.9397 | -37.367 | 0 | 0 | 8.2729 | 8.4814 | 29.2374 | 28.5992 | 35.3605 | 35.7179 | ACKERMANN_TARGET_MISMATCH | -152.1942 | -19.8525 | -60.6932 | 103.8378 | 13.742 | 16.9852 | 2.3093 | 1171978 | 507494.1 | front:OK¦axle4:OK¦axle5:OK¦axle6:OK | 9016.7 | VEHICLE_DYNAMIC_INFEASIBLE | VEHICLE_DYNAMIC_INFEASIBLE
1710 | 55 | -29 | 0.75 | 11.5 | FAST_BATCH_ESTIMATE | -29 | -33.1437 | -19.6393 | -22.8042 | 0 | 0 | 7.3548 | 8.6471 | 25.9166 | 29.7922 | 34.3465 | 38.838 | -29 | -33.2723 | -28.9564 | -35.618 | 0 | 0 | 7.919 | 8.1096 | 28.161 | 27.5286 | 35.3605 | 35.7179 | ACKERMANN_TARGET_MISMATCH | -146.1268 | -18.9897 | -58.2719 | 103.8378 | 14.19 | 16.4486 | 2.2364 | 1134955.5 | 507494.1 | front:OK¦axle4:OK¦axle5:OK¦axle6:OK | 9016.7 | VEHICLE_DYNAMIC_INFEASIBLE | VEHICLE_DYNAMIC_INFEASIBLE
1711 | 55 | -28 | 0.75 | 11.5 | FAST_BATCH_ESTIMATE | -28 | -31.8751 | -18.8965 | -21.8211 | 0 | 0 | 7.0581 | 8.2406 | 24.9913 | 28.6003 | 33.2442 | 37.4781 | -28 | -31.8636 | -27.9723 | -33.9549 | 0 | 0 | 7.574 | 7.7479 | 27.091 | 26.4707 | 35.3349 | 35.688 | ACKERMANN_TARGET_MISMATCH | -140.185 | -18.1493 | -55.8763 | 103.7784 | 14.673 | 15.9071 | 2.1628 | 1097591.7 | 507494.1 | front:OK¦axle4:OK¦axle5:OK¦axle6:OK | 9016.7 | VEHICLE_DYNAMIC_INFEASIBLE | VEHICLE_DYNAMIC_INFEASIBLE
1712 | 55 | -27 | 0.75 | 11.5 | FAST_BATCH_ESTIMATE | -27 | -30.6134 | -18.1609 | -20.8567 | 0 | 0 | 6.7664 | 7.8464 | 24.0692 | 27.4205 | 32.1345 | 36.1133 | -27.0001 | -30.4915 | -26.9872 | -32.3631 | 0 | 0 | 7.2373 | 7.3957 | 26.0277 | 25.4248 | 34.1579 | 34.3325 | ACKERMANN_TARGET_MISMATCH | -134.3573 | -17.33 | -53.5068 | 101.0193 | 15.195 | 15.361 | 2.0885 | 1059909.9 | 507494.1 | front:OK¦axle4:OK¦axle5:OK¦axle6:OK | 9016.7 | VEHICLE_DYNAMIC_INFEASIBLE | VEHICLE_DYNAMIC_INFEASIBLE
1713 | 55 | -26 | 0.75 | 11.5 | FAST_BATCH_ESTIMATE | -26 | -29.3588 | -17.4322 | -19.9104 | 0 | 0 | 6.4795 | 7.4638 | 23.1502 | 26.253 | 31.0174 | 34.7443 | -26 | -29.1518 | -26.0012 | -30.8316 | 0 | 0 | 6.9084 | 7.0524 | 24.9713 | 24.3901 | 32.9624 | 32.9907 | ACKERMANN_TARGET_MISMATCH | -128.6336 | -16.5305 | -51.164 | 98.1689 | 15.76 | 14.8106 | 2.0137 | 1021933.3 | 507494.1 | front:OK¦axle4:OK¦axle5:OK¦axle6:OK | 9016.7 | VEHICLE_DYNAMIC_INFEASIBLE | VEHICLE_DYNAMIC_INFEASIBLE
1714 | 55 | -25 | 0.75 | 11.5 | FAST_BATCH_ESTIMATE | -25 | -28.1118 | -16.7101 | -18.9818 | 0 | 0 | 6.1972 | 7.092 | 22.2343 | 25.0978 | 29.893 | 33.3717 | -25 | -27.8412 | -25.0143 | -29.3518 | 0 | 0 | 6.5869 | 6.7175 | 23.9219 | 23.366 | 31.7506 | 31.6611 | ACKERMANN_TARGET_MISMATCH | -123.0051 | -15.7497 | -48.8482 | 95.23 | 16.372 | 14.2563 | 1.9383 | 983685 | 507494.1 | front:OK¦axle4:OK¦axle5:OK¦axle6:OK | 9016.7 | VEHICLE_DYNAMIC_INFEASIBLE | VEHICLE_DYNAMIC_INFEASIBLE
1715 | 55 | -24 | 0.75 | 11.5 | FAST_BATCH_ESTIMATE | -24 | -26.8727 | -15.9942 | -18.0702 | 0 | 0 | 5.9191 | 6.7306 | 21.3214 | 23.955 | 28.7614 | 31.9963 | -24 | -26.5567 | -24.0265 | -27.9171 | 0 | 0 | 6.2723 | 6.3905 | 22.8797 | 22.3517 | 30.5246 | 30.3423 | ACKERMANN_TARGET_MISMATCH | -117.4641 | -14.9865 | -46.5598 | 92.2052 | 17.039 | 13.6984 | 1.8625 | 945188.2 | 507494.1 | front:OK¦axle4:OK¦axle5:OK¦axle6:OK | 9016.7 | VEHICLE_DYNAMIC_INFEASIBLE | VEHICLE_DYNAMIC_INFEASIBLE
1716 | 55 | -23 | 0.75 | 11.5 | FAST_BATCH_ESTIMATE | -23 | -25.6419 | -15.2844 | -17.175 | 0 | 0 | 5.645 | 6.3788 | 20.4113 | 22.8246 | 27.6228 | 30.6189 | -23 | -25.2957 | -23.0377 | -26.5218 | 0 | 0 | 5.9642 | 6.0708 | 21.8448 | 21.3468 | 29.2863 | 29.0331 | ACKERMANN_TARGET_MISMATCH | -112.0039 | -14.24 | -44.2991 | 89.0964 | 17.767 | 13.1372 | 1.7862 | 906465.4 | 507494.1 | front:OK¦axle4:OK¦axle5:OK¦axle6:OK | 9016.7 | VEHICLE_DYNAMIC_INFEASIBLE | VEHICLE_DYNAMIC_INFEASIBLE
1717 | 55 | -22 | 0.75 | 11.5 | FAST_BATCH_ESTIMATE | -22 | -24.4196 | -14.5802 | -16.2958 | 0 | 0 | 5.3747 | 6.036 | 19.5039 | 21.7066 | 26.4773 | 29.2402 | -22 | -24.0561 | -22.048 | -25.1614 | 0 | 0 | 5.6622 | 5.7581 | 20.8171 | 20.3508 | 28.0372 | 27.7322 | ACKERMANN_TARGET_MISMATCH | -106.6182 | -13.5092 | -42.0661 | 85.9059 | 18.564 | 12.573 | 1.7095 | 867539.3 | 507494.1 | front:OK¦axle4:OK¦axle5:OK¦axle6:OK | 9016.7 | VEHICLE_DYNAMIC_INFEASIBLE | VEHICLE_DYNAMIC_INFEASIBLE
1718 | 55 | -21 | 0.75 | 11.5 | FAST_BATCH_ESTIMATE | -21 | -23.2061 | -13.8815 | -15.432 | 0 | 0 | 5.108 | 5.7019 | 18.5992 | 20.6009 | 25.325 | 27.8609 | -21 | -22.836 | -21.0573 | -23.8324 | 0 | 0 | 5.366 | 5.452 | 19.7969 | 19.3631 | 26.7788 | 26.4384 | ACKERMANN_TARGET_MISMATCH | -101.3018 | -12.7931 | -39.8613 | 82.6355 | 19.441 | 12.0063 | 1.6324 | 828432 | 507494.1 | front:OK¦axle4:OK¦axle5:OK¦axle6:OK | 9016.7 | VEHICLE_DYNAMIC_INFEASIBLE | VEHICLE_DYNAMIC_INFEASIBLE
1719 | 55 | -20 | 0.75 | 11.5 | FAST_BATCH_ESTIMATE | -20 | -22.0017 | -13.1879 | -14.583 | 0 | 0 | 4.8446 | 5.3758 | 17.6969 | 19.5074 | 24.1662 | 26.4818 | -20 | -21.6339 | -20.0657 | -22.5314 | 0 | 0 | 5.0752 | 5.152 | 18.784 | 18.3833 | 25.5124 | 25.151 | ACKERMANN_TARGET_MISMATCH | -96.0496 | -12.091 | -37.6845 | 79.2871 | 20.408 | 11.4372 | 1.555 | 789165.6 | 507494.1 | front:OK¦axle4:OK¦axle5:OK¦axle6:OK | 9016.7 | VEHICLE_DYNAMIC_INFEASIBLE | VEHICLE_DYNAMIC_INFEASIBLE
1720 | 55 | -19 | 0.75 | 11.5 | FAST_BATCH_ESTIMATE | -19 | -20.8066 | -12.4992 | -13.7483 | 0 | 0 | 4.5843 | 5.0573 | 16.7971 | 18.4262 | 23.0009 | 25.1037 | -19 | -20.4483 | -19.0731 | -21.2558 | 0 | 0 | 4.7895 | 4.8578 | 17.7786 | 17.4111 | 24.2394 | 23.8688 | ACKERMANN_TARGET_MISMATCH | -90.8575 | -11.4021 | -35.5361 | 75.8626 | 21.481 | 10.8661 | 1.4774 | 749761.5 | 507494.1 | front:OK¦axle4:OK¦axle5:OK¦axle6:OK | 9016.7 | VEHICLE_DYNAMIC_INFEASIBLE | VEHICLE_DYNAMIC_INFEASIBLE
1721 | 55 | -18 | 0.75 | 11.5 | FAST_BATCH_ESTIMATE | -18 | -19.621 | -11.8151 | -12.9275 | 0 | 0 | 4.3269 | 4.746 | 15.8995 | 17.3571 | 21.8295 | 23.7273 | -18 | -19.2779 | -18.0795 | -20.0034 | 0 | 0 | 4.5087 | 4.5691 | 16.7806 | 16.4461 | 22.9607 | 22.5912 | ACKERMANN_TARGET_MISMATCH | -85.7215 | -10.7255 | -33.416 | 72.3638 | 22.676 | 10.2933 | 1.3995 | 710240.9 | 507494.1 | front:OK¦axle4:OK¦axle5:OK¦axle6:OK | 9016.7 | VEHICLE_DYNAMIC_INFEASIBLE | VEHICLE_DYNAMIC_INFEASIBLE
1722 | 55 | -17 | 0.75 | 11.5 | FAST_BATCH_ESTIMATE | -17 | -18.445 | -11.1353 | -12.12 | 0 | 0 | 4.0723 | 4.4415 | 15.0041 | 16.3 | 20.652 | 22.3533 | -17 | -18.1217 | -17.0849 | -18.7721 | 0 | 0 | 4.2323 | 4.2854 | 15.7899 | 15.4879 | 21.6774 | 21.3174 | ACKERMANN_TARGET_MISMATCH | -80.638 | -10.0607 | -31.3242 | 68.7931 | 24.015 | 9.7192 | 1.3214 | 670624.4 | 507494.1 | front:OK¦axle4:OK¦axle5:OK¦axle6:OK | 9016.7 | VEHICLE_DYNAMIC_INFEASIBLE | VEHICLE_DYNAMIC_INFEASIBLE
1723 | 55 | -16 | 0.75 | 11.5 | FAST_BATCH_ESTIMATE | -16 | -17.2788 | -10.4596 | -11.3254 | 0 | 0 | 3.8202 | 4.1434 | 14.1108 | 15.2548 | 19.4689 | 20.9826 | -16 | -16.9788 | -16.0892 | -17.5603 | 0 | 0 | 3.9602 | 4.0066 | 14.8066 | 14.5362 | 20.3907 | 20.0469 | ACKERMANN_TARGET_MISMATCH | -75.6038 | -9.4069 | -29.2608 | 65.1525 | 25.526 | 9.1439 | 1.2432 | 630932.3 | 507494.1 | front:OK¦axle4:OK¦axle5:OK¦axle6:OK | 9016.7 | VEHICLE_DYNAMIC_INFEASIBLE | VEHICLE_DYNAMIC_INFEASIBLE
1724 | 55 | -15 | 0.75 | 11.5 | FAST_BATCH_ESTIMATE | -15 | -16.1227 | -9.7877 | -10.5431 | 0 | 0 | 3.5705 | 3.8513 | 13.2194 | 14.2214 | 18.2803 | 19.6157 | -15 | -15.8481 | -15.0926 | -16.3664 | 0 | 0 | 3.692 | 3.7323 | 13.8306 | 13.5907 | 19.1015 | 18.7791 | ACKERMANN_TARGET_MISMATCH | -70.616 | -8.7634 | -27.2256 | 61.4446 | 27.242 | 8.5679 | 1.1649 | 591184.3 | 507494.1 | front:OK¦axle4:OK¦axle5:OK¦axle6:OK | 9016.7 | VEHICLE_DYNAMIC_INFEASIBLE | VEHICLE_DYNAMIC_INFEASIBLE
1725 | 55 | -14 | 0.75 | 11.5 | FAST_BATCH_ESTIMATE | -14 | -14.9765 | -9.1194 | -9.7727 | 0 | 0 | 3.3229 | 3.5649 | 12.3299 | 13.1995 | 17.0864 | 18.2535 | -14 | -14.7289 | -14.0948 | -15.1892 | 0 | 0 | 3.4276 | 3.4623 | 12.8619 | 12.6512 | 17.8106 | 17.5138 | ACKERMANN_TARGET_MISMATCH | -65.6717 | -8.1297 | -25.2187 | 57.6719 | 29.208 | 7.9913 | 1.0865 | 551399.6 | 507494.1 | front:OK¦axle4:OK¦axle5:OK¦axle6:OK | 9016.7 | VEHICLE_DYNAMIC_INFEASIBLE | VEHICLE_DYNAMIC_INFEASIBLE
1726 | 55 | -13 | 0.75 | 11.5 | FAST_BATCH_ESTIMATE | -13 | -13.8405 | -8.4543 | -9.0137 | 0 | 0 | 3.0774 | 3.2838 | 11.442 | 12.189 | 15.8876 | 16.8966 | -13 | -13.6207 | -13.096 | -14.0274 | 0 | 0 | 3.1666 | 3.1962 | 11.9002 | 11.7175 | 16.519 | 16.2505 | ACKERMANN_TARGET_MISMATCH | -60.7688 | -7.5053 | -23.24 | 53.8373 | 31.48 | 7.4145 | 1.0081 | 511597.1 | 507494.1 | front:OK¦axle4:OK¦axle5:OK¦axle6:OK | 9016.7 | VEHICLE_DYNAMIC_INFEASIBLE | VEHICLE_DYNAMIC_INFEASIBLE
1727 | 55 | -12 | 0.75 | 11.5 | FAST_BATCH_ESTIMATE | -12 | -12.7148 | -7.7924 | -8.2657 | 0 | 0 | 2.8337 | 3.0079 | 10.5557 | 11.1897 | 14.6841 | 15.5457 | -12 | -12.5227 | -12.0961 | -12.8802 | 0 | 0 | 2.909 | 2.9339 | 10.9457 | 10.7891 | 15.2275 | 14.9891 | ACKERMANN_TARGET_MISMATCH | -55.9049 | -6.8894 | -21.2893 | 49.9437 | 34.136 | 6.8376 | 0.9297 | 471794.7 | 507494.1 | front:OK¦axle4:OK¦axle5:OK¦axle6:OK | 9016.7 | OK | ACKERMANN_TARGET_MISMATCH
1728 | 55 | -11 | 0.75 | 11.5 | FAST_BATCH_ESTIMATE | -11 | -11.5992 | -7.1332 | -7.5283 | 0 | 0 | 2.5918 | 2.7367 | 9.6709 | 10.2015 | 13.4763 | 14.2013 | -11 | -11.4344 | -11.095 | -11.7465 | 0 | 0 | 2.6543 | 2.6751 | 9.9981 | 9.866 | 13.9369 | 13.7294 | ACKERMANN_TARGET_MISMATCH | -51.078 | -6.2817 | -19.3666 | 45.9945 | 37.28 | 6.261 | 0.8513 | 432010.2 | 507494.1 | front:OK¦axle4:OK¦axle5:OK¦axle6:OK | 9016.7 | OK | ACKERMANN_TARGET_MISMATCH
1729 | 55 | -10 | 0.75 | 11.5 | FAST_BATCH_ESTIMATE | -10 | -10.494 | -6.4767 | -6.801 | 0 | 0 | 2.3513 | 2.47 | 8.7875 | 9.2242 | 12.2644 | 12.8642 | -10 | -10.3553 | -10.0928 | -10.6257 | 0 | 0 | 2.4026 | 2.4195 | 9.0574 | 8.9479 | 12.648 | 12.4712 | ACKERMANN_TARGET_MISMATCH | -46.2864 | -5.6816 | -17.4715 | 41.9932 | 41.058 | 5.6849 | 0.7729 | 392260.5 | 507494.1 | front:OK¦axle4:OK¦axle5:OK¦axle6:OK | 9016.7 | OK | ACKERMANN_TARGET_MISMATCH
1730 | 55 | -9 | 0.75 | 11.5 | FAST_BATCH_ESTIMATE | -9 | -9.399 | -5.8224 | -6.0835 | 0 | 0 | 2.1123 | 2.2076 | 7.9052 | 8.2575 | 11.0488 | 11.5348 | -9 | -9.2851 | -9.0894 | -9.5169 | 0 | 0 | 2.1534 | 2.167 | 8.1235 | 8.0345 | 11.3616 | 11.2147 | ACKERMANN_TARGET_MISMATCH | -41.5283 | -5.0886 | -15.6041 | 37.9434 | 45.681 | 5.1096 | 0.6947 | 352562 | 507494.1 | front:OK¦axle4:OK¦axle5:OK¦axle6:OK | 9016.7 | OK | ACKERMANN_TARGET_MISMATCH
1731 | 55 | -8 | 0.75 | 11.5 | FAST_BATCH_ESTIMATE | -8 | -8.3143 | -5.1702 | -5.3752 | 0 | 0 | 1.8745 | 1.9492 | 7.0241 | 7.3012 | 9.8298 | 10.2137 | -8 | -8.2233 | -8.0848 | -8.4196 | 0 | 0 | 1.9067 | 1.9174 | 7.1962 | 7.1258 | 10.0784 | 9.9597 | ACKERMANN_TARGET_MISMATCH | -36.8021 | -4.5022 | -13.764 | 33.8489 | 51.466 | 4.5352 | 0.6166 | 312930.6 | 507494.1 | front:OK¦axle4:OK¦axle5:OK¦axle6:OK | 9016.7 | OK | ACKERMANN_TARGET_MISMATCH
1732 | 55 | -7 | 0.75 | 11.5 | FAST_BATCH_ESTIMATE | -7 | -7.2399 | -4.5199 | -4.6759 | 0 | 0 | 1.6378 | 1.6946 | 6.1439 | 6.3552 | 8.6078 | 8.9015 | -7 | -7.1696 | -7.079 | -7.3332 | 0 | 0 | 1.6623 | 1.6704 | 6.2754 | 6.2215 | 8.799 | 8.7065 | ACKERMANN_TARGET_MISMATCH | -32.1064 | -3.9221 | -11.9511 | 29.7139 | 58.912 | 3.9621 | 0.5387 | 273381.6 | 507494.1 | front:OK¦axle4:OK¦axle5:OK¦axle6:OK | 9016.7 | OK | ACKERMANN_TARGET_MISMATCH
1733 | 55 | -6 | 0.75 | 11.5 | FAST_BATCH_ESTIMATE | -6 | -6.1756 | -3.8712 | -3.9852 | 0 | 0 | 1.4021 | 1.4435 | 5.2646 | 5.4192 | 7.3832 | 7.5987 | -6 | -6.1237 | -6.0719 | -6.2572 | 0 | 0 | 1.4199 | 1.4258 | 5.361 | 5.3214 | 7.5241 | 7.4552 | ACKERMANN_TARGET_MISMATCH | -27.4401 | -3.3477 | -10.1651 | 25.5425 | 68.847 | 3.3903 | 0.461 | 233929.5 | 507494.1 | front:OK¦axle4:OK¦axle5:OK¦axle6:OK | 9016.7 | OK | ACKERMANN_TARGET_MISMATCH
1734 | 55 | -5 | 0.75 | 11.5 | FAST_BATCH_ESTIMATE | -5 | -5.1215 | -3.2239 | -3.3026 | 0 | 0 | 1.1672 | 1.1957 | 4.3861 | 4.4929 | 6.1562 | 6.3056 | -5 | -5.0853 | -5.0634 | -5.1913 | 0 | 0 | 1.1795 | 1.1835 | 4.4528 | 4.4254 | 6.2543 | 6.2059 | ACKERMANN_TARGET_MISMATCH | -22.8019 | -2.7787 | -8.4058 | 21.3391 | 82.766 | 2.8201 | 0.3834 | 194588.5 | 507494.1 | front:OK¦axle4:OK¦axle5:OK¦axle6:OK | 9016.7 | OK | ACKERMANN_TARGET_MISMATCH
1735 | 55 | -4 | 0.75 | 11.5 | FAST_BATCH_ESTIMATE | -4 | -4.0775 | -2.5778 | -2.6278 | 0 | 0 | 0.93293 | 0.95108 | 3.5081 | 3.5762 | 4.9273 | 5.0227 | -4 | -4.0543 | -4.0537 | -4.135 | 0 | 0 | 0.94073 | 0.94332 | 3.5507 | 3.5332 | 4.9902 | 4.959 | ACKERMANN_TARGET_MISMATCH | -18.1908 | -2.2146 | -6.6729 | 17.1081 | 103.657 | 2.2518 | 0.3062 | 155372 | 507494.1 | front:OK¦axle4:OK¦axle5:OK¦axle6:OK | 9016.7 | OK | ACKERMANN_TARGET_MISMATCH
1736 | 55 | -3 | 0.75 | 11.5 | FAST_BATCH_ESTIMATE | -3 | -3.0434 | -1.9325 | -1.9605 | 0 | 0 | 0.69923 | 0.70937 | 2.6307 | 2.6688 | 3.6968 | 3.7503 | -3 | -3.0304 | -3.0425 | -3.088 | 0 | 0 | 0.70359 | 0.70504 | 2.6546 | 2.6447 | 3.7323 | 3.7146 | ACKERMANN_TARGET_MISMATCH | -13.6059 | -1.655 | -4.9662 | 12.8541 | 138.489 | 1.6854 | 0.2292 | 116292.9 | 507494.1 | front:OK¦axle4:OK¦axle5:OK¦axle6:OK | 9016.7 | OK | ACKERMANN_TARGET_MISMATCH
1737 | 55 | -2 | 0.75 | 11.5 | FAST_BATCH_ESTIMATE | -2 | -2.0192 | -1.288 | -1.3004 | 0 | 0 | 0.46593 | 0.47041 | 1.7536 | 1.7704 | 2.4652 | 2.4889 | -2 | -2.0135 | -2.0298 | -2.0499 | 0 | 0 | 0.46786 | 0.4685 | 1.7642 | 1.7598 | 2.4809 | 2.4731 | ACKERMANN_TARGET_MISMATCH | -9.0463 | -1.0997 | -3.2854 | 8.5817 | 208.177 | 1.1212 | 0.1524 | 77363.5 | 507494.1 | front:OK¦axle4:OK¦axle5:OK¦axle6:OK | 9016.7 | OK | ACKERMANN_TARGET_MISMATCH
1738 | 55 | -1 | 0.75 | 11.5 | FAST_BATCH_ESTIMATE | -1 | -1.0048 | -0.64387 | -0.64695 | 0 | 0 | 0.2329 | 0.23401 | 0.87673 | 0.88093 | 1.2328 | 1.2387 | -1 | -1.0033 | -1.0157 | -1.0207 | 0 | 0 | 0.23338 | 0.23354 | 0.87939 | 0.8783 | 1.2367 | 1.2348 | ACKERMANN_TARGET_MISMATCH | -4.5112 | -0.5481 | -1.6301 | 4.2955 | 417.285 | 0.5594 | 0.0761 | 38595.5 | 507494.1 | front:OK¦axle4:OK¦axle5:OK¦axle6:OK | 9016.7 | OK | ACKERMANN_TARGET_MISMATCH
1739 | 55 | 0 | 0.75 | 11.5 | FAST_BATCH_ESTIMATE | 0 | 0 | 0 | 0 | 0 | 0 | 0 | 0 | 0 | 0 | 0 | 0 | 0 | 0 | 0 | 0 | 0 | 0 | 0 | 0 | 0 | 0 | 0 | 0 | OK | 0 | 0 | 0 | 0 |  | 0 | 0 | 0 | 507494.1 | front:OK¦axle4:OK¦axle5:OK¦axle6:OK | 9016.7 | OK | OK
1740 | 55 | 1 | 0.75 | 11.5 | FAST_BATCH_ESTIMATE | 1.0048 | 1 | 0.64695 | 0.64387 | 0 | 0 | -0.23401 | -0.2329 | -0.88093 | -0.87673 | -1.2387 | -1.2328 | 1.0033 | 1 | 1.0207 | 1.0157 | 0 | 0 | -0.23353 | -0.23337 | -0.87826 | -0.87934 | -1.2348 | -1.2367 | ACKERMANN_TARGET_MISMATCH | 4.5028 | 0.5476 | 1.6126 | -4.3206 | 417.285 | 0.5594 | 0.0761 | 38595.5 | 507494.1 | front:OK¦axle4:OK¦axle5:OK¦axle6:OK | 9016.7 | OK | ACKERMANN_TARGET_MISMATCH
1741 | 55 | 2 | 0.75 | 11.5 | FAST_BATCH_ESTIMATE | 2.0192 | 2 | 1.3004 | 1.288 | 0 | 0 | -0.47041 | -0.46593 | -1.7704 | -1.7536 | -2.4889 | -2.4652 | 2.0134 | 2 | 2.0499 | 2.0298 | 0 | 0 | -0.46849 | -0.46785 | -1.7598 | -1.7642 | -2.4731 | -2.4809 | ACKERMANN_TARGET_MISMATCH | 9.0127 | 1.0977 | 3.2156 | -8.6827 | 208.177 | 1.1212 | 0.1524 | 77363.5 | 507494.1 | front:OK¦axle4:OK¦axle5:OK¦axle6:OK | 9016.7 | OK | ACKERMANN_TARGET_MISMATCH
1742 | 55 | 3 | 0.75 | 11.5 | FAST_BATCH_ESTIMATE | 3.0434 | 3 | 1.9605 | 1.9325 | 0 | 0 | -0.70937 | -0.69923 | -2.6688 | -2.6307 | -3.7503 | -3.6968 | 3.0304 | 3 | 3.0879 | 3.0425 | 0 | 0 | -0.70503 | -0.70358 | -2.6447 | -2.6545 | -3.7146 | -3.7322 | ACKERMANN_TARGET_MISMATCH | 13.5301 | 1.6505 | 4.8086 | -13.0822 | 138.489 | 1.6854 | 0.2292 | 116292.9 | 507494.1 | front:OK¦axle4:OK¦axle5:OK¦axle6:OK | 9016.7 | OK | ACKERMANN_TARGET_MISMATCH
1743 | 55 | 4 | 0.75 | 11.5 | FAST_BATCH_ESTIMATE | 4.0775 | 4 | 2.6278 | 2.5778 | 0 | 0 | -0.95108 | -0.93293 | -3.5762 | -3.5081 | -5.0227 | -4.9273 | 4.0543 | 4 | 4.135 | 4.0536 | 0 | 0 | -0.94331 | -0.94072 | -3.5331 | -3.5507 | -4.959 | -4.9902 | ACKERMANN_TARGET_MISMATCH | 18.0554 | 2.2065 | 6.3915 | -17.5148 | 103.657 | 2.2518 | 0.3062 | 155372 | 507494.1 | front:OK¦axle4:OK¦axle5:OK¦axle6:OK | 9016.7 | OK | ACKERMANN_TARGET_MISMATCH
1744 | 55 | 5 | 0.75 | 11.5 | FAST_BATCH_ESTIMATE | 5.1215 | 5 | 3.3026 | 3.2239 | 0 | 0 | -1.1957 | -1.1672 | -4.4929 | -4.3861 | -6.3056 | -6.1562 | 5.0853 | 5 | 5.1913 | 5.0634 | 0 | 0 | -1.1835 | -1.1794 | -4.4253 | -4.4528 | -6.2059 | -6.2543 | ACKERMANN_TARGET_MISMATCH | 22.5892 | 2.766 | 7.964 | -21.9759 | 82.766 | 2.8201 | 0.3834 | 194588.5 | 507494.1 | front:OK¦axle4:OK¦axle5:OK¦axle6:OK | 9016.7 | OK | ACKERMANN_TARGET_MISMATCH
1745 | 55 | 6 | 0.75 | 11.5 | FAST_BATCH_ESTIMATE | 6.1756 | 6 | 3.9852 | 3.8712 | 0 | 0 | -1.4435 | -1.4021 | -5.4192 | -5.2646 | -7.5987 | -7.3832 | 6.1237 | 6 | 6.2572 | 6.0719 | 0 | 0 | -1.4258 | -1.4199 | -5.3214 | -5.361 | -7.4552 | -7.5241 | ACKERMANN_TARGET_MISMATCH | 27.1321 | 3.3293 | 9.5261 | -26.4609 | 68.847 | 3.3903 | 0.461 | 233929.5 | 507494.1 | front:OK¦axle4:OK¦axle5:OK¦axle6:OK | 9016.7 | OK | ACKERMANN_TARGET_MISMATCH
1746 | 55 | 7 | 0.75 | 11.5 | FAST_BATCH_ESTIMATE | 7.2399 | 7 | 4.6759 | 4.5199 | 0 | 0 | -1.6946 | -1.6378 | -6.3552 | -6.1439 | -8.9015 | -8.6078 | 7.1696 | 7 | 7.3332 | 7.079 | 0 | 0 | -1.6704 | -1.6623 | -6.2215 | -6.2754 | -8.7065 | -8.799 | ACKERMANN_TARGET_MISMATCH | 31.6846 | 3.8969 | 11.0774 | -30.9651 | 58.912 | 3.9621 | 0.5387 | 273381.6 | 507494.1 | front:OK¦axle4:OK¦axle5:OK¦axle6:OK | 9016.7 | OK | ACKERMANN_TARGET_MISMATCH
1747 | 55 | 8 | 0.75 | 11.5 | FAST_BATCH_ESTIMATE | 8.3143 | 8 | 5.3752 | 5.1702 | 0 | 0 | -1.9492 | -1.8745 | -7.3012 | -7.0241 | -10.2137 | -9.8298 | 8.2233 | 8 | 8.4195 | 8.0848 | 0 | 0 | -1.9174 | -1.9067 | -7.1258 | -7.1962 | -9.9597 | -10.0784 | ACKERMANN_TARGET_MISMATCH | 36.2475 | 4.469 | 12.6176 | -35.4835 | 51.466 | 4.5352 | 0.6166 | 312930.6 | 507494.1 | front:OK¦axle4:OK¦axle5:OK¦axle6:OK | 9016.7 | OK | ACKERMANN_TARGET_MISMATCH
1748 | 55 | 9 | 0.75 | 11.5 | FAST_BATCH_ESTIMATE | 9.399 | 9 | 6.0835 | 5.8224 | 0 | 0 | -2.2076 | -2.1123 | -8.2575 | -7.9052 | -11.5348 | -11.0488 | 9.2851 | 9 | 9.5168 | 9.0894 | 0 | 0 | -2.167 | -2.1534 | -8.0345 | -8.1235 | -11.2146 | -11.3616 | ACKERMANN_TARGET_MISMATCH | 40.8213 | 5.0462 | 14.1466 | -40.0113 | 45.681 | 5.1096 | 0.6947 | 352562 | 507494.1 | front:OK¦axle4:OK¦axle5:OK¦axle6:OK | 9016.7 | OK | ACKERMANN_TARGET_MISMATCH
1749 | 55 | 10 | 0.75 | 11.5 | FAST_BATCH_ESTIMATE | 10.494 | 10 | 6.801 | 6.4767 | 0 | 0 | -2.47 | -2.3513 | -9.2242 | -8.7875 | -12.8642 | -12.2644 | 10.3553 | 10 | 10.6256 | 10.0928 | 0 | 0 | -2.4195 | -2.4025 | -8.9478 | -9.0574 | -12.4712 | -12.648 | ACKERMANN_TARGET_MISMATCH | 45.407 | 5.6288 | 15.6642 | -44.5436 | 41.058 | 5.6849 | 0.7729 | 392260.5 | 507494.1 | front:OK¦axle4:OK¦axle5:OK¦axle6:OK | 9016.7 | OK | ACKERMANN_TARGET_MISMATCH
1750 | 55 | 11 | 0.75 | 11.5 | FAST_BATCH_ESTIMATE | 11.5992 | 11 | 7.5283 | 7.1332 | 0 | 0 | -2.7367 | -2.5918 | -10.2015 | -9.6709 | -14.2013 | -13.4763 | 11.4344 | 11 | 11.7465 | 11.095 | 0 | 0 | -2.6751 | -2.6543 | -9.8659 | -9.9981 | -13.7293 | -13.9369 | ACKERMANN_TARGET_MISMATCH | 50.0052 | 6.2173 | 17.17 | -49.0755 | 37.28 | 6.261 | 0.8513 | 432010.2 | 507494.1 | front:OK¦axle4:OK¦axle5:OK¦axle6:OK | 9016.7 | OK | ACKERMANN_TARGET_MISMATCH
1751 | 55 | 12 | 0.75 | 11.5 | FAST_BATCH_ESTIMATE | 12.7148 | 12 | 8.2657 | 7.7924 | 0 | 0 | -3.0079 | -2.8337 | -11.1897 | -10.5557 | -15.5457 | -14.6841 | 12.5227 | 12 | 12.8802 | 12.0961 | 0 | 0 | -2.9339 | -2.9089 | -10.789 | -10.9456 | -14.9891 | -15.2274 | ACKERMANN_TARGET_MISMATCH | 54.6169 | 6.812 | 18.6639 | -53.602 | 34.136 | 6.8376 | 0.9297 | 471794.7 | 507494.1 | front:OK¦axle4:OK¦axle5:OK¦axle6:OK | 9016.7 | OK | ACKERMANN_TARGET_MISMATCH
1752 | 55 | 13 | 0.75 | 11.5 | FAST_BATCH_ESTIMATE | 13.8405 | 13 | 9.0137 | 8.4543 | 0 | 0 | -3.2838 | -3.0774 | -12.189 | -11.442 | -16.8966 | -15.8876 | 13.6206 | 13 | 14.0274 | 13.096 | 0 | 0 | -3.1962 | -3.1666 | -11.7174 | -11.9002 | -16.2505 | -16.5189 | ACKERMANN_TARGET_MISMATCH | 59.2429 | 7.4135 | 20.1456 | -58.1185 | 31.48 | 7.4145 | 1.0081 | 511597.1 | 507494.1 | front:OK¦axle4:OK¦axle5:OK¦axle6:OK | 9016.7 | VEHICLE_DYNAMIC_INFEASIBLE | VEHICLE_DYNAMIC_INFEASIBLE
1753 | 55 | 14 | 0.75 | 11.5 | FAST_BATCH_ESTIMATE | 14.9765 | 14 | 9.7727 | 9.1194 | 0 | 0 | -3.5649 | -3.3229 | -13.1995 | -12.3299 | -18.2535 | -17.0864 | 14.7289 | 14 | 15.1892 | 14.0948 | 0 | 0 | -3.4623 | -3.4276 | -12.6512 | -12.8618 | -17.5138 | -17.8105 | ACKERMANN_TARGET_MISMATCH | 63.8844 | 8.0222 | 21.6147 | -62.6201 | 29.208 | 7.9913 | 1.0865 | 551399.6 | 507494.1 | front:OK¦axle4:OK¦axle5:OK¦axle6:OK | 9016.7 | VEHICLE_DYNAMIC_INFEASIBLE | VEHICLE_DYNAMIC_INFEASIBLE
1754 | 55 | 15 | 0.75 | 11.5 | FAST_BATCH_ESTIMATE | 16.1227 | 15 | 10.5431 | 9.7877 | 0 | 0 | -3.8513 | -3.5705 | -14.2214 | -13.2194 | -19.6157 | -18.2803 | 15.8481 | 15 | 16.3664 | 15.0925 | 0 | 0 | -3.7323 | -3.692 | -13.5907 | -13.8306 | -18.7791 | -19.1014 | ACKERMANN_TARGET_MISMATCH | 68.5423 | 8.6386 | 23.0711 | -67.1021 | 27.242 | 8.5679 | 1.1649 | 591184.3 | 507494.1 | front:OK¦axle4:OK¦axle5:OK¦axle6:OK | 9016.7 | VEHICLE_DYNAMIC_INFEASIBLE | VEHICLE_DYNAMIC_INFEASIBLE
1755 | 55 | 16 | 0.75 | 11.5 | FAST_BATCH_ESTIMATE | 17.2788 | 16 | 11.3254 | 10.4596 | 0 | 0 | -4.1434 | -3.8202 | -15.2548 | -14.1108 | -20.9826 | -19.4689 | 16.9787 | 16 | 17.5603 | 16.0892 | 0 | 0 | -4.0066 | -3.9601 | -14.5361 | -14.8066 | -20.0468 | -20.3907 | ACKERMANN_TARGET_MISMATCH | 73.2177 | 9.2632 | 24.5145 | -71.56 | 25.526 | 9.1439 | 1.2432 | 630932.3 | 507494.1 | front:OK¦axle4:OK¦axle5:OK¦axle6:OK | 9016.7 | VEHICLE_DYNAMIC_INFEASIBLE | VEHICLE_DYNAMIC_INFEASIBLE
1756 | 55 | 17 | 0.75 | 11.5 | FAST_BATCH_ESTIMATE | 18.445 | 17 | 12.12 | 11.1353 | 0 | 0 | -4.4415 | -4.0723 | -16.3 | -15.0041 | -22.3533 | -20.652 | 18.1217 | 17 | 18.7721 | 17.0849 | 0 | 0 | -4.2854 | -4.2323 | -15.4878 | -15.7899 | -21.3173 | -21.6774 | ACKERMANN_TARGET_MISMATCH | 77.912 | 9.8965 | 25.9446 | -75.9893 | 24.015 | 9.7192 | 1.3214 | 670624.4 | 507494.1 | front:OK¦axle4:OK¦axle5:OK¦axle6:OK | 9016.7 | VEHICLE_DYNAMIC_INFEASIBLE | VEHICLE_DYNAMIC_INFEASIBLE
1757 | 55 | 18 | 0.75 | 11.5 | FAST_BATCH_ESTIMATE | 19.621 | 18 | 12.9275 | 11.8151 | 0 | 0 | -4.746 | -4.3269 | -17.3571 | -15.8995 | -23.7273 | -21.8295 | 19.2779 | 18 | 20.0034 | 18.0795 | 0 | 0 | -4.5691 | -4.5087 | -16.446 | -16.7805 | -22.5911 | -22.9606 | ACKERMANN_TARGET_MISMATCH | 82.6263 | 10.5391 | 27.3611 | -80.3855 | 22.676 | 10.2933 | 1.3995 | 710240.9 | 507494.1 | front:OK¦axle4:OK¦axle5:OK¦axle6:OK | 9016.7 | VEHICLE_DYNAMIC_INFEASIBLE | VEHICLE_DYNAMIC_INFEASIBLE
1758 | 55 | 19 | 0.75 | 11.5 | FAST_BATCH_ESTIMATE | 20.8066 | 19 | 13.7483 | 12.4992 | 0 | 0 | -5.0573 | -4.5843 | -18.4262 | -16.7971 | -25.1037 | -23.0009 | 20.4483 | 19 | 21.2558 | 19.0731 | 0 | 0 | -4.8578 | -4.7895 | -17.411 | -17.7785 | -23.8688 | -24.2393 | ACKERMANN_TARGET_MISMATCH | 87.3621 | 11.1916 | 28.7637 | -84.7443 | 21.481 | 10.8661 | 1.4774 | 749761.5 | 507494.1 | front:OK¦axle4:OK¦axle5:OK¦axle6:OK | 9016.7 | VEHICLE_DYNAMIC_INFEASIBLE | VEHICLE_DYNAMIC_INFEASIBLE
1759 | 55 | 20 | 0.75 | 11.5 | FAST_BATCH_ESTIMATE | 22.0017 | 20 | 14.583 | 13.1879 | 0 | 0 | -5.3758 | -4.8446 | -19.5074 | -17.6969 | -26.4818 | -24.1662 | 21.6339 | 20 | 22.5314 | 20.0657 | 0 | 0 | -5.152 | -5.0752 | -18.3832 | -18.784 | -25.1509 | -25.5124 | ACKERMANN_TARGET_MISMATCH | 92.1208 | 11.8546 | 30.1522 | -89.0613 | 20.408 | 11.4372 | 1.555 | 789165.6 | 507494.1 | front:OK¦axle4:OK¦axle5:OK¦axle6:OK | 9016.7 | VEHICLE_DYNAMIC_INFEASIBLE | VEHICLE_DYNAMIC_INFEASIBLE
1760 | 55 | 21 | 0.75 | 11.5 | FAST_BATCH_ESTIMATE | 23.2061 | 21 | 15.432 | 13.8815 | 0 | 0 | -5.7019 | -5.108 | -20.6009 | -18.5992 | -27.8609 | -25.325 | 22.836 | 21 | 23.8324 | 21.0573 | 0 | 0 | -5.452 | -5.366 | -19.363 | -19.7968 | -26.4384 | -26.7787 | ACKERMANN_TARGET_MISMATCH | 96.9041 | 12.5288 | 31.5264 | -93.3324 | 19.441 | 12.0063 | 1.6324 | 828432 | 507494.1 | front:OK¦axle4:OK¦axle5:OK¦axle6:OK | 9016.7 | VEHICLE_DYNAMIC_INFEASIBLE | VEHICLE_DYNAMIC_INFEASIBLE
1761 | 55 | 22 | 0.75 | 11.5 | FAST_BATCH_ESTIMATE | 24.4196 | 22 | 16.2958 | 14.5802 | 0 | 0 | -6.036 | -5.3747 | -21.7066 | -19.5039 | -29.2402 | -26.4773 | 24.0561 | 22 | 25.1614 | 22.048 | 0 | 0 | -5.7581 | -5.6622 | -20.3507 | -20.8171 | -27.7321 | -28.0372 | ACKERMANN_TARGET_MISMATCH | 101.7137 | 13.2148 | 32.8857 | -97.5533 | 18.564 | 12.573 | 1.7095 | 867539.3 | 507494.1 | front:OK¦axle4:OK¦axle5:OK¦axle6:OK | 9016.7 | VEHICLE_DYNAMIC_INFEASIBLE | VEHICLE_DYNAMIC_INFEASIBLE
1762 | 55 | 23 | 0.75 | 11.5 | FAST_BATCH_ESTIMATE | 25.6419 | 23 | 17.175 | 15.2844 | 0 | 0 | -6.3788 | -5.645 | -22.8246 | -20.4113 | -30.6189 | -27.6228 | 25.2956 | 23 | 26.5218 | 23.0377 | 0 | 0 | -6.0708 | -5.9642 | -21.3467 | -21.8447 | -29.033 | -29.2862 | ACKERMANN_TARGET_MISMATCH | 106.5514 | 13.9133 | 34.2301 | -101.7192 | 17.767 | 13.1372 | 1.7862 | 906465.4 | 507494.1 | front:OK¦axle4:OK¦axle5:OK¦axle6:OK | 9016.7 | VEHICLE_DYNAMIC_INFEASIBLE | VEHICLE_DYNAMIC_INFEASIBLE
1763 | 55 | 24 | 0.75 | 11.5 | FAST_BATCH_ESTIMATE | 26.8727 | 24 | 18.0702 | 15.9942 | 0 | 0 | -6.7306 | -5.9191 | -23.955 | -21.3214 | -31.9963 | -28.7614 | 26.5566 | 24 | 27.917 | 24.0265 | 0 | 0 | -6.3905 | -6.2723 | -22.3517 | -22.8797 | -30.3423 | -30.5246 | ACKERMANN_TARGET_MISMATCH | 111.4191 | 14.6251 | 35.5593 | -105.8261 | 17.039 | 13.6984 | 1.8625 | 945188.2 | 507494.1 | front:OK¦axle4:OK¦axle5:OK¦axle6:OK | 9016.7 | VEHICLE_DYNAMIC_INFEASIBLE | VEHICLE_DYNAMIC_INFEASIBLE
1764 | 55 | 25 | 0.75 | 11.5 | FAST_BATCH_ESTIMATE | 28.1118 | 25 | 18.9818 | 16.7101 | 0 | 0 | -7.092 | -6.1972 | -25.0978 | -22.2343 | -33.3717 | -29.893 | 27.8412 | 25 | 29.3518 | 25.0143 | 0 | 0 | -6.7175 | -6.5869 | -23.3659 | -23.9218 | -31.661 | -31.7505 | ACKERMANN_TARGET_MISMATCH | 116.3191 | 15.351 | 36.8729 | -109.8685 | 16.372 | 14.2563 | 1.9383 | 983685 | 507494.1 | front:OK¦axle4:OK¦axle5:OK¦axle6:OK | 9016.7 | VEHICLE_DYNAMIC_INFEASIBLE | VEHICLE_DYNAMIC_INFEASIBLE
1765 | 55 | 26 | 0.75 | 11.5 | FAST_BATCH_ESTIMATE | 29.3588 | 26 | 19.9104 | 17.4322 | 0 | 0 | -7.4638 | -6.4795 | -26.253 | -23.1502 | -34.7443 | -31.0174 | 29.1518 | 26 | 30.8316 | 26.0012 | 0 | 0 | -7.0524 | -6.9084 | -24.3901 | -24.9712 | -32.9907 | -32.9623 | ACKERMANN_TARGET_MISMATCH | 121.2535 | 16.0918 | 38.1707 | -113.8416 | 15.76 | 14.8106 | 2.0137 | 1021933.3 | 507494.1 | front:OK¦axle4:OK¦axle5:OK¦axle6:OK | 9016.7 | VEHICLE_DYNAMIC_INFEASIBLE | VEHICLE_DYNAMIC_INFEASIBLE
1766 | 55 | 27 | 0.75 | 11.5 | FAST_BATCH_ESTIMATE | 30.6134 | 27 | 20.8567 | 18.1609 | 0 | 0 | -7.8464 | -6.7664 | -27.4205 | -24.0692 | -36.1133 | -32.1345 | 30.4915 | 27 | 32.3631 | 26.9872 | 0 | 0 | -7.3957 | -7.2373 | -25.4247 | -26.0276 | -34.3324 | -34.1579 | ACKERMANN_TARGET_MISMATCH | 126.2251 | 16.8484 | 39.4523 | -117.7391 | 15.195 | 15.361 | 2.0885 | 1059909.9 | 507494.1 | front:OK¦axle4:OK¦axle5:OK¦axle6:OK | 9016.7 | VEHICLE_DYNAMIC_INFEASIBLE | VEHICLE_DYNAMIC_INFEASIBLE
1767 | 55 | 28 | 0.75 | 11.5 | FAST_BATCH_ESTIMATE | 31.8751 | 28 | 21.8211 | 18.8965 | 0 | 0 | -8.2406 | -7.0581 | -28.6003 | -24.9913 | -37.4781 | -33.2442 | 31.8636 | 28 | 33.9549 | 27.9723 | 0 | 0 | -7.7479 | -7.574 | -26.4706 | -27.0909 | -35.688 | -35.3349 | ACKERMANN_TARGET_MISMATCH | 131.2362 | 17.6218 | 40.7174 | -121.5551 | 14.673 | 15.9071 | 2.1628 | 1097591.7 | 507494.1 | front:OK¦axle4:OK¦axle5:OK¦axle6:OK | 9016.7 | VEHICLE_DYNAMIC_INFEASIBLE | VEHICLE_DYNAMIC_INFEASIBLE
1768 | 55 | 29 | 0.75 | 11.5 | FAST_BATCH_ESTIMATE | 33.1437 | 29 | 22.8042 | 19.6393 | 0 | 0 | -8.6471 | -7.3548 | -29.7922 | -25.9166 | -38.838 | -34.3465 | 33.2723 | 29 | 35.618 | 28.9564 | 0 | 0 | -8.1096 | -7.919 | -27.5285 | -28.1609 | -37.0586 | -36.4906 | ACKERMANN_TARGET_MISMATCH | 136.29 | 18.413 | 41.9659 | -125.2814 | 14.19 | 16.4486 | 2.2364 | 1134955.5 | 507494.1 | front:OK¦axle4:OK¦axle5:OK¦axle6:OK | 9016.7 | VEHICLE_DYNAMIC_INFEASIBLE | VEHICLE_DYNAMIC_INFEASIBLE
1769 | 55 | 30 | 0.75 | 11.5 | FAST_BATCH_ESTIMATE | 34.4186 | 30 | 23.8067 | 20.3896 | 0 | 0 | -9.0668 | -7.657 | -30.9962 | -26.8453 | -40.1923 | -35.4412 | 34.7227 | 30 | 37.367 | 29.9397 | 0 | 0 | -8.4814 | -8.2728 | -28.5992 | -29.2374 | -38.446 | -37.6219 | ACKERMANN_TARGET_MISMATCH | 141.3895 | 19.223 | 43.1974 | -128.9099 | 13.742 | 16.9852 | 2.3093 | 1171978 | 507494.1 | front:OK¦axle4:OK¦axle5:OK¦axle6:OK | 9016.7 | VEHICLE_DYNAMIC_INFEASIBLE | VEHICLE_DYNAMIC_INFEASIBLE
1770 | 60 | -30 | 0.75 | 11.5 | FAST_BATCH_ESTIMATE | -30 | -34.4186 | -20.3896 | -23.8067 | 0 | 0 | 7.657 | 9.0668 | 26.8453 | 30.9962 | 35.4412 | 40.1923 | -30.0001 | -34.7227 | -29.9397 | -37.367 | 0 | 0 | 8.2729 | 8.4814 | 29.2374 | 28.5992 | 35.3605 | 35.7179 | ACKERMANN_TARGET_MISMATCH | -152.1942 | -19.8525 | -60.6932 | 103.8378 | 13.742 | 20.2138 | 2.7483 | 1394750.7 | 507494.1 | front:OK¦axle4:OK¦axle5:OK¦axle6:OK | 9016.7 | VEHICLE_DYNAMIC_INFEASIBLE | VEHICLE_DYNAMIC_INFEASIBLE
1771 | 60 | -29 | 0.75 | 11.5 | FAST_BATCH_ESTIMATE | -29 | -33.1437 | -19.6393 | -22.8042 | 0 | 0 | 7.3548 | 8.6471 | 25.9166 | 29.7922 | 34.3465 | 38.838 | -29 | -33.2723 | -28.9564 | -35.618 | 0 | 0 | 7.919 | 8.1096 | 28.161 | 27.5286 | 35.3605 | 35.7179 | ACKERMANN_TARGET_MISMATCH | -146.1268 | -18.9897 | -58.2719 | 103.8378 | 14.19 | 19.5752 | 2.6615 | 1350690.9 | 507494.1 | front:OK¦axle4:OK¦axle5:OK¦axle6:OK | 9016.7 | VEHICLE_DYNAMIC_INFEASIBLE | VEHICLE_DYNAMIC_INFEASIBLE
1772 | 60 | -28 | 0.75 | 11.5 | FAST_BATCH_ESTIMATE | -28 | -31.8751 | -18.8965 | -21.8211 | 0 | 0 | 7.0581 | 8.2406 | 24.9913 | 28.6003 | 33.2442 | 37.4781 | -28 | -31.8636 | -27.9723 | -33.9549 | 0 | 0 | 7.574 | 7.7479 | 27.091 | 26.4707 | 35.3349 | 35.688 | ACKERMANN_TARGET_MISMATCH | -140.185 | -18.1493 | -55.8763 | 103.7784 | 14.673 | 18.9308 | 2.5739 | 1306224.8 | 507494.1 | front:OK¦axle4:OK¦axle5:OK¦axle6:OK | 9016.7 | VEHICLE_DYNAMIC_INFEASIBLE | VEHICLE_DYNAMIC_INFEASIBLE
1773 | 60 | -27 | 0.75 | 11.5 | FAST_BATCH_ESTIMATE | -27 | -30.6134 | -18.1609 | -20.8567 | 0 | 0 | 6.7664 | 7.8464 | 24.0692 | 27.4205 | 32.1345 | 36.1133 | -27.0001 | -30.4915 | -26.9872 | -32.3631 | 0 | 0 | 7.2373 | 7.3957 | 26.0277 | 25.4248 | 34.1579 | 34.3325 | ACKERMANN_TARGET_MISMATCH | -134.3573 | -17.33 | -53.5068 | 101.0193 | 15.195 | 18.2809 | 2.4855 | 1261380.4 | 507494.1 | front:OK¦axle4:OK¦axle5:OK¦axle6:OK | 9016.7 | VEHICLE_DYNAMIC_INFEASIBLE | VEHICLE_DYNAMIC_INFEASIBLE
1774 | 60 | -26 | 0.75 | 11.5 | FAST_BATCH_ESTIMATE | -26 | -29.3588 | -17.4322 | -19.9104 | 0 | 0 | 6.4795 | 7.4638 | 23.1502 | 26.253 | 31.0174 | 34.7443 | -26 | -29.1518 | -26.0012 | -30.8316 | 0 | 0 | 6.9084 | 7.0524 | 24.9713 | 24.3901 | 32.9624 | 32.9907 | ACKERMANN_TARGET_MISMATCH | -128.6336 | -16.5305 | -51.164 | 98.1689 | 15.76 | 17.6259 | 2.3965 | 1216185.1 | 507494.1 | front:OK¦axle4:OK¦axle5:OK¦axle6:OK | 9016.7 | VEHICLE_DYNAMIC_INFEASIBLE | VEHICLE_DYNAMIC_INFEASIBLE
1775 | 60 | -25 | 0.75 | 11.5 | FAST_BATCH_ESTIMATE | -25 | -28.1118 | -16.7101 | -18.9818 | 0 | 0 | 6.1972 | 7.092 | 22.2343 | 25.0978 | 29.893 | 33.3717 | -25 | -27.8412 | -25.0143 | -29.3518 | 0 | 0 | 6.5869 | 6.7175 | 23.9219 | 23.366 | 31.7506 | 31.6611 | ACKERMANN_TARGET_MISMATCH | -123.0051 | -15.7497 | -48.8482 | 95.23 | 16.372 | 16.9662 | 2.3068 | 1170666.5 | 507494.1 | front:OK¦axle4:OK¦axle5:OK¦axle6:OK | 9016.7 | VEHICLE_DYNAMIC_INFEASIBLE | VEHICLE_DYNAMIC_INFEASIBLE
1776 | 60 | -24 | 0.75 | 11.5 | FAST_BATCH_ESTIMATE | -24 | -26.8727 | -15.9942 | -18.0702 | 0 | 0 | 5.9191 | 6.7306 | 21.3214 | 23.955 | 28.7614 | 31.9963 | -24 | -26.5567 | -24.0265 | -27.9171 | 0 | 0 | 6.2723 | 6.3905 | 22.8797 | 22.3517 | 30.5246 | 30.3423 | ACKERMANN_TARGET_MISMATCH | -117.4641 | -14.9865 | -46.5598 | 92.2052 | 17.039 | 16.3022 | 2.2165 | 1124852 | 507494.1 | front:OK¦axle4:OK¦axle5:OK¦axle6:OK | 9016.7 | VEHICLE_DYNAMIC_INFEASIBLE | VEHICLE_DYNAMIC_INFEASIBLE
1777 | 60 | -23 | 0.75 | 11.5 | FAST_BATCH_ESTIMATE | -23 | -25.6419 | -15.2844 | -17.175 | 0 | 0 | 5.645 | 6.3788 | 20.4113 | 22.8246 | 27.6228 | 30.6189 | -23 | -25.2957 | -23.0377 | -26.5218 | 0 | 0 | 5.9642 | 6.0708 | 21.8448 | 21.3468 | 29.2863 | 29.0331 | ACKERMANN_TARGET_MISMATCH | -112.0039 | -14.24 | -44.2991 | 89.0964 | 17.767 | 15.6343 | 2.1257 | 1078768.7 | 507494.1 | front:OK¦axle4:OK¦axle5:OK¦axle6:OK | 9016.7 | VEHICLE_DYNAMIC_INFEASIBLE | VEHICLE_DYNAMIC_INFEASIBLE
1778 | 60 | -22 | 0.75 | 11.5 | FAST_BATCH_ESTIMATE | -22 | -24.4196 | -14.5802 | -16.2958 | 0 | 0 | 5.3747 | 6.036 | 19.5039 | 21.7066 | 26.4773 | 29.2402 | -22 | -24.0561 | -22.048 | -25.1614 | 0 | 0 | 5.6622 | 5.7581 | 20.8171 | 20.3508 | 28.0372 | 27.7322 | ACKERMANN_TARGET_MISMATCH | -106.6182 | -13.5092 | -42.0661 | 85.9059 | 18.564 | 14.9629 | 2.0344 | 1032443.4 | 507494.1 | front:OK¦axle4:OK¦axle5:OK¦axle6:OK | 9016.7 | VEHICLE_DYNAMIC_INFEASIBLE | VEHICLE_DYNAMIC_INFEASIBLE
1779 | 60 | -21 | 0.75 | 11.5 | FAST_BATCH_ESTIMATE | -21 | -23.2061 | -13.8815 | -15.432 | 0 | 0 | 5.108 | 5.7019 | 18.5992 | 20.6009 | 25.325 | 27.8609 | -21 | -22.836 | -21.0573 | -23.8324 | 0 | 0 | 5.366 | 5.452 | 19.7969 | 19.3631 | 26.7788 | 26.4384 | ACKERMANN_TARGET_MISMATCH | -101.3018 | -12.7931 | -39.8613 | 82.6355 | 19.441 | 14.2884 | 1.9427 | 985902.6 | 507494.1 | front:OK¦axle4:OK¦axle5:OK¦axle6:OK | 9016.7 | VEHICLE_DYNAMIC_INFEASIBLE | VEHICLE_DYNAMIC_INFEASIBLE
1780 | 60 | -20 | 0.75 | 11.5 | FAST_BATCH_ESTIMATE | -20 | -22.0017 | -13.1879 | -14.583 | 0 | 0 | 4.8446 | 5.3758 | 17.6969 | 19.5074 | 24.1662 | 26.4818 | -20 | -21.6339 | -20.0657 | -22.5314 | 0 | 0 | 5.0752 | 5.152 | 18.784 | 18.3833 | 25.5124 | 25.151 | ACKERMANN_TARGET_MISMATCH | -96.0496 | -12.091 | -37.6845 | 79.2871 | 20.408 | 13.6112 | 1.8506 | 939172.3 | 507494.1 | front:OK¦axle4:OK¦axle5:OK¦axle6:OK | 9016.7 | VEHICLE_DYNAMIC_INFEASIBLE | VEHICLE_DYNAMIC_INFEASIBLE
1781 | 60 | -19 | 0.75 | 11.5 | FAST_BATCH_ESTIMATE | -19 | -20.8066 | -12.4992 | -13.7483 | 0 | 0 | 4.5843 | 5.0573 | 16.7971 | 18.4262 | 23.0009 | 25.1037 | -19 | -20.4483 | -19.0731 | -21.2558 | 0 | 0 | 4.7895 | 4.8578 | 17.7786 | 17.4111 | 24.2394 | 23.8688 | ACKERMANN_TARGET_MISMATCH | -90.8575 | -11.4021 | -35.5361 | 75.8626 | 21.481 | 12.9316 | 1.7582 | 892278.2 | 507494.1 | front:OK¦axle4:OK¦axle5:OK¦axle6:OK | 9016.7 | VEHICLE_DYNAMIC_INFEASIBLE | VEHICLE_DYNAMIC_INFEASIBLE
1782 | 60 | -18 | 0.75 | 11.5 | FAST_BATCH_ESTIMATE | -18 | -19.621 | -11.8151 | -12.9275 | 0 | 0 | 4.3269 | 4.746 | 15.8995 | 17.3571 | 21.8295 | 23.7273 | -18 | -19.2779 | -18.0795 | -20.0034 | 0 | 0 | 4.5087 | 4.5691 | 16.7806 | 16.4461 | 22.9607 | 22.5912 | ACKERMANN_TARGET_MISMATCH | -85.7215 | -10.7255 | -33.416 | 72.3638 | 22.676 | 12.2499 | 1.6655 | 845245.3 | 507494.1 | front:OK¦axle4:OK¦axle5:OK¦axle6:OK | 9016.7 | VEHICLE_DYNAMIC_INFEASIBLE | VEHICLE_DYNAMIC_INFEASIBLE
1783 | 60 | -17 | 0.75 | 11.5 | FAST_BATCH_ESTIMATE | -17 | -18.445 | -11.1353 | -12.12 | 0 | 0 | 4.0723 | 4.4415 | 15.0041 | 16.3 | 20.652 | 22.3533 | -17 | -18.1217 | -17.0849 | -18.7721 | 0 | 0 | 4.2323 | 4.2854 | 15.7899 | 15.4879 | 21.6774 | 21.3174 | ACKERMANN_TARGET_MISMATCH | -80.638 | -10.0607 | -31.3242 | 68.7931 | 24.015 | 11.5666 | 1.5726 | 798098.4 | 507494.1 | front:OK¦axle4:OK¦axle5:OK¦axle6:OK | 9016.7 | VEHICLE_DYNAMIC_INFEASIBLE | VEHICLE_DYNAMIC_INFEASIBLE
1784 | 60 | -16 | 0.75 | 11.5 | FAST_BATCH_ESTIMATE | -16 | -17.2788 | -10.4596 | -11.3254 | 0 | 0 | 3.8202 | 4.1434 | 14.1108 | 15.2548 | 19.4689 | 20.9826 | -16 | -16.9788 | -16.0892 | -17.5603 | 0 | 0 | 3.9602 | 4.0066 | 14.8066 | 14.5362 | 20.3907 | 20.0469 | ACKERMANN_TARGET_MISMATCH | -75.6038 | -9.4069 | -29.2608 | 65.1525 | 25.526 | 10.8821 | 1.4795 | 750861.5 | 507494.1 | front:OK¦axle4:OK¦axle5:OK¦axle6:OK | 9016.7 | VEHICLE_DYNAMIC_INFEASIBLE | VEHICLE_DYNAMIC_INFEASIBLE
1785 | 60 | -15 | 0.75 | 11.5 | FAST_BATCH_ESTIMATE | -15 | -16.1227 | -9.7877 | -10.5431 | 0 | 0 | 3.5705 | 3.8513 | 13.2194 | 14.2214 | 18.2803 | 19.6157 | -15 | -15.8481 | -15.0926 | -16.3664 | 0 | 0 | 3.692 | 3.7323 | 13.8306 | 13.5907 | 19.1015 | 18.7791 | ACKERMANN_TARGET_MISMATCH | -70.616 | -8.7634 | -27.2256 | 61.4446 | 27.242 | 10.1965 | 1.3863 | 703558.1 | 507494.1 | front:OK¦axle4:OK¦axle5:OK¦axle6:OK | 9016.7 | VEHICLE_DYNAMIC_INFEASIBLE | VEHICLE_DYNAMIC_INFEASIBLE
1786 | 60 | -14 | 0.75 | 11.5 | FAST_BATCH_ESTIMATE | -14 | -14.9765 | -9.1194 | -9.7727 | 0 | 0 | 3.3229 | 3.5649 | 12.3299 | 13.1995 | 17.0864 | 18.2535 | -14 | -14.7289 | -14.0948 | -15.1892 | 0 | 0 | 3.4276 | 3.4623 | 12.8619 | 12.6512 | 17.8106 | 17.5138 | ACKERMANN_TARGET_MISMATCH | -65.6717 | -8.1297 | -25.2187 | 57.6719 | 29.208 | 9.5103 | 1.293 | 656211.2 | 507494.1 | front:OK¦axle4:OK¦axle5:OK¦axle6:OK | 9016.7 | VEHICLE_DYNAMIC_INFEASIBLE | VEHICLE_DYNAMIC_INFEASIBLE
1787 | 60 | -13 | 0.75 | 11.5 | FAST_BATCH_ESTIMATE | -13 | -13.8405 | -8.4543 | -9.0137 | 0 | 0 | 3.0774 | 3.2838 | 11.442 | 12.189 | 15.8876 | 16.8966 | -13 | -13.6207 | -13.096 | -14.0274 | 0 | 0 | 3.1666 | 3.1962 | 11.9002 | 11.7175 | 16.519 | 16.2505 | ACKERMANN_TARGET_MISMATCH | -60.7688 | -7.5053 | -23.24 | 53.8373 | 31.48 | 8.8238 | 1.1997 | 608842.8 | 507494.1 | front:OK¦axle4:OK¦axle5:OK¦axle6:OK | 9016.7 | VEHICLE_DYNAMIC_INFEASIBLE | VEHICLE_DYNAMIC_INFEASIBLE
1788 | 60 | -12 | 0.75 | 11.5 | FAST_BATCH_ESTIMATE | -12 | -12.7148 | -7.7924 | -8.2657 | 0 | 0 | 2.8337 | 3.0079 | 10.5557 | 11.1897 | 14.6841 | 15.5457 | -12 | -12.5227 | -12.0961 | -12.8802 | 0 | 0 | 2.909 | 2.9339 | 10.9457 | 10.7891 | 15.2275 | 14.9891 | ACKERMANN_TARGET_MISMATCH | -55.9049 | -6.8894 | -21.2893 | 49.9437 | 34.136 | 8.1373 | 1.1064 | 561474.7 | 507494.1 | front:OK¦axle4:OK¦axle5:OK¦axle6:OK | 9016.7 | VEHICLE_DYNAMIC_INFEASIBLE | VEHICLE_DYNAMIC_INFEASIBLE
1789 | 60 | -11 | 0.75 | 11.5 | FAST_BATCH_ESTIMATE | -11 | -11.5992 | -7.1332 | -7.5283 | 0 | 0 | 2.5918 | 2.7367 | 9.6709 | 10.2015 | 13.4763 | 14.2013 | -11 | -11.4344 | -11.095 | -11.7465 | 0 | 0 | 2.6543 | 2.6751 | 9.9981 | 9.866 | 13.9369 | 13.7294 | ACKERMANN_TARGET_MISMATCH | -51.078 | -6.2817 | -19.3666 | 45.9945 | 37.28 | 7.4511 | 1.0131 | 514127.8 | 507494.1 | front:OK¦axle4:OK¦axle5:OK¦axle6:OK | 9016.7 | VEHICLE_DYNAMIC_INFEASIBLE | VEHICLE_DYNAMIC_INFEASIBLE
1790 | 60 | -10 | 0.75 | 11.5 | FAST_BATCH_ESTIMATE | -10 | -10.494 | -6.4767 | -6.801 | 0 | 0 | 2.3513 | 2.47 | 8.7875 | 9.2242 | 12.2644 | 12.8642 | -10 | -10.3553 | -10.0928 | -10.6257 | 0 | 0 | 2.4026 | 2.4195 | 9.0574 | 8.9479 | 12.648 | 12.4712 | ACKERMANN_TARGET_MISMATCH | -46.2864 | -5.6816 | -17.4715 | 41.9932 | 41.058 | 6.7655 | 0.9199 | 466822.4 | 507494.1 | front:OK¦axle4:OK¦axle5:OK¦axle6:OK | 9016.7 | OK | ACKERMANN_TARGET_MISMATCH
1791 | 60 | -9 | 0.75 | 11.5 | FAST_BATCH_ESTIMATE | -9 | -9.399 | -5.8224 | -6.0835 | 0 | 0 | 2.1123 | 2.2076 | 7.9052 | 8.2575 | 11.0488 | 11.5348 | -9 | -9.2851 | -9.0894 | -9.5169 | 0 | 0 | 2.1534 | 2.167 | 8.1235 | 8.0345 | 11.3616 | 11.2147 | ACKERMANN_TARGET_MISMATCH | -41.5283 | -5.0886 | -15.6041 | 37.9434 | 45.681 | 6.0808 | 0.8268 | 419577.9 | 507494.1 | front:OK¦axle4:OK¦axle5:OK¦axle6:OK | 9016.7 | OK | ACKERMANN_TARGET_MISMATCH
1792 | 60 | -8 | 0.75 | 11.5 | FAST_BATCH_ESTIMATE | -8 | -8.3143 | -5.1702 | -5.3752 | 0 | 0 | 1.8745 | 1.9492 | 7.0241 | 7.3012 | 9.8298 | 10.2137 | -8 | -8.2233 | -8.0848 | -8.4196 | 0 | 0 | 1.9067 | 1.9174 | 7.1962 | 7.1258 | 10.0784 | 9.9597 | ACKERMANN_TARGET_MISMATCH | -36.8021 | -4.5022 | -13.764 | 33.8489 | 51.466 | 5.3973 | 0.7338 | 372413.3 | 507494.1 | front:OK¦axle4:OK¦axle5:OK¦axle6:OK | 9016.7 | OK | ACKERMANN_TARGET_MISMATCH
1793 | 60 | -7 | 0.75 | 11.5 | FAST_BATCH_ESTIMATE | -7 | -7.2399 | -4.5199 | -4.6759 | 0 | 0 | 1.6378 | 1.6946 | 6.1439 | 6.3552 | 8.6078 | 8.9015 | -7 | -7.1696 | -7.079 | -7.3332 | 0 | 0 | 1.6623 | 1.6704 | 6.2754 | 6.2215 | 8.799 | 8.7065 | ACKERMANN_TARGET_MISMATCH | -32.1064 | -3.9221 | -11.9511 | 29.7139 | 58.912 | 4.7152 | 0.6411 | 325346.7 | 507494.1 | front:OK¦axle4:OK¦axle5:OK¦axle6:OK | 9016.7 | OK | ACKERMANN_TARGET_MISMATCH
1794 | 60 | -6 | 0.75 | 11.5 | FAST_BATCH_ESTIMATE | -6 | -6.1756 | -3.8712 | -3.9852 | 0 | 0 | 1.4021 | 1.4435 | 5.2646 | 5.4192 | 7.3832 | 7.5987 | -6 | -6.1237 | -6.0719 | -6.2572 | 0 | 0 | 1.4199 | 1.4258 | 5.361 | 5.3214 | 7.5241 | 7.4552 | ACKERMANN_TARGET_MISMATCH | -27.4401 | -3.3477 | -10.1651 | 25.5425 | 68.847 | 4.0347 | 0.5486 | 278395.5 | 507494.1 | front:OK¦axle4:OK¦axle5:OK¦axle6:OK | 9016.7 | OK | ACKERMANN_TARGET_MISMATCH
1795 | 60 | -5 | 0.75 | 11.5 | FAST_BATCH_ESTIMATE | -5 | -5.1215 | -3.2239 | -3.3026 | 0 | 0 | 1.1672 | 1.1957 | 4.3861 | 4.4929 | 6.1562 | 6.3056 | -5 | -5.0853 | -5.0634 | -5.1913 | 0 | 0 | 1.1795 | 1.1835 | 4.4528 | 4.4254 | 6.2543 | 6.2059 | ACKERMANN_TARGET_MISMATCH | -22.8019 | -2.7787 | -8.4058 | 21.3391 | 82.766 | 3.3562 | 0.4563 | 231576.4 | 507494.1 | front:OK¦axle4:OK¦axle5:OK¦axle6:OK | 9016.7 | OK | ACKERMANN_TARGET_MISMATCH
1796 | 60 | -4 | 0.75 | 11.5 | FAST_BATCH_ESTIMATE | -4 | -4.0775 | -2.5778 | -2.6278 | 0 | 0 | 0.93293 | 0.95108 | 3.5081 | 3.5762 | 4.9273 | 5.0227 | -4 | -4.0543 | -4.0537 | -4.135 | 0 | 0 | 0.94073 | 0.94332 | 3.5507 | 3.5332 | 4.9902 | 4.959 | ACKERMANN_TARGET_MISMATCH | -18.1908 | -2.2146 | -6.6729 | 17.1081 | 103.657 | 2.6798 | 0.3644 | 184905.5 | 507494.1 | front:OK¦axle4:OK¦axle5:OK¦axle6:OK | 9016.7 | OK | ACKERMANN_TARGET_MISMATCH
1797 | 60 | -3 | 0.75 | 11.5 | FAST_BATCH_ESTIMATE | -3 | -3.0434 | -1.9325 | -1.9605 | 0 | 0 | 0.69923 | 0.70937 | 2.6307 | 2.6688 | 3.6968 | 3.7503 | -3 | -3.0304 | -3.0425 | -3.088 | 0 | 0 | 0.70359 | 0.70504 | 2.6546 | 2.6447 | 3.7323 | 3.7146 | ACKERMANN_TARGET_MISMATCH | -13.6059 | -1.655 | -4.9662 | 12.8541 | 138.489 | 2.0058 | 0.2727 | 138398.2 | 507494.1 | front:OK¦axle4:OK¦axle5:OK¦axle6:OK | 9016.7 | OK | ACKERMANN_TARGET_MISMATCH
1798 | 60 | -2 | 0.75 | 11.5 | FAST_BATCH_ESTIMATE | -2 | -2.0192 | -1.288 | -1.3004 | 0 | 0 | 0.46593 | 0.47041 | 1.7536 | 1.7704 | 2.4652 | 2.4889 | -2 | -2.0135 | -2.0298 | -2.0499 | 0 | 0 | 0.46786 | 0.4685 | 1.7642 | 1.7598 | 2.4809 | 2.4731 | ACKERMANN_TARGET_MISMATCH | -9.0463 | -1.0997 | -3.2854 | 8.5817 | 208.177 | 1.3343 | 0.1814 | 92068.9 | 507494.1 | front:OK¦axle4:OK¦axle5:OK¦axle6:OK | 9016.7 | OK | ACKERMANN_TARGET_MISMATCH
1799 | 60 | -1 | 0.75 | 11.5 | FAST_BATCH_ESTIMATE | -1 | -1.0048 | -0.64387 | -0.64695 | 0 | 0 | 0.2329 | 0.23401 | 0.87673 | 0.88093 | 1.2328 | 1.2387 | -1 | -1.0033 | -1.0157 | -1.0207 | 0 | 0 | 0.23338 | 0.23354 | 0.87939 | 0.8783 | 1.2367 | 1.2348 | ACKERMANN_TARGET_MISMATCH | -4.5112 | -0.5481 | -1.6301 | 4.2955 | 417.285 | 0.6657 | 0.0905 | 45931.8 | 507494.1 | front:OK¦axle4:OK¦axle5:OK¦axle6:OK | 9016.7 | OK | ACKERMANN_TARGET_MISMATCH
1800 | 60 | 0 | 0.75 | 11.5 | FAST_BATCH_ESTIMATE | 0 | 0 | 0 | 0 | 0 | 0 | 0 | 0 | 0 | 0 | 0 | 0 | 0 | 0 | 0 | 0 | 0 | 0 | 0 | 0 | 0 | 0 | 0 | 0 | OK | 0 | 0 | 0 | 0 |  | 0 | 0 | 0 | 507494.1 | front:OK¦axle4:OK¦axle5:OK¦axle6:OK | 9016.7 | OK | OK
1801 | 60 | 1 | 0.75 | 11.5 | FAST_BATCH_ESTIMATE | 1.0048 | 1 | 0.64695 | 0.64387 | 0 | 0 | -0.23401 | -0.2329 | -0.88093 | -0.87673 | -1.2387 | -1.2328 | 1.0033 | 1 | 1.0207 | 1.0157 | 0 | 0 | -0.23353 | -0.23337 | -0.87826 | -0.87934 | -1.2348 | -1.2367 | ACKERMANN_TARGET_MISMATCH | 4.5028 | 0.5476 | 1.6126 | -4.3206 | 417.285 | 0.6657 | 0.0905 | 45931.8 | 507494.1 | front:OK¦axle4:OK¦axle5:OK¦axle6:OK | 9016.7 | OK | ACKERMANN_TARGET_MISMATCH
1802 | 60 | 2 | 0.75 | 11.5 | FAST_BATCH_ESTIMATE | 2.0192 | 2 | 1.3004 | 1.288 | 0 | 0 | -0.47041 | -0.46593 | -1.7704 | -1.7536 | -2.4889 | -2.4652 | 2.0134 | 2 | 2.0499 | 2.0298 | 0 | 0 | -0.46849 | -0.46785 | -1.7598 | -1.7642 | -2.4731 | -2.4809 | ACKERMANN_TARGET_MISMATCH | 9.0127 | 1.0977 | 3.2156 | -8.6827 | 208.177 | 1.3343 | 0.1814 | 92068.9 | 507494.1 | front:OK¦axle4:OK¦axle5:OK¦axle6:OK | 9016.7 | OK | ACKERMANN_TARGET_MISMATCH
1803 | 60 | 3 | 0.75 | 11.5 | FAST_BATCH_ESTIMATE | 3.0434 | 3 | 1.9605 | 1.9325 | 0 | 0 | -0.70937 | -0.69923 | -2.6688 | -2.6307 | -3.7503 | -3.6968 | 3.0304 | 3 | 3.0879 | 3.0425 | 0 | 0 | -0.70503 | -0.70358 | -2.6447 | -2.6545 | -3.7146 | -3.7322 | ACKERMANN_TARGET_MISMATCH | 13.5301 | 1.6505 | 4.8086 | -13.0822 | 138.489 | 2.0058 | 0.2727 | 138398.2 | 507494.1 | front:OK¦axle4:OK¦axle5:OK¦axle6:OK | 9016.7 | OK | ACKERMANN_TARGET_MISMATCH
1804 | 60 | 4 | 0.75 | 11.5 | FAST_BATCH_ESTIMATE | 4.0775 | 4 | 2.6278 | 2.5778 | 0 | 0 | -0.95108 | -0.93293 | -3.5762 | -3.5081 | -5.0227 | -4.9273 | 4.0543 | 4 | 4.135 | 4.0536 | 0 | 0 | -0.94331 | -0.94072 | -3.5331 | -3.5507 | -4.959 | -4.9902 | ACKERMANN_TARGET_MISMATCH | 18.0554 | 2.2065 | 6.3915 | -17.5148 | 103.657 | 2.6798 | 0.3644 | 184905.5 | 507494.1 | front:OK¦axle4:OK¦axle5:OK¦axle6:OK | 9016.7 | OK | ACKERMANN_TARGET_MISMATCH
1805 | 60 | 5 | 0.75 | 11.5 | FAST_BATCH_ESTIMATE | 5.1215 | 5 | 3.3026 | 3.2239 | 0 | 0 | -1.1957 | -1.1672 | -4.4929 | -4.3861 | -6.3056 | -6.1562 | 5.0853 | 5 | 5.1913 | 5.0634 | 0 | 0 | -1.1835 | -1.1794 | -4.4253 | -4.4528 | -6.2059 | -6.2543 | ACKERMANN_TARGET_MISMATCH | 22.5892 | 2.766 | 7.964 | -21.9759 | 82.766 | 3.3562 | 0.4563 | 231576.4 | 507494.1 | front:OK¦axle4:OK¦axle5:OK¦axle6:OK | 9016.7 | OK | ACKERMANN_TARGET_MISMATCH
1806 | 60 | 6 | 0.75 | 11.5 | FAST_BATCH_ESTIMATE | 6.1756 | 6 | 3.9852 | 3.8712 | 0 | 0 | -1.4435 | -1.4021 | -5.4192 | -5.2646 | -7.5987 | -7.3832 | 6.1237 | 6 | 6.2572 | 6.0719 | 0 | 0 | -1.4258 | -1.4199 | -5.3214 | -5.361 | -7.4552 | -7.5241 | ACKERMANN_TARGET_MISMATCH | 27.1321 | 3.3293 | 9.5261 | -26.4609 | 68.847 | 4.0347 | 0.5486 | 278395.5 | 507494.1 | front:OK¦axle4:OK¦axle5:OK¦axle6:OK | 9016.7 | OK | ACKERMANN_TARGET_MISMATCH
1807 | 60 | 7 | 0.75 | 11.5 | FAST_BATCH_ESTIMATE | 7.2399 | 7 | 4.6759 | 4.5199 | 0 | 0 | -1.6946 | -1.6378 | -6.3552 | -6.1439 | -8.9015 | -8.6078 | 7.1696 | 7 | 7.3332 | 7.079 | 0 | 0 | -1.6704 | -1.6623 | -6.2215 | -6.2754 | -8.7065 | -8.799 | ACKERMANN_TARGET_MISMATCH | 31.6846 | 3.8969 | 11.0774 | -30.9651 | 58.912 | 4.7152 | 0.6411 | 325346.7 | 507494.1 | front:OK¦axle4:OK¦axle5:OK¦axle6:OK | 9016.7 | OK | ACKERMANN_TARGET_MISMATCH
1808 | 60 | 8 | 0.75 | 11.5 | FAST_BATCH_ESTIMATE | 8.3143 | 8 | 5.3752 | 5.1702 | 0 | 0 | -1.9492 | -1.8745 | -7.3012 | -7.0241 | -10.2137 | -9.8298 | 8.2233 | 8 | 8.4195 | 8.0848 | 0 | 0 | -1.9174 | -1.9067 | -7.1258 | -7.1962 | -9.9597 | -10.0784 | ACKERMANN_TARGET_MISMATCH | 36.2475 | 4.469 | 12.6176 | -35.4835 | 51.466 | 5.3973 | 0.7338 | 372413.3 | 507494.1 | front:OK¦axle4:OK¦axle5:OK¦axle6:OK | 9016.7 | OK | ACKERMANN_TARGET_MISMATCH
1809 | 60 | 9 | 0.75 | 11.5 | FAST_BATCH_ESTIMATE | 9.399 | 9 | 6.0835 | 5.8224 | 0 | 0 | -2.2076 | -2.1123 | -8.2575 | -7.9052 | -11.5348 | -11.0488 | 9.2851 | 9 | 9.5168 | 9.0894 | 0 | 0 | -2.167 | -2.1534 | -8.0345 | -8.1235 | -11.2146 | -11.3616 | ACKERMANN_TARGET_MISMATCH | 40.8213 | 5.0462 | 14.1466 | -40.0113 | 45.681 | 6.0808 | 0.8268 | 419577.9 | 507494.1 | front:OK¦axle4:OK¦axle5:OK¦axle6:OK | 9016.7 | OK | ACKERMANN_TARGET_MISMATCH
1810 | 60 | 10 | 0.75 | 11.5 | FAST_BATCH_ESTIMATE | 10.494 | 10 | 6.801 | 6.4767 | 0 | 0 | -2.47 | -2.3513 | -9.2242 | -8.7875 | -12.8642 | -12.2644 | 10.3553 | 10 | 10.6256 | 10.0928 | 0 | 0 | -2.4195 | -2.4025 | -8.9478 | -9.0574 | -12.4712 | -12.648 | ACKERMANN_TARGET_MISMATCH | 45.407 | 5.6288 | 15.6642 | -44.5436 | 41.058 | 6.7655 | 0.9199 | 466822.4 | 507494.1 | front:OK¦axle4:OK¦axle5:OK¦axle6:OK | 9016.7 | OK | ACKERMANN_TARGET_MISMATCH
1811 | 60 | 11 | 0.75 | 11.5 | FAST_BATCH_ESTIMATE | 11.5992 | 11 | 7.5283 | 7.1332 | 0 | 0 | -2.7367 | -2.5918 | -10.2015 | -9.6709 | -14.2013 | -13.4763 | 11.4344 | 11 | 11.7465 | 11.095 | 0 | 0 | -2.6751 | -2.6543 | -9.8659 | -9.9981 | -13.7293 | -13.9369 | ACKERMANN_TARGET_MISMATCH | 50.0052 | 6.2173 | 17.17 | -49.0755 | 37.28 | 7.4511 | 1.0131 | 514127.8 | 507494.1 | front:OK¦axle4:OK¦axle5:OK¦axle6:OK | 9016.7 | VEHICLE_DYNAMIC_INFEASIBLE | VEHICLE_DYNAMIC_INFEASIBLE
1812 | 60 | 12 | 0.75 | 11.5 | FAST_BATCH_ESTIMATE | 12.7148 | 12 | 8.2657 | 7.7924 | 0 | 0 | -3.0079 | -2.8337 | -11.1897 | -10.5557 | -15.5457 | -14.6841 | 12.5227 | 12 | 12.8802 | 12.0961 | 0 | 0 | -2.9339 | -2.9089 | -10.789 | -10.9456 | -14.9891 | -15.2274 | ACKERMANN_TARGET_MISMATCH | 54.6169 | 6.812 | 18.6639 | -53.602 | 34.136 | 8.1373 | 1.1064 | 561474.7 | 507494.1 | front:OK¦axle4:OK¦axle5:OK¦axle6:OK | 9016.7 | VEHICLE_DYNAMIC_INFEASIBLE | VEHICLE_DYNAMIC_INFEASIBLE
1813 | 60 | 13 | 0.75 | 11.5 | FAST_BATCH_ESTIMATE | 13.8405 | 13 | 9.0137 | 8.4543 | 0 | 0 | -3.2838 | -3.0774 | -12.189 | -11.442 | -16.8966 | -15.8876 | 13.6206 | 13 | 14.0274 | 13.096 | 0 | 0 | -3.1962 | -3.1666 | -11.7174 | -11.9002 | -16.2505 | -16.5189 | ACKERMANN_TARGET_MISMATCH | 59.2429 | 7.4135 | 20.1456 | -58.1185 | 31.48 | 8.8238 | 1.1997 | 608842.8 | 507494.1 | front:OK¦axle4:OK¦axle5:OK¦axle6:OK | 9016.7 | VEHICLE_DYNAMIC_INFEASIBLE | VEHICLE_DYNAMIC_INFEASIBLE
1814 | 60 | 14 | 0.75 | 11.5 | FAST_BATCH_ESTIMATE | 14.9765 | 14 | 9.7727 | 9.1194 | 0 | 0 | -3.5649 | -3.3229 | -13.1995 | -12.3299 | -18.2535 | -17.0864 | 14.7289 | 14 | 15.1892 | 14.0948 | 0 | 0 | -3.4623 | -3.4276 | -12.6512 | -12.8618 | -17.5138 | -17.8105 | ACKERMANN_TARGET_MISMATCH | 63.8844 | 8.0222 | 21.6147 | -62.6201 | 29.208 | 9.5103 | 1.293 | 656211.2 | 507494.1 | front:OK¦axle4:OK¦axle5:OK¦axle6:OK | 9016.7 | VEHICLE_DYNAMIC_INFEASIBLE | VEHICLE_DYNAMIC_INFEASIBLE
1815 | 60 | 15 | 0.75 | 11.5 | FAST_BATCH_ESTIMATE | 16.1227 | 15 | 10.5431 | 9.7877 | 0 | 0 | -3.8513 | -3.5705 | -14.2214 | -13.2194 | -19.6157 | -18.2803 | 15.8481 | 15 | 16.3664 | 15.0925 | 0 | 0 | -3.7323 | -3.692 | -13.5907 | -13.8306 | -18.7791 | -19.1014 | ACKERMANN_TARGET_MISMATCH | 68.5423 | 8.6386 | 23.0711 | -67.1021 | 27.242 | 10.1965 | 1.3863 | 703558.1 | 507494.1 | front:OK¦axle4:OK¦axle5:OK¦axle6:OK | 9016.7 | VEHICLE_DYNAMIC_INFEASIBLE | VEHICLE_DYNAMIC_INFEASIBLE
1816 | 60 | 16 | 0.75 | 11.5 | FAST_BATCH_ESTIMATE | 17.2788 | 16 | 11.3254 | 10.4596 | 0 | 0 | -4.1434 | -3.8202 | -15.2548 | -14.1108 | -20.9826 | -19.4689 | 16.9787 | 16 | 17.5603 | 16.0892 | 0 | 0 | -4.0066 | -3.9601 | -14.5361 | -14.8066 | -20.0468 | -20.3907 | ACKERMANN_TARGET_MISMATCH | 73.2177 | 9.2632 | 24.5145 | -71.56 | 25.526 | 10.8821 | 1.4795 | 750861.5 | 507494.1 | front:OK¦axle4:OK¦axle5:OK¦axle6:OK | 9016.7 | VEHICLE_DYNAMIC_INFEASIBLE | VEHICLE_DYNAMIC_INFEASIBLE
1817 | 60 | 17 | 0.75 | 11.5 | FAST_BATCH_ESTIMATE | 18.445 | 17 | 12.12 | 11.1353 | 0 | 0 | -4.4415 | -4.0723 | -16.3 | -15.0041 | -22.3533 | -20.652 | 18.1217 | 17 | 18.7721 | 17.0849 | 0 | 0 | -4.2854 | -4.2323 | -15.4878 | -15.7899 | -21.3173 | -21.6774 | ACKERMANN_TARGET_MISMATCH | 77.912 | 9.8965 | 25.9446 | -75.9893 | 24.015 | 11.5666 | 1.5726 | 798098.4 | 507494.1 | front:OK¦axle4:OK¦axle5:OK¦axle6:OK | 9016.7 | VEHICLE_DYNAMIC_INFEASIBLE | VEHICLE_DYNAMIC_INFEASIBLE
1818 | 60 | 18 | 0.75 | 11.5 | FAST_BATCH_ESTIMATE | 19.621 | 18 | 12.9275 | 11.8151 | 0 | 0 | -4.746 | -4.3269 | -17.3571 | -15.8995 | -23.7273 | -21.8295 | 19.2779 | 18 | 20.0034 | 18.0795 | 0 | 0 | -4.5691 | -4.5087 | -16.446 | -16.7805 | -22.5911 | -22.9606 | ACKERMANN_TARGET_MISMATCH | 82.6263 | 10.5391 | 27.3611 | -80.3855 | 22.676 | 12.2499 | 1.6655 | 845245.3 | 507494.1 | front:OK¦axle4:OK¦axle5:OK¦axle6:OK | 9016.7 | VEHICLE_DYNAMIC_INFEASIBLE | VEHICLE_DYNAMIC_INFEASIBLE
1819 | 60 | 19 | 0.75 | 11.5 | FAST_BATCH_ESTIMATE | 20.8066 | 19 | 13.7483 | 12.4992 | 0 | 0 | -5.0573 | -4.5843 | -18.4262 | -16.7971 | -25.1037 | -23.0009 | 20.4483 | 19 | 21.2558 | 19.0731 | 0 | 0 | -4.8578 | -4.7895 | -17.411 | -17.7785 | -23.8688 | -24.2393 | ACKERMANN_TARGET_MISMATCH | 87.3621 | 11.1916 | 28.7637 | -84.7443 | 21.481 | 12.9316 | 1.7582 | 892278.2 | 507494.1 | front:OK¦axle4:OK¦axle5:OK¦axle6:OK | 9016.7 | VEHICLE_DYNAMIC_INFEASIBLE | VEHICLE_DYNAMIC_INFEASIBLE
1820 | 60 | 20 | 0.75 | 11.5 | FAST_BATCH_ESTIMATE | 22.0017 | 20 | 14.583 | 13.1879 | 0 | 0 | -5.3758 | -4.8446 | -19.5074 | -17.6969 | -26.4818 | -24.1662 | 21.6339 | 20 | 22.5314 | 20.0657 | 0 | 0 | -5.152 | -5.0752 | -18.3832 | -18.784 | -25.1509 | -25.5124 | ACKERMANN_TARGET_MISMATCH | 92.1208 | 11.8546 | 30.1522 | -89.0613 | 20.408 | 13.6112 | 1.8506 | 939172.3 | 507494.1 | front:OK¦axle4:OK¦axle5:OK¦axle6:OK | 9016.7 | VEHICLE_DYNAMIC_INFEASIBLE | VEHICLE_DYNAMIC_INFEASIBLE
1821 | 60 | 21 | 0.75 | 11.5 | FAST_BATCH_ESTIMATE | 23.2061 | 21 | 15.432 | 13.8815 | 0 | 0 | -5.7019 | -5.108 | -20.6009 | -18.5992 | -27.8609 | -25.325 | 22.836 | 21 | 23.8324 | 21.0573 | 0 | 0 | -5.452 | -5.366 | -19.363 | -19.7968 | -26.4384 | -26.7787 | ACKERMANN_TARGET_MISMATCH | 96.9041 | 12.5288 | 31.5264 | -93.3324 | 19.441 | 14.2884 | 1.9427 | 985902.6 | 507494.1 | front:OK¦axle4:OK¦axle5:OK¦axle6:OK | 9016.7 | VEHICLE_DYNAMIC_INFEASIBLE | VEHICLE_DYNAMIC_INFEASIBLE
1822 | 60 | 22 | 0.75 | 11.5 | FAST_BATCH_ESTIMATE | 24.4196 | 22 | 16.2958 | 14.5802 | 0 | 0 | -6.036 | -5.3747 | -21.7066 | -19.5039 | -29.2402 | -26.4773 | 24.0561 | 22 | 25.1614 | 22.048 | 0 | 0 | -5.7581 | -5.6622 | -20.3507 | -20.8171 | -27.7321 | -28.0372 | ACKERMANN_TARGET_MISMATCH | 101.7137 | 13.2148 | 32.8857 | -97.5533 | 18.564 | 14.9629 | 2.0344 | 1032443.4 | 507494.1 | front:OK¦axle4:OK¦axle5:OK¦axle6:OK | 9016.7 | VEHICLE_DYNAMIC_INFEASIBLE | VEHICLE_DYNAMIC_INFEASIBLE
1823 | 60 | 23 | 0.75 | 11.5 | FAST_BATCH_ESTIMATE | 25.6419 | 23 | 17.175 | 15.2844 | 0 | 0 | -6.3788 | -5.645 | -22.8246 | -20.4113 | -30.6189 | -27.6228 | 25.2956 | 23 | 26.5218 | 23.0377 | 0 | 0 | -6.0708 | -5.9642 | -21.3467 | -21.8447 | -29.033 | -29.2862 | ACKERMANN_TARGET_MISMATCH | 106.5514 | 13.9133 | 34.2301 | -101.7192 | 17.767 | 15.6343 | 2.1257 | 1078768.7 | 507494.1 | front:OK¦axle4:OK¦axle5:OK¦axle6:OK | 9016.7 | VEHICLE_DYNAMIC_INFEASIBLE | VEHICLE_DYNAMIC_INFEASIBLE
1824 | 60 | 24 | 0.75 | 11.5 | FAST_BATCH_ESTIMATE | 26.8727 | 24 | 18.0702 | 15.9942 | 0 | 0 | -6.7306 | -5.9191 | -23.955 | -21.3214 | -31.9963 | -28.7614 | 26.5566 | 24 | 27.917 | 24.0265 | 0 | 0 | -6.3905 | -6.2723 | -22.3517 | -22.8797 | -30.3423 | -30.5246 | ACKERMANN_TARGET_MISMATCH | 111.4191 | 14.6251 | 35.5593 | -105.8261 | 17.039 | 16.3022 | 2.2165 | 1124852 | 507494.1 | front:OK¦axle4:OK¦axle5:OK¦axle6:OK | 9016.7 | VEHICLE_DYNAMIC_INFEASIBLE | VEHICLE_DYNAMIC_INFEASIBLE
1825 | 60 | 25 | 0.75 | 11.5 | FAST_BATCH_ESTIMATE | 28.1118 | 25 | 18.9818 | 16.7101 | 0 | 0 | -7.092 | -6.1972 | -25.0978 | -22.2343 | -33.3717 | -29.893 | 27.8412 | 25 | 29.3518 | 25.0143 | 0 | 0 | -6.7175 | -6.5869 | -23.3659 | -23.9218 | -31.661 | -31.7505 | ACKERMANN_TARGET_MISMATCH | 116.3191 | 15.351 | 36.8729 | -109.8685 | 16.372 | 16.9662 | 2.3068 | 1170666.5 | 507494.1 | front:OK¦axle4:OK¦axle5:OK¦axle6:OK | 9016.7 | VEHICLE_DYNAMIC_INFEASIBLE | VEHICLE_DYNAMIC_INFEASIBLE
1826 | 60 | 26 | 0.75 | 11.5 | FAST_BATCH_ESTIMATE | 29.3588 | 26 | 19.9104 | 17.4322 | 0 | 0 | -7.4638 | -6.4795 | -26.253 | -23.1502 | -34.7443 | -31.0174 | 29.1518 | 26 | 30.8316 | 26.0012 | 0 | 0 | -7.0524 | -6.9084 | -24.3901 | -24.9712 | -32.9907 | -32.9623 | ACKERMANN_TARGET_MISMATCH | 121.2535 | 16.0918 | 38.1707 | -113.8416 | 15.76 | 17.6259 | 2.3965 | 1216185.1 | 507494.1 | front:OK¦axle4:OK¦axle5:OK¦axle6:OK | 9016.7 | VEHICLE_DYNAMIC_INFEASIBLE | VEHICLE_DYNAMIC_INFEASIBLE
1827 | 60 | 27 | 0.75 | 11.5 | FAST_BATCH_ESTIMATE | 30.6134 | 27 | 20.8567 | 18.1609 | 0 | 0 | -7.8464 | -6.7664 | -27.4205 | -24.0692 | -36.1133 | -32.1345 | 30.4915 | 27 | 32.3631 | 26.9872 | 0 | 0 | -7.3957 | -7.2373 | -25.4247 | -26.0276 | -34.3324 | -34.1579 | ACKERMANN_TARGET_MISMATCH | 126.2251 | 16.8484 | 39.4523 | -117.7391 | 15.195 | 18.2809 | 2.4855 | 1261380.4 | 507494.1 | front:OK¦axle4:OK¦axle5:OK¦axle6:OK | 9016.7 | VEHICLE_DYNAMIC_INFEASIBLE | VEHICLE_DYNAMIC_INFEASIBLE
1828 | 60 | 28 | 0.75 | 11.5 | FAST_BATCH_ESTIMATE | 31.8751 | 28 | 21.8211 | 18.8965 | 0 | 0 | -8.2406 | -7.0581 | -28.6003 | -24.9913 | -37.4781 | -33.2442 | 31.8636 | 28 | 33.9549 | 27.9723 | 0 | 0 | -7.7479 | -7.574 | -26.4706 | -27.0909 | -35.688 | -35.3349 | ACKERMANN_TARGET_MISMATCH | 131.2362 | 17.6218 | 40.7174 | -121.5551 | 14.673 | 18.9308 | 2.5739 | 1306224.8 | 507494.1 | front:OK¦axle4:OK¦axle5:OK¦axle6:OK | 9016.7 | VEHICLE_DYNAMIC_INFEASIBLE | VEHICLE_DYNAMIC_INFEASIBLE
1829 | 60 | 29 | 0.75 | 11.5 | FAST_BATCH_ESTIMATE | 33.1437 | 29 | 22.8042 | 19.6393 | 0 | 0 | -8.6471 | -7.3548 | -29.7922 | -25.9166 | -38.838 | -34.3465 | 33.2723 | 29 | 35.618 | 28.9564 | 0 | 0 | -8.1096 | -7.919 | -27.5285 | -28.1609 | -37.0586 | -36.4906 | ACKERMANN_TARGET_MISMATCH | 136.29 | 18.413 | 41.9659 | -125.2814 | 14.19 | 19.5752 | 2.6615 | 1350690.9 | 507494.1 | front:OK¦axle4:OK¦axle5:OK¦axle6:OK | 9016.7 | VEHICLE_DYNAMIC_INFEASIBLE | VEHICLE_DYNAMIC_INFEASIBLE
1830 | 60 | 30 | 0.75 | 11.5 | FAST_BATCH_ESTIMATE | 34.4186 | 30 | 23.8067 | 20.3896 | 0 | 0 | -9.0668 | -7.657 | -30.9962 | -26.8453 | -40.1923 | -35.4412 | 34.7227 | 30 | 37.367 | 29.9397 | 0 | 0 | -8.4814 | -8.2728 | -28.5992 | -29.2374 | -38.446 | -37.6219 | ACKERMANN_TARGET_MISMATCH | 141.3895 | 19.223 | 43.1974 | -128.9099 | 13.742 | 20.2138 | 2.7483 | 1394750.7 | 507494.1 | front:OK¦axle4:OK¦axle5:OK¦axle6:OK | 9016.7 | VEHICLE_DYNAMIC_INFEASIBLE | VEHICLE_DYNAMIC_INFEASIBLE
1831 | 65 | -30 | 0.75 | 11.5 | FAST_BATCH_ESTIMATE | -30 | -34.4186 | -20.3896 | -23.8067 | 0 | 0 | 7.657 | 9.0668 | 26.8453 | 30.9962 | 35.4412 | 40.1923 | -30.0001 | -34.7227 | -29.9397 | -37.367 | 0 | 0 | 8.2729 | 8.4814 | 29.2374 | 28.5992 | 35.3605 | 35.7179 | ACKERMANN_TARGET_MISMATCH | -152.1942 | -19.8525 | -60.6932 | 103.8378 | 13.742 | 23.7231 | 3.2254 | 1636894.9 | 507494.1 | front:OK¦axle4:OK¦axle5:OK¦axle6:OK | 9016.7 | VEHICLE_DYNAMIC_INFEASIBLE | VEHICLE_DYNAMIC_INFEASIBLE
1832 | 65 | -29 | 0.75 | 11.5 | FAST_BATCH_ESTIMATE | -29 | -33.1437 | -19.6393 | -22.8042 | 0 | 0 | 7.3548 | 8.6471 | 25.9166 | 29.7922 | 34.3465 | 38.838 | -29 | -33.2723 | -28.9564 | -35.618 | 0 | 0 | 7.919 | 8.1096 | 28.161 | 27.5286 | 35.3605 | 35.7179 | ACKERMANN_TARGET_MISMATCH | -146.1268 | -18.9897 | -58.2719 | 103.8378 | 14.19 | 22.9737 | 3.1236 | 1585185.8 | 507494.1 | front:OK¦axle4:OK¦axle5:OK¦axle6:OK | 9016.7 | VEHICLE_DYNAMIC_INFEASIBLE | VEHICLE_DYNAMIC_INFEASIBLE
1833 | 65 | -28 | 0.75 | 11.5 | FAST_BATCH_ESTIMATE | -28 | -31.8751 | -18.8965 | -21.8211 | 0 | 0 | 7.0581 | 8.2406 | 24.9913 | 28.6003 | 33.2442 | 37.4781 | -28 | -31.8636 | -27.9723 | -33.9549 | 0 | 0 | 7.574 | 7.7479 | 27.091 | 26.4707 | 35.3349 | 35.688 | ACKERMANN_TARGET_MISMATCH | -140.185 | -18.1493 | -55.8763 | 103.7784 | 14.673 | 22.2174 | 3.0207 | 1533000 | 507494.1 | front:OK¦axle4:OK¦axle5:OK¦axle6:OK | 9016.7 | VEHICLE_DYNAMIC_INFEASIBLE | VEHICLE_DYNAMIC_INFEASIBLE
1834 | 65 | -27 | 0.75 | 11.5 | FAST_BATCH_ESTIMATE | -27 | -30.6134 | -18.1609 | -20.8567 | 0 | 0 | 6.7664 | 7.8464 | 24.0692 | 27.4205 | 32.1345 | 36.1133 | -27.0001 | -30.4915 | -26.9872 | -32.3631 | 0 | 0 | 7.2373 | 7.3957 | 26.0277 | 25.4248 | 34.1579 | 34.3325 | ACKERMANN_TARGET_MISMATCH | -134.3573 | -17.33 | -53.5068 | 101.0193 | 15.195 | 21.4546 | 2.917 | 1480370 | 507494.1 | front:OK¦axle4:OK¦axle5:OK¦axle6:OK | 9016.7 | VEHICLE_DYNAMIC_INFEASIBLE | VEHICLE_DYNAMIC_INFEASIBLE
1835 | 65 | -26 | 0.75 | 11.5 | FAST_BATCH_ESTIMATE | -26 | -29.3588 | -17.4322 | -19.9104 | 0 | 0 | 6.4795 | 7.4638 | 23.1502 | 26.253 | 31.0174 | 34.7443 | -26 | -29.1518 | -26.0012 | -30.8316 | 0 | 0 | 6.9084 | 7.0524 | 24.9713 | 24.3901 | 32.9624 | 32.9907 | ACKERMANN_TARGET_MISMATCH | -128.6336 | -16.5305 | -51.164 | 98.1689 | 15.76 | 20.6859 | 2.8125 | 1427328.3 | 507494.1 | front:OK¦axle4:OK¦axle5:OK¦axle6:OK | 9016.7 | VEHICLE_DYNAMIC_INFEASIBLE | VEHICLE_DYNAMIC_INFEASIBLE
1836 | 65 | -25 | 0.75 | 11.5 | FAST_BATCH_ESTIMATE | -25 | -28.1118 | -16.7101 | -18.9818 | 0 | 0 | 6.1972 | 7.092 | 22.2343 | 25.0978 | 29.893 | 33.3717 | -25 | -27.8412 | -25.0143 | -29.3518 | 0 | 0 | 6.5869 | 6.7175 | 23.9219 | 23.366 | 31.7506 | 31.6611 | ACKERMANN_TARGET_MISMATCH | -123.0051 | -15.7497 | -48.8482 | 95.23 | 16.372 | 19.9117 | 2.7072 | 1373907.2 | 507494.1 | front:OK¦axle4:OK¦axle5:OK¦axle6:OK | 9016.7 | VEHICLE_DYNAMIC_INFEASIBLE | VEHICLE_DYNAMIC_INFEASIBLE
1837 | 65 | -24 | 0.75 | 11.5 | FAST_BATCH_ESTIMATE | -24 | -26.8727 | -15.9942 | -18.0702 | 0 | 0 | 5.9191 | 6.7306 | 21.3214 | 23.955 | 28.7614 | 31.9963 | -24 | -26.5567 | -24.0265 | -27.9171 | 0 | 0 | 6.2723 | 6.3905 | 22.8797 | 22.3517 | 30.5246 | 30.3423 | ACKERMANN_TARGET_MISMATCH | -117.4641 | -14.9865 | -46.5598 | 92.2052 | 17.039 | 19.1324 | 2.6013 | 1320138.8 | 507494.1 | front:OK¦axle4:OK¦axle5:OK¦axle6:OK | 9016.7 | VEHICLE_DYNAMIC_INFEASIBLE | VEHICLE_DYNAMIC_INFEASIBLE
1838 | 65 | -23 | 0.75 | 11.5 | FAST_BATCH_ESTIMATE | -23 | -25.6419 | -15.2844 | -17.175 | 0 | 0 | 5.645 | 6.3788 | 20.4113 | 22.8246 | 27.6228 | 30.6189 | -23 | -25.2957 | -23.0377 | -26.5218 | 0 | 0 | 5.9642 | 6.0708 | 21.8448 | 21.3468 | 29.2863 | 29.0331 | ACKERMANN_TARGET_MISMATCH | -112.0039 | -14.24 | -44.2991 | 89.0964 | 17.767 | 18.3486 | 2.4947 | 1266055 | 507494.1 | front:OK¦axle4:OK¦axle5:OK¦axle6:OK | 9016.7 | VEHICLE_DYNAMIC_INFEASIBLE | VEHICLE_DYNAMIC_INFEASIBLE
1839 | 65 | -22 | 0.75 | 11.5 | FAST_BATCH_ESTIMATE | -22 | -24.4196 | -14.5802 | -16.2958 | 0 | 0 | 5.3747 | 6.036 | 19.5039 | 21.7066 | 26.4773 | 29.2402 | -22 | -24.0561 | -22.048 | -25.1614 | 0 | 0 | 5.6622 | 5.7581 | 20.8171 | 20.3508 | 28.0372 | 27.7322 | ACKERMANN_TARGET_MISMATCH | -106.6182 | -13.5092 | -42.0661 | 85.9059 | 18.564 | 17.5607 | 2.3876 | 1211687.1 | 507494.1 | front:OK¦axle4:OK¦axle5:OK¦axle6:OK | 9016.7 | VEHICLE_DYNAMIC_INFEASIBLE | VEHICLE_DYNAMIC_INFEASIBLE
1840 | 65 | -21 | 0.75 | 11.5 | FAST_BATCH_ESTIMATE | -21 | -23.2061 | -13.8815 | -15.432 | 0 | 0 | 5.108 | 5.7019 | 18.5992 | 20.6009 | 25.325 | 27.8609 | -21 | -22.836 | -21.0573 | -23.8324 | 0 | 0 | 5.366 | 5.452 | 19.7969 | 19.3631 | 26.7788 | 26.4384 | ACKERMANN_TARGET_MISMATCH | -101.3018 | -12.7931 | -39.8613 | 82.6355 | 19.441 | 16.7691 | 2.28 | 1157066.2 | 507494.1 | front:OK¦axle4:OK¦axle5:OK¦axle6:OK | 9016.7 | VEHICLE_DYNAMIC_INFEASIBLE | VEHICLE_DYNAMIC_INFEASIBLE
1841 | 65 | -20 | 0.75 | 11.5 | FAST_BATCH_ESTIMATE | -20 | -22.0017 | -13.1879 | -14.583 | 0 | 0 | 4.8446 | 5.3758 | 17.6969 | 19.5074 | 24.1662 | 26.4818 | -20 | -21.6339 | -20.0657 | -22.5314 | 0 | 0 | 5.0752 | 5.152 | 18.784 | 18.3833 | 25.5124 | 25.151 | ACKERMANN_TARGET_MISMATCH | -96.0496 | -12.091 | -37.6845 | 79.2871 | 20.408 | 15.9742 | 2.1719 | 1102223 | 507494.1 | front:OK¦axle4:OK¦axle5:OK¦axle6:OK | 9016.7 | VEHICLE_DYNAMIC_INFEASIBLE | VEHICLE_DYNAMIC_INFEASIBLE
1842 | 65 | -19 | 0.75 | 11.5 | FAST_BATCH_ESTIMATE | -19 | -20.8066 | -12.4992 | -13.7483 | 0 | 0 | 4.5843 | 5.0573 | 16.7971 | 18.4262 | 23.0009 | 25.1037 | -19 | -20.4483 | -19.0731 | -21.2558 | 0 | 0 | 4.7895 | 4.8578 | 17.7786 | 17.4111 | 24.2394 | 23.8688 | ACKERMANN_TARGET_MISMATCH | -90.8575 | -11.4021 | -35.5361 | 75.8626 | 21.481 | 15.1766 | 2.0634 | 1047187.6 | 507494.1 | front:OK¦axle4:OK¦axle5:OK¦axle6:OK | 9016.7 | VEHICLE_DYNAMIC_INFEASIBLE | VEHICLE_DYNAMIC_INFEASIBLE
1843 | 65 | -18 | 0.75 | 11.5 | FAST_BATCH_ESTIMATE | -18 | -19.621 | -11.8151 | -12.9275 | 0 | 0 | 4.3269 | 4.746 | 15.8995 | 17.3571 | 21.8295 | 23.7273 | -18 | -19.2779 | -18.0795 | -20.0034 | 0 | 0 | 4.5087 | 4.5691 | 16.7806 | 16.4461 | 22.9607 | 22.5912 | ACKERMANN_TARGET_MISMATCH | -85.7215 | -10.7255 | -33.416 | 72.3638 | 22.676 | 14.3767 | 1.9547 | 991989.3 | 507494.1 | front:OK¦axle4:OK¦axle5:OK¦axle6:OK | 9016.7 | VEHICLE_DYNAMIC_INFEASIBLE | VEHICLE_DYNAMIC_INFEASIBLE
1844 | 65 | -17 | 0.75 | 11.5 | FAST_BATCH_ESTIMATE | -17 | -18.445 | -11.1353 | -12.12 | 0 | 0 | 4.0723 | 4.4415 | 15.0041 | 16.3 | 20.652 | 22.3533 | -17 | -18.1217 | -17.0849 | -18.7721 | 0 | 0 | 4.2323 | 4.2854 | 15.7899 | 15.4879 | 21.6774 | 21.3174 | ACKERMANN_TARGET_MISMATCH | -80.638 | -10.0607 | -31.3242 | 68.7931 | 24.015 | 13.5747 | 1.8457 | 936657.2 | 507494.1 | front:OK¦axle4:OK¦axle5:OK¦axle6:OK | 9016.7 | VEHICLE_DYNAMIC_INFEASIBLE | VEHICLE_DYNAMIC_INFEASIBLE
1845 | 65 | -16 | 0.75 | 11.5 | FAST_BATCH_ESTIMATE | -16 | -17.2788 | -10.4596 | -11.3254 | 0 | 0 | 3.8202 | 4.1434 | 14.1108 | 15.2548 | 19.4689 | 20.9826 | -16 | -16.9788 | -16.0892 | -17.5603 | 0 | 0 | 3.9602 | 4.0066 | 14.8066 | 14.5362 | 20.3907 | 20.0469 | ACKERMANN_TARGET_MISMATCH | -75.6038 | -9.4069 | -29.2608 | 65.1525 | 25.526 | 12.7713 | 1.7364 | 881219.4 | 507494.1 | front:OK¦axle4:OK¦axle5:OK¦axle6:OK | 9016.7 | VEHICLE_DYNAMIC_INFEASIBLE | VEHICLE_DYNAMIC_INFEASIBLE
1846 | 65 | -15 | 0.75 | 11.5 | FAST_BATCH_ESTIMATE | -15 | -16.1227 | -9.7877 | -10.5431 | 0 | 0 | 3.5705 | 3.8513 | 13.2194 | 14.2214 | 18.2803 | 19.6157 | -15 | -15.8481 | -15.0926 | -16.3664 | 0 | 0 | 3.692 | 3.7323 | 13.8306 | 13.5907 | 19.1015 | 18.7791 | ACKERMANN_TARGET_MISMATCH | -70.616 | -8.7634 | -27.2256 | 61.4446 | 27.242 | 11.9667 | 1.627 | 825703.6 | 507494.1 | front:OK¦axle4:OK¦axle5:OK¦axle6:OK | 9016.7 | VEHICLE_DYNAMIC_INFEASIBLE | VEHICLE_DYNAMIC_INFEASIBLE
1847 | 65 | -14 | 0.75 | 11.5 | FAST_BATCH_ESTIMATE | -14 | -14.9765 | -9.1194 | -9.7727 | 0 | 0 | 3.3229 | 3.5649 | 12.3299 | 13.1995 | 17.0864 | 18.2535 | -14 | -14.7289 | -14.0948 | -15.1892 | 0 | 0 | 3.4276 | 3.4623 | 12.8619 | 12.6512 | 17.8106 | 17.5138 | ACKERMANN_TARGET_MISMATCH | -65.6717 | -8.1297 | -25.2187 | 57.6719 | 29.208 | 11.1614 | 1.5175 | 770136.7 | 507494.1 | front:OK¦axle4:OK¦axle5:OK¦axle6:OK | 9016.7 | VEHICLE_DYNAMIC_INFEASIBLE | VEHICLE_DYNAMIC_INFEASIBLE
1848 | 65 | -13 | 0.75 | 11.5 | FAST_BATCH_ESTIMATE | -13 | -13.8405 | -8.4543 | -9.0137 | 0 | 0 | 3.0774 | 3.2838 | 11.442 | 12.189 | 15.8876 | 16.8966 | -13 | -13.6207 | -13.096 | -14.0274 | 0 | 0 | 3.1666 | 3.1962 | 11.9002 | 11.7175 | 16.519 | 16.2505 | ACKERMANN_TARGET_MISMATCH | -60.7688 | -7.5053 | -23.24 | 53.8373 | 31.48 | 10.3557 | 1.408 | 714544.7 | 507494.1 | front:OK¦axle4:OK¦axle5:OK¦axle6:OK | 9016.7 | VEHICLE_DYNAMIC_INFEASIBLE | VEHICLE_DYNAMIC_INFEASIBLE
1849 | 65 | -12 | 0.75 | 11.5 | FAST_BATCH_ESTIMATE | -12 | -12.7148 | -7.7924 | -8.2657 | 0 | 0 | 2.8337 | 3.0079 | 10.5557 | 11.1897 | 14.6841 | 15.5457 | -12 | -12.5227 | -12.0961 | -12.8802 | 0 | 0 | 2.909 | 2.9339 | 10.9457 | 10.7891 | 15.2275 | 14.9891 | ACKERMANN_TARGET_MISMATCH | -55.9049 | -6.8894 | -21.2893 | 49.9437 | 34.136 | 9.55 | 1.2984 | 658953 | 507494.1 | front:OK¦axle4:OK¦axle5:OK¦axle6:OK | 9016.7 | VEHICLE_DYNAMIC_INFEASIBLE | VEHICLE_DYNAMIC_INFEASIBLE
1850 | 65 | -11 | 0.75 | 11.5 | FAST_BATCH_ESTIMATE | -11 | -11.5992 | -7.1332 | -7.5283 | 0 | 0 | 2.5918 | 2.7367 | 9.6709 | 10.2015 | 13.4763 | 14.2013 | -11 | -11.4344 | -11.095 | -11.7465 | 0 | 0 | 2.6543 | 2.6751 | 9.9981 | 9.866 | 13.9369 | 13.7294 | ACKERMANN_TARGET_MISMATCH | -51.078 | -6.2817 | -19.3666 | 45.9945 | 37.28 | 8.7447 | 1.189 | 603386.2 | 507494.1 | front:OK¦axle4:OK¦axle5:OK¦axle6:OK | 9016.7 | VEHICLE_DYNAMIC_INFEASIBLE | VEHICLE_DYNAMIC_INFEASIBLE
1851 | 65 | -10 | 0.75 | 11.5 | FAST_BATCH_ESTIMATE | -10 | -10.494 | -6.4767 | -6.801 | 0 | 0 | 2.3513 | 2.47 | 8.7875 | 9.2242 | 12.2644 | 12.8642 | -10 | -10.3553 | -10.0928 | -10.6257 | 0 | 0 | 2.4026 | 2.4195 | 9.0574 | 8.9479 | 12.648 | 12.4712 | ACKERMANN_TARGET_MISMATCH | -46.2864 | -5.6816 | -17.4715 | 41.9932 | 41.058 | 7.9401 | 1.0796 | 547867.9 | 507494.1 | front:OK¦axle4:OK¦axle5:OK¦axle6:OK | 9016.7 | VEHICLE_DYNAMIC_INFEASIBLE | VEHICLE_DYNAMIC_INFEASIBLE
1852 | 65 | -9 | 0.75 | 11.5 | FAST_BATCH_ESTIMATE | -9 | -9.399 | -5.8224 | -6.0835 | 0 | 0 | 2.1123 | 2.2076 | 7.9052 | 8.2575 | 11.0488 | 11.5348 | -9 | -9.2851 | -9.0894 | -9.5169 | 0 | 0 | 2.1534 | 2.167 | 8.1235 | 8.0345 | 11.3616 | 11.2147 | ACKERMANN_TARGET_MISMATCH | -41.5283 | -5.0886 | -15.6041 | 37.9434 | 45.681 | 7.1365 | 0.9703 | 492421.3 | 507494.1 | front:OK¦axle4:OK¦axle5:OK¦axle6:OK | 9016.7 | OK | ACKERMANN_TARGET_MISMATCH
1853 | 65 | -8 | 0.75 | 11.5 | FAST_BATCH_ESTIMATE | -8 | -8.3143 | -5.1702 | -5.3752 | 0 | 0 | 1.8745 | 1.9492 | 7.0241 | 7.3012 | 9.8298 | 10.2137 | -8 | -8.2233 | -8.0848 | -8.4196 | 0 | 0 | 1.9067 | 1.9174 | 7.1962 | 7.1258 | 10.0784 | 9.9597 | ACKERMANN_TARGET_MISMATCH | -36.8021 | -4.5022 | -13.764 | 33.8489 | 51.466 | 6.3343 | 0.8612 | 437068.4 | 507494.1 | front:OK¦axle4:OK¦axle5:OK¦axle6:OK | 9016.7 | OK | ACKERMANN_TARGET_MISMATCH
1854 | 65 | -7 | 0.75 | 11.5 | FAST_BATCH_ESTIMATE | -7 | -7.2399 | -4.5199 | -4.6759 | 0 | 0 | 1.6378 | 1.6946 | 6.1439 | 6.3552 | 8.6078 | 8.9015 | -7 | -7.1696 | -7.079 | -7.3332 | 0 | 0 | 1.6623 | 1.6704 | 6.2754 | 6.2215 | 8.799 | 8.7065 | ACKERMANN_TARGET_MISMATCH | -32.1064 | -3.9221 | -11.9511 | 29.7139 | 58.912 | 5.5338 | 0.7524 | 381830.5 | 507494.1 | front:OK¦axle4:OK¦axle5:OK¦axle6:OK | 9016.7 | OK | ACKERMANN_TARGET_MISMATCH
1855 | 65 | -6 | 0.75 | 11.5 | FAST_BATCH_ESTIMATE | -6 | -6.1756 | -3.8712 | -3.9852 | 0 | 0 | 1.4021 | 1.4435 | 5.2646 | 5.4192 | 7.3832 | 7.5987 | -6 | -6.1237 | -6.0719 | -6.2572 | 0 | 0 | 1.4199 | 1.4258 | 5.361 | 5.3214 | 7.5241 | 7.4552 | ACKERMANN_TARGET_MISMATCH | -27.4401 | -3.3477 | -10.1651 | 25.5425 | 68.847 | 4.7352 | 0.6438 | 326728 | 507494.1 | front:OK¦axle4:OK¦axle5:OK¦axle6:OK | 9016.7 | OK | ACKERMANN_TARGET_MISMATCH
1856 | 65 | -5 | 0.75 | 11.5 | FAST_BATCH_ESTIMATE | -5 | -5.1215 | -3.2239 | -3.3026 | 0 | 0 | 1.1672 | 1.1957 | 4.3861 | 4.4929 | 6.1562 | 6.3056 | -5 | -5.0853 | -5.0634 | -5.1913 | 0 | 0 | 1.1795 | 1.1835 | 4.4528 | 4.4254 | 6.2543 | 6.2059 | ACKERMANN_TARGET_MISMATCH | -22.8019 | -2.7787 | -8.4058 | 21.3391 | 82.766 | 3.9389 | 0.5355 | 271780.7 | 507494.1 | front:OK¦axle4:OK¦axle5:OK¦axle6:OK | 9016.7 | OK | ACKERMANN_TARGET_MISMATCH
1857 | 65 | -4 | 0.75 | 11.5 | FAST_BATCH_ESTIMATE | -4 | -4.0775 | -2.5778 | -2.6278 | 0 | 0 | 0.93293 | 0.95108 | 3.5081 | 3.5762 | 4.9273 | 5.0227 | -4 | -4.0543 | -4.0537 | -4.135 | 0 | 0 | 0.94073 | 0.94332 | 3.5507 | 3.5332 | 4.9902 | 4.959 | ACKERMANN_TARGET_MISMATCH | -18.1908 | -2.2146 | -6.6729 | 17.1081 | 103.657 | 3.145 | 0.4276 | 217007.2 | 507494.1 | front:OK¦axle4:OK¦axle5:OK¦axle6:OK | 9016.7 | OK | ACKERMANN_TARGET_MISMATCH
1858 | 65 | -3 | 0.75 | 11.5 | FAST_BATCH_ESTIMATE | -3 | -3.0434 | -1.9325 | -1.9605 | 0 | 0 | 0.69923 | 0.70937 | 2.6307 | 2.6688 | 3.6968 | 3.7503 | -3 | -3.0304 | -3.0425 | -3.088 | 0 | 0 | 0.70359 | 0.70504 | 2.6546 | 2.6447 | 3.7323 | 3.7146 | ACKERMANN_TARGET_MISMATCH | -13.6059 | -1.655 | -4.9662 | 12.8541 | 138.489 | 2.354 | 0.3201 | 162425.6 | 507494.1 | front:OK¦axle4:OK¦axle5:OK¦axle6:OK | 9016.7 | OK | ACKERMANN_TARGET_MISMATCH
1859 | 65 | -2 | 0.75 | 11.5 | FAST_BATCH_ESTIMATE | -2 | -2.0192 | -1.288 | -1.3004 | 0 | 0 | 0.46593 | 0.47041 | 1.7536 | 1.7704 | 2.4652 | 2.4889 | -2 | -2.0135 | -2.0298 | -2.0499 | 0 | 0 | 0.46786 | 0.4685 | 1.7642 | 1.7598 | 2.4809 | 2.4731 | ACKERMANN_TARGET_MISMATCH | -9.0463 | -1.0997 | -3.2854 | 8.5817 | 208.177 | 1.566 | 0.2129 | 108053.1 | 507494.1 | front:OK¦axle4:OK¦axle5:OK¦axle6:OK | 9016.7 | OK | ACKERMANN_TARGET_MISMATCH
1860 | 65 | -1 | 0.75 | 11.5 | FAST_BATCH_ESTIMATE | -1 | -1.0048 | -0.64387 | -0.64695 | 0 | 0 | 0.2329 | 0.23401 | 0.87673 | 0.88093 | 1.2328 | 1.2387 | -1 | -1.0033 | -1.0157 | -1.0207 | 0 | 0 | 0.23338 | 0.23354 | 0.87939 | 0.8783 | 1.2367 | 1.2348 | ACKERMANN_TARGET_MISMATCH | -4.5112 | -0.5481 | -1.6301 | 4.2955 | 417.285 | 0.7812 | 0.1062 | 53906.1 | 507494.1 | front:OK¦axle4:OK¦axle5:OK¦axle6:OK | 9016.7 | OK | ACKERMANN_TARGET_MISMATCH
1861 | 65 | 0 | 0.75 | 11.5 | FAST_BATCH_ESTIMATE | 0 | 0 | 0 | 0 | 0 | 0 | 0 | 0 | 0 | 0 | 0 | 0 | 0 | 0 | 0 | 0 | 0 | 0 | 0 | 0 | 0 | 0 | 0 | 0 | OK | 0 | 0 | 0 | 0 |  | 0 | 0 | 0 | 507494.1 | front:OK¦axle4:OK¦axle5:OK¦axle6:OK | 9016.7 | OK | OK
1862 | 65 | 1 | 0.75 | 11.5 | FAST_BATCH_ESTIMATE | 1.0048 | 1 | 0.64695 | 0.64387 | 0 | 0 | -0.23401 | -0.2329 | -0.88093 | -0.87673 | -1.2387 | -1.2328 | 1.0033 | 1 | 1.0207 | 1.0157 | 0 | 0 | -0.23353 | -0.23337 | -0.87826 | -0.87934 | -1.2348 | -1.2367 | ACKERMANN_TARGET_MISMATCH | 4.5028 | 0.5476 | 1.6126 | -4.3206 | 417.285 | 0.7812 | 0.1062 | 53906.1 | 507494.1 | front:OK¦axle4:OK¦axle5:OK¦axle6:OK | 9016.7 | OK | ACKERMANN_TARGET_MISMATCH
1863 | 65 | 2 | 0.75 | 11.5 | FAST_BATCH_ESTIMATE | 2.0192 | 2 | 1.3004 | 1.288 | 0 | 0 | -0.47041 | -0.46593 | -1.7704 | -1.7536 | -2.4889 | -2.4652 | 2.0134 | 2 | 2.0499 | 2.0298 | 0 | 0 | -0.46849 | -0.46785 | -1.7598 | -1.7642 | -2.4731 | -2.4809 | ACKERMANN_TARGET_MISMATCH | 9.0127 | 1.0977 | 3.2156 | -8.6827 | 208.177 | 1.566 | 0.2129 | 108053.1 | 507494.1 | front:OK¦axle4:OK¦axle5:OK¦axle6:OK | 9016.7 | OK | ACKERMANN_TARGET_MISMATCH
1864 | 65 | 3 | 0.75 | 11.5 | FAST_BATCH_ESTIMATE | 3.0434 | 3 | 1.9605 | 1.9325 | 0 | 0 | -0.70937 | -0.69923 | -2.6688 | -2.6307 | -3.7503 | -3.6968 | 3.0304 | 3 | 3.0879 | 3.0425 | 0 | 0 | -0.70503 | -0.70358 | -2.6447 | -2.6545 | -3.7146 | -3.7322 | ACKERMANN_TARGET_MISMATCH | 13.5301 | 1.6505 | 4.8086 | -13.0822 | 138.489 | 2.354 | 0.3201 | 162425.6 | 507494.1 | front:OK¦axle4:OK¦axle5:OK¦axle6:OK | 9016.7 | OK | ACKERMANN_TARGET_MISMATCH
1865 | 65 | 4 | 0.75 | 11.5 | FAST_BATCH_ESTIMATE | 4.0775 | 4 | 2.6278 | 2.5778 | 0 | 0 | -0.95108 | -0.93293 | -3.5762 | -3.5081 | -5.0227 | -4.9273 | 4.0543 | 4 | 4.135 | 4.0536 | 0 | 0 | -0.94331 | -0.94072 | -3.5331 | -3.5507 | -4.959 | -4.9902 | ACKERMANN_TARGET_MISMATCH | 18.0554 | 2.2065 | 6.3915 | -17.5148 | 103.657 | 3.145 | 0.4276 | 217007.2 | 507494.1 | front:OK¦axle4:OK¦axle5:OK¦axle6:OK | 9016.7 | OK | ACKERMANN_TARGET_MISMATCH
1866 | 65 | 5 | 0.75 | 11.5 | FAST_BATCH_ESTIMATE | 5.1215 | 5 | 3.3026 | 3.2239 | 0 | 0 | -1.1957 | -1.1672 | -4.4929 | -4.3861 | -6.3056 | -6.1562 | 5.0853 | 5 | 5.1913 | 5.0634 | 0 | 0 | -1.1835 | -1.1794 | -4.4253 | -4.4528 | -6.2059 | -6.2543 | ACKERMANN_TARGET_MISMATCH | 22.5892 | 2.766 | 7.964 | -21.9759 | 82.766 | 3.9389 | 0.5355 | 271780.7 | 507494.1 | front:OK¦axle4:OK¦axle5:OK¦axle6:OK | 9016.7 | OK | ACKERMANN_TARGET_MISMATCH
1867 | 65 | 6 | 0.75 | 11.5 | FAST_BATCH_ESTIMATE | 6.1756 | 6 | 3.9852 | 3.8712 | 0 | 0 | -1.4435 | -1.4021 | -5.4192 | -5.2646 | -7.5987 | -7.3832 | 6.1237 | 6 | 6.2572 | 6.0719 | 0 | 0 | -1.4258 | -1.4199 | -5.3214 | -5.361 | -7.4552 | -7.5241 | ACKERMANN_TARGET_MISMATCH | 27.1321 | 3.3293 | 9.5261 | -26.4609 | 68.847 | 4.7352 | 0.6438 | 326728 | 507494.1 | front:OK¦axle4:OK¦axle5:OK¦axle6:OK | 9016.7 | OK | ACKERMANN_TARGET_MISMATCH
1868 | 65 | 7 | 0.75 | 11.5 | FAST_BATCH_ESTIMATE | 7.2399 | 7 | 4.6759 | 4.5199 | 0 | 0 | -1.6946 | -1.6378 | -6.3552 | -6.1439 | -8.9015 | -8.6078 | 7.1696 | 7 | 7.3332 | 7.079 | 0 | 0 | -1.6704 | -1.6623 | -6.2215 | -6.2754 | -8.7065 | -8.799 | ACKERMANN_TARGET_MISMATCH | 31.6846 | 3.8969 | 11.0774 | -30.9651 | 58.912 | 5.5338 | 0.7524 | 381830.5 | 507494.1 | front:OK¦axle4:OK¦axle5:OK¦axle6:OK | 9016.7 | OK | ACKERMANN_TARGET_MISMATCH
1869 | 65 | 8 | 0.75 | 11.5 | FAST_BATCH_ESTIMATE | 8.3143 | 8 | 5.3752 | 5.1702 | 0 | 0 | -1.9492 | -1.8745 | -7.3012 | -7.0241 | -10.2137 | -9.8298 | 8.2233 | 8 | 8.4195 | 8.0848 | 0 | 0 | -1.9174 | -1.9067 | -7.1258 | -7.1962 | -9.9597 | -10.0784 | ACKERMANN_TARGET_MISMATCH | 36.2475 | 4.469 | 12.6176 | -35.4835 | 51.466 | 6.3343 | 0.8612 | 437068.4 | 507494.1 | front:OK¦axle4:OK¦axle5:OK¦axle6:OK | 9016.7 | OK | ACKERMANN_TARGET_MISMATCH
1870 | 65 | 9 | 0.75 | 11.5 | FAST_BATCH_ESTIMATE | 9.399 | 9 | 6.0835 | 5.8224 | 0 | 0 | -2.2076 | -2.1123 | -8.2575 | -7.9052 | -11.5348 | -11.0488 | 9.2851 | 9 | 9.5168 | 9.0894 | 0 | 0 | -2.167 | -2.1534 | -8.0345 | -8.1235 | -11.2146 | -11.3616 | ACKERMANN_TARGET_MISMATCH | 40.8213 | 5.0462 | 14.1466 | -40.0113 | 45.681 | 7.1365 | 0.9703 | 492421.3 | 507494.1 | front:OK¦axle4:OK¦axle5:OK¦axle6:OK | 9016.7 | OK | ACKERMANN_TARGET_MISMATCH
1871 | 65 | 10 | 0.75 | 11.5 | FAST_BATCH_ESTIMATE | 10.494 | 10 | 6.801 | 6.4767 | 0 | 0 | -2.47 | -2.3513 | -9.2242 | -8.7875 | -12.8642 | -12.2644 | 10.3553 | 10 | 10.6256 | 10.0928 | 0 | 0 | -2.4195 | -2.4025 | -8.9478 | -9.0574 | -12.4712 | -12.648 | ACKERMANN_TARGET_MISMATCH | 45.407 | 5.6288 | 15.6642 | -44.5436 | 41.058 | 7.9401 | 1.0796 | 547867.9 | 507494.1 | front:OK¦axle4:OK¦axle5:OK¦axle6:OK | 9016.7 | VEHICLE_DYNAMIC_INFEASIBLE | VEHICLE_DYNAMIC_INFEASIBLE
1872 | 65 | 11 | 0.75 | 11.5 | FAST_BATCH_ESTIMATE | 11.5992 | 11 | 7.5283 | 7.1332 | 0 | 0 | -2.7367 | -2.5918 | -10.2015 | -9.6709 | -14.2013 | -13.4763 | 11.4344 | 11 | 11.7465 | 11.095 | 0 | 0 | -2.6751 | -2.6543 | -9.8659 | -9.9981 | -13.7293 | -13.9369 | ACKERMANN_TARGET_MISMATCH | 50.0052 | 6.2173 | 17.17 | -49.0755 | 37.28 | 8.7447 | 1.189 | 603386.2 | 507494.1 | front:OK¦axle4:OK¦axle5:OK¦axle6:OK | 9016.7 | VEHICLE_DYNAMIC_INFEASIBLE | VEHICLE_DYNAMIC_INFEASIBLE
1873 | 65 | 12 | 0.75 | 11.5 | FAST_BATCH_ESTIMATE | 12.7148 | 12 | 8.2657 | 7.7924 | 0 | 0 | -3.0079 | -2.8337 | -11.1897 | -10.5557 | -15.5457 | -14.6841 | 12.5227 | 12 | 12.8802 | 12.0961 | 0 | 0 | -2.9339 | -2.9089 | -10.789 | -10.9456 | -14.9891 | -15.2274 | ACKERMANN_TARGET_MISMATCH | 54.6169 | 6.812 | 18.6639 | -53.602 | 34.136 | 9.55 | 1.2984 | 658953 | 507494.1 | front:OK¦axle4:OK¦axle5:OK¦axle6:OK | 9016.7 | VEHICLE_DYNAMIC_INFEASIBLE | VEHICLE_DYNAMIC_INFEASIBLE
1874 | 65 | 13 | 0.75 | 11.5 | FAST_BATCH_ESTIMATE | 13.8405 | 13 | 9.0137 | 8.4543 | 0 | 0 | -3.2838 | -3.0774 | -12.189 | -11.442 | -16.8966 | -15.8876 | 13.6206 | 13 | 14.0274 | 13.096 | 0 | 0 | -3.1962 | -3.1666 | -11.7174 | -11.9002 | -16.2505 | -16.5189 | ACKERMANN_TARGET_MISMATCH | 59.2429 | 7.4135 | 20.1456 | -58.1185 | 31.48 | 10.3557 | 1.408 | 714544.7 | 507494.1 | front:OK¦axle4:OK¦axle5:OK¦axle6:OK | 9016.7 | VEHICLE_DYNAMIC_INFEASIBLE | VEHICLE_DYNAMIC_INFEASIBLE
1875 | 65 | 14 | 0.75 | 11.5 | FAST_BATCH_ESTIMATE | 14.9765 | 14 | 9.7727 | 9.1194 | 0 | 0 | -3.5649 | -3.3229 | -13.1995 | -12.3299 | -18.2535 | -17.0864 | 14.7289 | 14 | 15.1892 | 14.0948 | 0 | 0 | -3.4623 | -3.4276 | -12.6512 | -12.8618 | -17.5138 | -17.8105 | ACKERMANN_TARGET_MISMATCH | 63.8844 | 8.0222 | 21.6147 | -62.6201 | 29.208 | 11.1614 | 1.5175 | 770136.7 | 507494.1 | front:OK¦axle4:OK¦axle5:OK¦axle6:OK | 9016.7 | VEHICLE_DYNAMIC_INFEASIBLE | VEHICLE_DYNAMIC_INFEASIBLE
1876 | 65 | 15 | 0.75 | 11.5 | FAST_BATCH_ESTIMATE | 16.1227 | 15 | 10.5431 | 9.7877 | 0 | 0 | -3.8513 | -3.5705 | -14.2214 | -13.2194 | -19.6157 | -18.2803 | 15.8481 | 15 | 16.3664 | 15.0925 | 0 | 0 | -3.7323 | -3.692 | -13.5907 | -13.8306 | -18.7791 | -19.1014 | ACKERMANN_TARGET_MISMATCH | 68.5423 | 8.6386 | 23.0711 | -67.1021 | 27.242 | 11.9667 | 1.627 | 825703.6 | 507494.1 | front:OK¦axle4:OK¦axle5:OK¦axle6:OK | 9016.7 | VEHICLE_DYNAMIC_INFEASIBLE | VEHICLE_DYNAMIC_INFEASIBLE
1877 | 65 | 16 | 0.75 | 11.5 | FAST_BATCH_ESTIMATE | 17.2788 | 16 | 11.3254 | 10.4596 | 0 | 0 | -4.1434 | -3.8202 | -15.2548 | -14.1108 | -20.9826 | -19.4689 | 16.9787 | 16 | 17.5603 | 16.0892 | 0 | 0 | -4.0066 | -3.9601 | -14.5361 | -14.8066 | -20.0468 | -20.3907 | ACKERMANN_TARGET_MISMATCH | 73.2177 | 9.2632 | 24.5145 | -71.56 | 25.526 | 12.7713 | 1.7364 | 881219.4 | 507494.1 | front:OK¦axle4:OK¦axle5:OK¦axle6:OK | 9016.7 | VEHICLE_DYNAMIC_INFEASIBLE | VEHICLE_DYNAMIC_INFEASIBLE
1878 | 65 | 17 | 0.75 | 11.5 | FAST_BATCH_ESTIMATE | 18.445 | 17 | 12.12 | 11.1353 | 0 | 0 | -4.4415 | -4.0723 | -16.3 | -15.0041 | -22.3533 | -20.652 | 18.1217 | 17 | 18.7721 | 17.0849 | 0 | 0 | -4.2854 | -4.2323 | -15.4878 | -15.7899 | -21.3173 | -21.6774 | ACKERMANN_TARGET_MISMATCH | 77.912 | 9.8965 | 25.9446 | -75.9893 | 24.015 | 13.5747 | 1.8457 | 936657.2 | 507494.1 | front:OK¦axle4:OK¦axle5:OK¦axle6:OK | 9016.7 | VEHICLE_DYNAMIC_INFEASIBLE | VEHICLE_DYNAMIC_INFEASIBLE
1879 | 65 | 18 | 0.75 | 11.5 | FAST_BATCH_ESTIMATE | 19.621 | 18 | 12.9275 | 11.8151 | 0 | 0 | -4.746 | -4.3269 | -17.3571 | -15.8995 | -23.7273 | -21.8295 | 19.2779 | 18 | 20.0034 | 18.0795 | 0 | 0 | -4.5691 | -4.5087 | -16.446 | -16.7805 | -22.5911 | -22.9606 | ACKERMANN_TARGET_MISMATCH | 82.6263 | 10.5391 | 27.3611 | -80.3855 | 22.676 | 14.3767 | 1.9547 | 991989.3 | 507494.1 | front:OK¦axle4:OK¦axle5:OK¦axle6:OK | 9016.7 | VEHICLE_DYNAMIC_INFEASIBLE | VEHICLE_DYNAMIC_INFEASIBLE
1880 | 65 | 19 | 0.75 | 11.5 | FAST_BATCH_ESTIMATE | 20.8066 | 19 | 13.7483 | 12.4992 | 0 | 0 | -5.0573 | -4.5843 | -18.4262 | -16.7971 | -25.1037 | -23.0009 | 20.4483 | 19 | 21.2558 | 19.0731 | 0 | 0 | -4.8578 | -4.7895 | -17.411 | -17.7785 | -23.8688 | -24.2393 | ACKERMANN_TARGET_MISMATCH | 87.3621 | 11.1916 | 28.7637 | -84.7443 | 21.481 | 15.1766 | 2.0634 | 1047187.6 | 507494.1 | front:OK¦axle4:OK¦axle5:OK¦axle6:OK | 9016.7 | VEHICLE_DYNAMIC_INFEASIBLE | VEHICLE_DYNAMIC_INFEASIBLE
1881 | 65 | 20 | 0.75 | 11.5 | FAST_BATCH_ESTIMATE | 22.0017 | 20 | 14.583 | 13.1879 | 0 | 0 | -5.3758 | -4.8446 | -19.5074 | -17.6969 | -26.4818 | -24.1662 | 21.6339 | 20 | 22.5314 | 20.0657 | 0 | 0 | -5.152 | -5.0752 | -18.3832 | -18.784 | -25.1509 | -25.5124 | ACKERMANN_TARGET_MISMATCH | 92.1208 | 11.8546 | 30.1522 | -89.0613 | 20.408 | 15.9742 | 2.1719 | 1102223 | 507494.1 | front:OK¦axle4:OK¦axle5:OK¦axle6:OK | 9016.7 | VEHICLE_DYNAMIC_INFEASIBLE | VEHICLE_DYNAMIC_INFEASIBLE
1882 | 65 | 21 | 0.75 | 11.5 | FAST_BATCH_ESTIMATE | 23.2061 | 21 | 15.432 | 13.8815 | 0 | 0 | -5.7019 | -5.108 | -20.6009 | -18.5992 | -27.8609 | -25.325 | 22.836 | 21 | 23.8324 | 21.0573 | 0 | 0 | -5.452 | -5.366 | -19.363 | -19.7968 | -26.4384 | -26.7787 | ACKERMANN_TARGET_MISMATCH | 96.9041 | 12.5288 | 31.5264 | -93.3324 | 19.441 | 16.7691 | 2.28 | 1157066.2 | 507494.1 | front:OK¦axle4:OK¦axle5:OK¦axle6:OK | 9016.7 | VEHICLE_DYNAMIC_INFEASIBLE | VEHICLE_DYNAMIC_INFEASIBLE
1883 | 65 | 22 | 0.75 | 11.5 | FAST_BATCH_ESTIMATE | 24.4196 | 22 | 16.2958 | 14.5802 | 0 | 0 | -6.036 | -5.3747 | -21.7066 | -19.5039 | -29.2402 | -26.4773 | 24.0561 | 22 | 25.1614 | 22.048 | 0 | 0 | -5.7581 | -5.6622 | -20.3507 | -20.8171 | -27.7321 | -28.0372 | ACKERMANN_TARGET_MISMATCH | 101.7137 | 13.2148 | 32.8857 | -97.5533 | 18.564 | 17.5607 | 2.3876 | 1211687.1 | 507494.1 | front:OK¦axle4:OK¦axle5:OK¦axle6:OK | 9016.7 | VEHICLE_DYNAMIC_INFEASIBLE | VEHICLE_DYNAMIC_INFEASIBLE
1884 | 65 | 23 | 0.75 | 11.5 | FAST_BATCH_ESTIMATE | 25.6419 | 23 | 17.175 | 15.2844 | 0 | 0 | -6.3788 | -5.645 | -22.8246 | -20.4113 | -30.6189 | -27.6228 | 25.2956 | 23 | 26.5218 | 23.0377 | 0 | 0 | -6.0708 | -5.9642 | -21.3467 | -21.8447 | -29.033 | -29.2862 | ACKERMANN_TARGET_MISMATCH | 106.5514 | 13.9133 | 34.2301 | -101.7192 | 17.767 | 18.3486 | 2.4947 | 1266055 | 507494.1 | front:OK¦axle4:OK¦axle5:OK¦axle6:OK | 9016.7 | VEHICLE_DYNAMIC_INFEASIBLE | VEHICLE_DYNAMIC_INFEASIBLE
1885 | 65 | 24 | 0.75 | 11.5 | FAST_BATCH_ESTIMATE | 26.8727 | 24 | 18.0702 | 15.9942 | 0 | 0 | -6.7306 | -5.9191 | -23.955 | -21.3214 | -31.9963 | -28.7614 | 26.5566 | 24 | 27.917 | 24.0265 | 0 | 0 | -6.3905 | -6.2723 | -22.3517 | -22.8797 | -30.3423 | -30.5246 | ACKERMANN_TARGET_MISMATCH | 111.4191 | 14.6251 | 35.5593 | -105.8261 | 17.039 | 19.1324 | 2.6013 | 1320138.8 | 507494.1 | front:OK¦axle4:OK¦axle5:OK¦axle6:OK | 9016.7 | VEHICLE_DYNAMIC_INFEASIBLE | VEHICLE_DYNAMIC_INFEASIBLE
1886 | 65 | 25 | 0.75 | 11.5 | FAST_BATCH_ESTIMATE | 28.1118 | 25 | 18.9818 | 16.7101 | 0 | 0 | -7.092 | -6.1972 | -25.0978 | -22.2343 | -33.3717 | -29.893 | 27.8412 | 25 | 29.3518 | 25.0143 | 0 | 0 | -6.7175 | -6.5869 | -23.3659 | -23.9218 | -31.661 | -31.7505 | ACKERMANN_TARGET_MISMATCH | 116.3191 | 15.351 | 36.8729 | -109.8685 | 16.372 | 19.9117 | 2.7072 | 1373907.2 | 507494.1 | front:OK¦axle4:OK¦axle5:OK¦axle6:OK | 9016.7 | VEHICLE_DYNAMIC_INFEASIBLE | VEHICLE_DYNAMIC_INFEASIBLE
1887 | 65 | 26 | 0.75 | 11.5 | FAST_BATCH_ESTIMATE | 29.3588 | 26 | 19.9104 | 17.4322 | 0 | 0 | -7.4638 | -6.4795 | -26.253 | -23.1502 | -34.7443 | -31.0174 | 29.1518 | 26 | 30.8316 | 26.0012 | 0 | 0 | -7.0524 | -6.9084 | -24.3901 | -24.9712 | -32.9907 | -32.9623 | ACKERMANN_TARGET_MISMATCH | 121.2535 | 16.0918 | 38.1707 | -113.8416 | 15.76 | 20.6859 | 2.8125 | 1427328.3 | 507494.1 | front:OK¦axle4:OK¦axle5:OK¦axle6:OK | 9016.7 | VEHICLE_DYNAMIC_INFEASIBLE | VEHICLE_DYNAMIC_INFEASIBLE
1888 | 65 | 27 | 0.75 | 11.5 | FAST_BATCH_ESTIMATE | 30.6134 | 27 | 20.8567 | 18.1609 | 0 | 0 | -7.8464 | -6.7664 | -27.4205 | -24.0692 | -36.1133 | -32.1345 | 30.4915 | 27 | 32.3631 | 26.9872 | 0 | 0 | -7.3957 | -7.2373 | -25.4247 | -26.0276 | -34.3324 | -34.1579 | ACKERMANN_TARGET_MISMATCH | 126.2251 | 16.8484 | 39.4523 | -117.7391 | 15.195 | 21.4546 | 2.917 | 1480370 | 507494.1 | front:OK¦axle4:OK¦axle5:OK¦axle6:OK | 9016.7 | VEHICLE_DYNAMIC_INFEASIBLE | VEHICLE_DYNAMIC_INFEASIBLE
1889 | 65 | 28 | 0.75 | 11.5 | FAST_BATCH_ESTIMATE | 31.8751 | 28 | 21.8211 | 18.8965 | 0 | 0 | -8.2406 | -7.0581 | -28.6003 | -24.9913 | -37.4781 | -33.2442 | 31.8636 | 28 | 33.9549 | 27.9723 | 0 | 0 | -7.7479 | -7.574 | -26.4706 | -27.0909 | -35.688 | -35.3349 | ACKERMANN_TARGET_MISMATCH | 131.2362 | 17.6218 | 40.7174 | -121.5551 | 14.673 | 22.2174 | 3.0207 | 1533000 | 507494.1 | front:OK¦axle4:OK¦axle5:OK¦axle6:OK | 9016.7 | VEHICLE_DYNAMIC_INFEASIBLE | VEHICLE_DYNAMIC_INFEASIBLE
1890 | 65 | 29 | 0.75 | 11.5 | FAST_BATCH_ESTIMATE | 33.1437 | 29 | 22.8042 | 19.6393 | 0 | 0 | -8.6471 | -7.3548 | -29.7922 | -25.9166 | -38.838 | -34.3465 | 33.2723 | 29 | 35.618 | 28.9564 | 0 | 0 | -8.1096 | -7.919 | -27.5285 | -28.1609 | -37.0586 | -36.4906 | ACKERMANN_TARGET_MISMATCH | 136.29 | 18.413 | 41.9659 | -125.2814 | 14.19 | 22.9737 | 3.1236 | 1585185.8 | 507494.1 | front:OK¦axle4:OK¦axle5:OK¦axle6:OK | 9016.7 | VEHICLE_DYNAMIC_INFEASIBLE | VEHICLE_DYNAMIC_INFEASIBLE
1891 | 65 | 30 | 0.75 | 11.5 | FAST_BATCH_ESTIMATE | 34.4186 | 30 | 23.8067 | 20.3896 | 0 | 0 | -9.0668 | -7.657 | -30.9962 | -26.8453 | -40.1923 | -35.4412 | 34.7227 | 30 | 37.367 | 29.9397 | 0 | 0 | -8.4814 | -8.2728 | -28.5992 | -29.2374 | -38.446 | -37.6219 | ACKERMANN_TARGET_MISMATCH | 141.3895 | 19.223 | 43.1974 | -128.9099 | 13.742 | 23.7231 | 3.2254 | 1636894.9 | 507494.1 | front:OK¦axle4:OK¦axle5:OK¦axle6:OK | 9016.7 | VEHICLE_DYNAMIC_INFEASIBLE | VEHICLE_DYNAMIC_INFEASIBLE
1892 | 70 | -30 | 0.75 | 11.5 | FAST_BATCH_ESTIMATE | -30 | -34.4186 | -20.3896 | -23.8067 | 0 | 0 | 7.657 | 9.0668 | 26.8453 | 30.9962 | 35.4412 | 40.1923 | -30.0001 | -34.7227 | -29.9397 | -37.367 | 0 | 0 | 8.2729 | 8.4814 | 29.2374 | 28.5992 | 35.3605 | 35.7179 | ACKERMANN_TARGET_MISMATCH | -152.1942 | -19.8525 | -60.6932 | 103.8378 | 13.742 | 27.5132 | 3.7408 | 1898410.6 | 507494.1 | front:OK¦axle4:OK¦axle5:OK¦axle6:OK | 9016.7 | VEHICLE_DYNAMIC_INFEASIBLE | VEHICLE_DYNAMIC_INFEASIBLE
1893 | 70 | -29 | 0.75 | 11.5 | FAST_BATCH_ESTIMATE | -29 | -33.1437 | -19.6393 | -22.8042 | 0 | 0 | 7.3548 | 8.6471 | 25.9166 | 29.7922 | 34.3465 | 38.838 | -29 | -33.2723 | -28.9564 | -35.618 | 0 | 0 | 7.919 | 8.1096 | 28.161 | 27.5286 | 35.3605 | 35.7179 | ACKERMANN_TARGET_MISMATCH | -146.1268 | -18.9897 | -58.2719 | 103.8378 | 14.19 | 26.6441 | 3.6226 | 1838440.3 | 507494.1 | front:OK¦axle4:OK¦axle5:OK¦axle6:OK | 9016.7 | VEHICLE_DYNAMIC_INFEASIBLE | VEHICLE_DYNAMIC_INFEASIBLE
1894 | 70 | -28 | 0.75 | 11.5 | FAST_BATCH_ESTIMATE | -28 | -31.8751 | -18.8965 | -21.8211 | 0 | 0 | 7.0581 | 8.2406 | 24.9913 | 28.6003 | 33.2442 | 37.4781 | -28 | -31.8636 | -27.9723 | -33.9549 | 0 | 0 | 7.574 | 7.7479 | 27.091 | 26.4707 | 35.3349 | 35.688 | ACKERMANN_TARGET_MISMATCH | -140.185 | -18.1493 | -55.8763 | 103.7784 | 14.673 | 25.7669 | 3.5033 | 1777917.2 | 507494.1 | front:OK¦axle4:OK¦axle5:OK¦axle6:OK | 9016.7 | VEHICLE_DYNAMIC_INFEASIBLE | VEHICLE_DYNAMIC_INFEASIBLE
1895 | 70 | -27 | 0.75 | 11.5 | FAST_BATCH_ESTIMATE | -27 | -30.6134 | -18.1609 | -20.8567 | 0 | 0 | 6.7664 | 7.8464 | 24.0692 | 27.4205 | 32.1345 | 36.1133 | -27.0001 | -30.4915 | -26.9872 | -32.3631 | 0 | 0 | 7.2373 | 7.3957 | 26.0277 | 25.4248 | 34.1579 | 34.3325 | ACKERMANN_TARGET_MISMATCH | -134.3573 | -17.33 | -53.5068 | 101.0193 | 15.195 | 24.8823 | 3.3831 | 1716878.8 | 507494.1 | front:OK¦axle4:OK¦axle5:OK¦axle6:OK | 9016.7 | VEHICLE_DYNAMIC_INFEASIBLE | VEHICLE_DYNAMIC_INFEASIBLE
1896 | 70 | -26 | 0.75 | 11.5 | FAST_BATCH_ESTIMATE | -26 | -29.3588 | -17.4322 | -19.9104 | 0 | 0 | 6.4795 | 7.4638 | 23.1502 | 26.253 | 31.0174 | 34.7443 | -26 | -29.1518 | -26.0012 | -30.8316 | 0 | 0 | 6.9084 | 7.0524 | 24.9713 | 24.3901 | 32.9624 | 32.9907 | ACKERMANN_TARGET_MISMATCH | -128.6336 | -16.5305 | -51.164 | 98.1689 | 15.76 | 23.9908 | 3.2618 | 1655363 | 507494.1 | front:OK¦axle4:OK¦axle5:OK¦axle6:OK | 9016.7 | VEHICLE_DYNAMIC_INFEASIBLE | VEHICLE_DYNAMIC_INFEASIBLE
1897 | 70 | -25 | 0.75 | 11.5 | FAST_BATCH_ESTIMATE | -25 | -28.1118 | -16.7101 | -18.9818 | 0 | 0 | 6.1972 | 7.092 | 22.2343 | 25.0978 | 29.893 | 33.3717 | -25 | -27.8412 | -25.0143 | -29.3518 | 0 | 0 | 6.5869 | 6.7175 | 23.9219 | 23.366 | 31.7506 | 31.6611 | ACKERMANN_TARGET_MISMATCH | -123.0051 | -15.7497 | -48.8482 | 95.23 | 16.372 | 23.0929 | 3.1398 | 1593407.2 | 507494.1 | front:OK¦axle4:OK¦axle5:OK¦axle6:OK | 9016.7 | VEHICLE_DYNAMIC_INFEASIBLE | VEHICLE_DYNAMIC_INFEASIBLE
1898 | 70 | -24 | 0.75 | 11.5 | FAST_BATCH_ESTIMATE | -24 | -26.8727 | -15.9942 | -18.0702 | 0 | 0 | 5.9191 | 6.7306 | 21.3214 | 23.955 | 28.7614 | 31.9963 | -24 | -26.5567 | -24.0265 | -27.9171 | 0 | 0 | 6.2723 | 6.3905 | 22.8797 | 22.3517 | 30.5246 | 30.3423 | ACKERMANN_TARGET_MISMATCH | -117.4641 | -14.9865 | -46.5598 | 92.2052 | 17.039 | 22.1891 | 3.0169 | 1531048.6 | 507494.1 | front:OK¦axle4:OK¦axle5:OK¦axle6:OK | 9016.7 | VEHICLE_DYNAMIC_INFEASIBLE | VEHICLE_DYNAMIC_INFEASIBLE
1899 | 70 | -23 | 0.75 | 11.5 | FAST_BATCH_ESTIMATE | -23 | -25.6419 | -15.2844 | -17.175 | 0 | 0 | 5.645 | 6.3788 | 20.4113 | 22.8246 | 27.6228 | 30.6189 | -23 | -25.2957 | -23.0377 | -26.5218 | 0 | 0 | 5.9642 | 6.0708 | 21.8448 | 21.3468 | 29.2863 | 29.0331 | ACKERMANN_TARGET_MISMATCH | -112.0039 | -14.24 | -44.2991 | 89.0964 | 17.767 | 21.2801 | 2.8933 | 1468324.1 | 507494.1 | front:OK¦axle4:OK¦axle5:OK¦axle6:OK | 9016.7 | VEHICLE_DYNAMIC_INFEASIBLE | VEHICLE_DYNAMIC_INFEASIBLE
1900 | 70 | -22 | 0.75 | 11.5 | FAST_BATCH_ESTIMATE | -22 | -24.4196 | -14.5802 | -16.2958 | 0 | 0 | 5.3747 | 6.036 | 19.5039 | 21.7066 | 26.4773 | 29.2402 | -22 | -24.0561 | -22.048 | -25.1614 | 0 | 0 | 5.6622 | 5.7581 | 20.8171 | 20.3508 | 28.0372 | 27.7322 | ACKERMANN_TARGET_MISMATCH | -106.6182 | -13.5092 | -42.0661 | 85.9059 | 18.564 | 20.3662 | 2.769 | 1405270.2 | 507494.1 | front:OK¦axle4:OK¦axle5:OK¦axle6:OK | 9016.7 | VEHICLE_DYNAMIC_INFEASIBLE | VEHICLE_DYNAMIC_INFEASIBLE
1901 | 70 | -21 | 0.75 | 11.5 | FAST_BATCH_ESTIMATE | -21 | -23.2061 | -13.8815 | -15.432 | 0 | 0 | 5.108 | 5.7019 | 18.5992 | 20.6009 | 25.325 | 27.8609 | -21 | -22.836 | -21.0573 | -23.8324 | 0 | 0 | 5.366 | 5.452 | 19.7969 | 19.3631 | 26.7788 | 26.4384 | ACKERMANN_TARGET_MISMATCH | -101.3018 | -12.7931 | -39.8613 | 82.6355 | 19.441 | 19.4482 | 2.6442 | 1341923 | 507494.1 | front:OK¦axle4:OK¦axle5:OK¦axle6:OK | 9016.7 | VEHICLE_DYNAMIC_INFEASIBLE | VEHICLE_DYNAMIC_INFEASIBLE
1902 | 70 | -20 | 0.75 | 11.5 | FAST_BATCH_ESTIMATE | -20 | -22.0017 | -13.1879 | -14.583 | 0 | 0 | 4.8446 | 5.3758 | 17.6969 | 19.5074 | 24.1662 | 26.4818 | -20 | -21.6339 | -20.0657 | -22.5314 | 0 | 0 | 5.0752 | 5.152 | 18.784 | 18.3833 | 25.5124 | 25.151 | ACKERMANN_TARGET_MISMATCH | -96.0496 | -12.091 | -37.6845 | 79.2871 | 20.408 | 18.5263 | 2.5189 | 1278317.9 | 507494.1 | front:OK¦axle4:OK¦axle5:OK¦axle6:OK | 9016.7 | VEHICLE_DYNAMIC_INFEASIBLE | VEHICLE_DYNAMIC_INFEASIBLE
1903 | 70 | -19 | 0.75 | 11.5 | FAST_BATCH_ESTIMATE | -19 | -20.8066 | -12.4992 | -13.7483 | 0 | 0 | 4.5843 | 5.0573 | 16.7971 | 18.4262 | 23.0009 | 25.1037 | -19 | -20.4483 | -19.0731 | -21.2558 | 0 | 0 | 4.7895 | 4.8578 | 17.7786 | 17.4111 | 24.2394 | 23.8688 | ACKERMANN_TARGET_MISMATCH | -90.8575 | -11.4021 | -35.5361 | 75.8626 | 21.481 | 17.6013 | 2.3931 | 1214489.7 | 507494.1 | front:OK¦axle4:OK¦axle5:OK¦axle6:OK | 9016.7 | VEHICLE_DYNAMIC_INFEASIBLE | VEHICLE_DYNAMIC_INFEASIBLE
1904 | 70 | -18 | 0.75 | 11.5 | FAST_BATCH_ESTIMATE | -18 | -19.621 | -11.8151 | -12.9275 | 0 | 0 | 4.3269 | 4.746 | 15.8995 | 17.3571 | 21.8295 | 23.7273 | -18 | -19.2779 | -18.0795 | -20.0034 | 0 | 0 | 4.5087 | 4.5691 | 16.7806 | 16.4461 | 22.9607 | 22.5912 | ACKERMANN_TARGET_MISMATCH | -85.7215 | -10.7255 | -33.416 | 72.3638 | 22.676 | 16.6735 | 2.267 | 1150472.8 | 507494.1 | front:OK¦axle4:OK¦axle5:OK¦axle6:OK | 9016.7 | VEHICLE_DYNAMIC_INFEASIBLE | VEHICLE_DYNAMIC_INFEASIBLE
1905 | 70 | -17 | 0.75 | 11.5 | FAST_BATCH_ESTIMATE | -17 | -18.445 | -11.1353 | -12.12 | 0 | 0 | 4.0723 | 4.4415 | 15.0041 | 16.3 | 20.652 | 22.3533 | -17 | -18.1217 | -17.0849 | -18.7721 | 0 | 0 | 4.2323 | 4.2854 | 15.7899 | 15.4879 | 21.6774 | 21.3174 | ACKERMANN_TARGET_MISMATCH | -80.638 | -10.0607 | -31.3242 | 68.7931 | 24.015 | 15.7435 | 2.1405 | 1086300.6 | 507494.1 | front:OK¦axle4:OK¦axle5:OK¦axle6:OK | 9016.7 | VEHICLE_DYNAMIC_INFEASIBLE | VEHICLE_DYNAMIC_INFEASIBLE
1906 | 70 | -16 | 0.75 | 11.5 | FAST_BATCH_ESTIMATE | -16 | -17.2788 | -10.4596 | -11.3254 | 0 | 0 | 3.8202 | 4.1434 | 14.1108 | 15.2548 | 19.4689 | 20.9826 | -16 | -16.9788 | -16.0892 | -17.5603 | 0 | 0 | 3.9602 | 4.0066 | 14.8066 | 14.5362 | 20.3907 | 20.0469 | ACKERMANN_TARGET_MISMATCH | -75.6038 | -9.4069 | -29.2608 | 65.1525 | 25.526 | 14.8117 | 2.0138 | 1022006 | 507494.1 | front:OK¦axle4:OK¦axle5:OK¦axle6:OK | 9016.7 | VEHICLE_DYNAMIC_INFEASIBLE | VEHICLE_DYNAMIC_INFEASIBLE
1907 | 70 | -15 | 0.75 | 11.5 | FAST_BATCH_ESTIMATE | -15 | -16.1227 | -9.7877 | -10.5431 | 0 | 0 | 3.5705 | 3.8513 | 13.2194 | 14.2214 | 18.2803 | 19.6157 | -15 | -15.8481 | -15.0926 | -16.3664 | 0 | 0 | 3.692 | 3.7323 | 13.8306 | 13.5907 | 19.1015 | 18.7791 | ACKERMANN_TARGET_MISMATCH | -70.616 | -8.7634 | -27.2256 | 61.4446 | 27.242 | 13.8786 | 1.887 | 957620.8 | 507494.1 | front:OK¦axle4:OK¦axle5:OK¦axle6:OK | 9016.7 | VEHICLE_DYNAMIC_INFEASIBLE | VEHICLE_DYNAMIC_INFEASIBLE
1908 | 70 | -14 | 0.75 | 11.5 | FAST_BATCH_ESTIMATE | -14 | -14.9765 | -9.1194 | -9.7727 | 0 | 0 | 3.3229 | 3.5649 | 12.3299 | 13.1995 | 17.0864 | 18.2535 | -14 | -14.7289 | -14.0948 | -15.1892 | 0 | 0 | 3.4276 | 3.4623 | 12.8619 | 12.6512 | 17.8106 | 17.5138 | ACKERMANN_TARGET_MISMATCH | -65.6717 | -8.1297 | -25.2187 | 57.6719 | 29.208 | 12.9446 | 1.76 | 893176.3 | 507494.1 | front:OK¦axle4:OK¦axle5:OK¦axle6:OK | 9016.7 | VEHICLE_DYNAMIC_INFEASIBLE | VEHICLE_DYNAMIC_INFEASIBLE
1909 | 70 | -13 | 0.75 | 11.5 | FAST_BATCH_ESTIMATE | -13 | -13.8405 | -8.4543 | -9.0137 | 0 | 0 | 3.0774 | 3.2838 | 11.442 | 12.189 | 15.8876 | 16.8966 | -13 | -13.6207 | -13.096 | -14.0274 | 0 | 0 | 3.1666 | 3.1962 | 11.9002 | 11.7175 | 16.519 | 16.2505 | ACKERMANN_TARGET_MISMATCH | -60.7688 | -7.5053 | -23.24 | 53.8373 | 31.48 | 12.0102 | 1.6329 | 828702.7 | 507494.1 | front:OK¦axle4:OK¦axle5:OK¦axle6:OK | 9016.7 | VEHICLE_DYNAMIC_INFEASIBLE | VEHICLE_DYNAMIC_INFEASIBLE
1910 | 70 | -12 | 0.75 | 11.5 | FAST_BATCH_ESTIMATE | -12 | -12.7148 | -7.7924 | -8.2657 | 0 | 0 | 2.8337 | 3.0079 | 10.5557 | 11.1897 | 14.6841 | 15.5457 | -12 | -12.5227 | -12.0961 | -12.8802 | 0 | 0 | 2.909 | 2.9339 | 10.9457 | 10.7891 | 15.2275 | 14.9891 | ACKERMANN_TARGET_MISMATCH | -55.9049 | -6.8894 | -21.2893 | 49.9437 | 34.136 | 11.0758 | 1.5059 | 764229.5 | 507494.1 | front:OK¦axle4:OK¦axle5:OK¦axle6:OK | 9016.7 | VEHICLE_DYNAMIC_INFEASIBLE | VEHICLE_DYNAMIC_INFEASIBLE
1911 | 70 | -11 | 0.75 | 11.5 | FAST_BATCH_ESTIMATE | -11 | -11.5992 | -7.1332 | -7.5283 | 0 | 0 | 2.5918 | 2.7367 | 9.6709 | 10.2015 | 13.4763 | 14.2013 | -11 | -11.4344 | -11.095 | -11.7465 | 0 | 0 | 2.6543 | 2.6751 | 9.9981 | 9.866 | 13.9369 | 13.7294 | ACKERMANN_TARGET_MISMATCH | -51.078 | -6.2817 | -19.3666 | 45.9945 | 37.28 | 10.1418 | 1.3789 | 699785.1 | 507494.1 | front:OK¦axle4:OK¦axle5:OK¦axle6:OK | 9016.7 | VEHICLE_DYNAMIC_INFEASIBLE | VEHICLE_DYNAMIC_INFEASIBLE
1912 | 70 | -10 | 0.75 | 11.5 | FAST_BATCH_ESTIMATE | -10 | -10.494 | -6.4767 | -6.801 | 0 | 0 | 2.3513 | 2.47 | 8.7875 | 9.2242 | 12.2644 | 12.8642 | -10 | -10.3553 | -10.0928 | -10.6257 | 0 | 0 | 2.4026 | 2.4195 | 9.0574 | 8.9479 | 12.648 | 12.4712 | ACKERMANN_TARGET_MISMATCH | -46.2864 | -5.6816 | -17.4715 | 41.9932 | 41.058 | 9.2087 | 1.252 | 635397.1 | 507494.1 | front:OK¦axle4:OK¦axle5:OK¦axle6:OK | 9016.7 | VEHICLE_DYNAMIC_INFEASIBLE | VEHICLE_DYNAMIC_INFEASIBLE
1913 | 70 | -9 | 0.75 | 11.5 | FAST_BATCH_ESTIMATE | -9 | -9.399 | -5.8224 | -6.0835 | 0 | 0 | 2.1123 | 2.2076 | 7.9052 | 8.2575 | 11.0488 | 11.5348 | -9 | -9.2851 | -9.0894 | -9.5169 | 0 | 0 | 2.1534 | 2.167 | 8.1235 | 8.0345 | 11.3616 | 11.2147 | ACKERMANN_TARGET_MISMATCH | -41.5283 | -5.0886 | -15.6041 | 37.9434 | 45.681 | 8.2767 | 1.1253 | 571092.2 | 507494.1 | front:OK¦axle4:OK¦axle5:OK¦axle6:OK | 9016.7 | VEHICLE_DYNAMIC_INFEASIBLE | VEHICLE_DYNAMIC_INFEASIBLE
1914 | 70 | -8 | 0.75 | 11.5 | FAST_BATCH_ESTIMATE | -8 | -8.3143 | -5.1702 | -5.3752 | 0 | 0 | 1.8745 | 1.9492 | 7.0241 | 7.3012 | 9.8298 | 10.2137 | -8 | -8.2233 | -8.0848 | -8.4196 | 0 | 0 | 1.9067 | 1.9174 | 7.1962 | 7.1258 | 10.0784 | 9.9597 | ACKERMANN_TARGET_MISMATCH | -36.8021 | -4.5022 | -13.764 | 33.8489 | 51.466 | 7.3463 | 0.9988 | 506895.9 | 507494.1 | front:OK¦axle4:OK¦axle5:OK¦axle6:OK | 9016.7 | OK | ACKERMANN_TARGET_MISMATCH
1915 | 70 | -7 | 0.75 | 11.5 | FAST_BATCH_ESTIMATE | -7 | -7.2399 | -4.5199 | -4.6759 | 0 | 0 | 1.6378 | 1.6946 | 6.1439 | 6.3552 | 8.6078 | 8.9015 | -7 | -7.1696 | -7.079 | -7.3332 | 0 | 0 | 1.6623 | 1.6704 | 6.2754 | 6.2215 | 8.799 | 8.7065 | ACKERMANN_TARGET_MISMATCH | -32.1064 | -3.9221 | -11.9511 | 29.7139 | 58.912 | 6.4179 | 0.8726 | 442833 | 507494.1 | front:OK¦axle4:OK¦axle5:OK¦axle6:OK | 9016.7 | OK | ACKERMANN_TARGET_MISMATCH
1916 | 70 | -6 | 0.75 | 11.5 | FAST_BATCH_ESTIMATE | -6 | -6.1756 | -3.8712 | -3.9852 | 0 | 0 | 1.4021 | 1.4435 | 5.2646 | 5.4192 | 7.3832 | 7.5987 | -6 | -6.1237 | -6.0719 | -6.2572 | 0 | 0 | 1.4199 | 1.4258 | 5.361 | 5.3214 | 7.5241 | 7.4552 | ACKERMANN_TARGET_MISMATCH | -27.4401 | -3.3477 | -10.1651 | 25.5425 | 68.847 | 5.4917 | 0.7467 | 378927.2 | 507494.1 | front:OK¦axle4:OK¦axle5:OK¦axle6:OK | 9016.7 | OK | ACKERMANN_TARGET_MISMATCH
1917 | 70 | -5 | 0.75 | 11.5 | FAST_BATCH_ESTIMATE | -5 | -5.1215 | -3.2239 | -3.3026 | 0 | 0 | 1.1672 | 1.1957 | 4.3861 | 4.4929 | 6.1562 | 6.3056 | -5 | -5.0853 | -5.0634 | -5.1913 | 0 | 0 | 1.1795 | 1.1835 | 4.4528 | 4.4254 | 6.2543 | 6.2059 | ACKERMANN_TARGET_MISMATCH | -22.8019 | -2.7787 | -8.4058 | 21.3391 | 82.766 | 4.5681 | 0.6211 | 315201.2 | 507494.1 | front:OK¦axle4:OK¦axle5:OK¦axle6:OK | 9016.7 | OK | ACKERMANN_TARGET_MISMATCH
1918 | 70 | -4 | 0.75 | 11.5 | FAST_BATCH_ESTIMATE | -4 | -4.0775 | -2.5778 | -2.6278 | 0 | 0 | 0.93293 | 0.95108 | 3.5081 | 3.5762 | 4.9273 | 5.0227 | -4 | -4.0543 | -4.0537 | -4.135 | 0 | 0 | 0.94073 | 0.94332 | 3.5507 | 3.5332 | 4.9902 | 4.959 | ACKERMANN_TARGET_MISMATCH | -18.1908 | -2.2146 | -6.6729 | 17.1081 | 103.657 | 3.6475 | 0.4959 | 251677 | 507494.1 | front:OK¦axle4:OK¦axle5:OK¦axle6:OK | 9016.7 | OK | ACKERMANN_TARGET_MISMATCH
1919 | 70 | -3 | 0.75 | 11.5 | FAST_BATCH_ESTIMATE | -3 | -3.0434 | -1.9325 | -1.9605 | 0 | 0 | 0.69923 | 0.70937 | 2.6307 | 2.6688 | 3.6968 | 3.7503 | -3 | -3.0304 | -3.0425 | -3.088 | 0 | 0 | 0.70359 | 0.70504 | 2.6546 | 2.6447 | 3.7323 | 3.7146 | ACKERMANN_TARGET_MISMATCH | -13.6059 | -1.655 | -4.9662 | 12.8541 | 138.489 | 2.7301 | 0.3712 | 188375.3 | 507494.1 | front:OK¦axle4:OK¦axle5:OK¦axle6:OK | 9016.7 | OK | ACKERMANN_TARGET_MISMATCH
1920 | 70 | -2 | 0.75 | 11.5 | FAST_BATCH_ESTIMATE | -2 | -2.0192 | -1.288 | -1.3004 | 0 | 0 | 0.46593 | 0.47041 | 1.7536 | 1.7704 | 2.4652 | 2.4889 | -2 | -2.0135 | -2.0298 | -2.0499 | 0 | 0 | 0.46786 | 0.4685 | 1.7642 | 1.7598 | 2.4809 | 2.4731 | ACKERMANN_TARGET_MISMATCH | -9.0463 | -1.0997 | -3.2854 | 8.5817 | 208.177 | 1.8162 | 0.2469 | 125316.1 | 507494.1 | front:OK¦axle4:OK¦axle5:OK¦axle6:OK | 9016.7 | OK | ACKERMANN_TARGET_MISMATCH
1921 | 70 | -1 | 0.75 | 11.5 | FAST_BATCH_ESTIMATE | -1 | -1.0048 | -0.64387 | -0.64695 | 0 | 0 | 0.2329 | 0.23401 | 0.87673 | 0.88093 | 1.2328 | 1.2387 | -1 | -1.0033 | -1.0157 | -1.0207 | 0 | 0 | 0.23338 | 0.23354 | 0.87939 | 0.8783 | 1.2367 | 1.2348 | ACKERMANN_TARGET_MISMATCH | -4.5112 | -0.5481 | -1.6301 | 4.2955 | 417.285 | 0.9061 | 0.1232 | 62518.3 | 507494.1 | front:OK¦axle4:OK¦axle5:OK¦axle6:OK | 9016.7 | OK | ACKERMANN_TARGET_MISMATCH
1922 | 70 | 0 | 0.75 | 11.5 | FAST_BATCH_ESTIMATE | 0 | 0 | 0 | 0 | 0 | 0 | 0 | 0 | 0 | 0 | 0 | 0 | 0 | 0 | 0 | 0 | 0 | 0 | 0 | 0 | 0 | 0 | 0 | 0 | OK | 0 | 0 | 0 | 0 |  | 0 | 0 | 0 | 507494.1 | front:OK¦axle4:OK¦axle5:OK¦axle6:OK | 9016.7 | OK | OK
1923 | 70 | 1 | 0.75 | 11.5 | FAST_BATCH_ESTIMATE | 1.0048 | 1 | 0.64695 | 0.64387 | 0 | 0 | -0.23401 | -0.2329 | -0.88093 | -0.87673 | -1.2387 | -1.2328 | 1.0033 | 1 | 1.0207 | 1.0157 | 0 | 0 | -0.23353 | -0.23337 | -0.87826 | -0.87934 | -1.2348 | -1.2367 | ACKERMANN_TARGET_MISMATCH | 4.5028 | 0.5476 | 1.6126 | -4.3206 | 417.285 | 0.9061 | 0.1232 | 62518.3 | 507494.1 | front:OK¦axle4:OK¦axle5:OK¦axle6:OK | 9016.7 | OK | ACKERMANN_TARGET_MISMATCH
1924 | 70 | 2 | 0.75 | 11.5 | FAST_BATCH_ESTIMATE | 2.0192 | 2 | 1.3004 | 1.288 | 0 | 0 | -0.47041 | -0.46593 | -1.7704 | -1.7536 | -2.4889 | -2.4652 | 2.0134 | 2 | 2.0499 | 2.0298 | 0 | 0 | -0.46849 | -0.46785 | -1.7598 | -1.7642 | -2.4731 | -2.4809 | ACKERMANN_TARGET_MISMATCH | 9.0127 | 1.0977 | 3.2156 | -8.6827 | 208.177 | 1.8162 | 0.2469 | 125316.1 | 507494.1 | front:OK¦axle4:OK¦axle5:OK¦axle6:OK | 9016.7 | OK | ACKERMANN_TARGET_MISMATCH
1925 | 70 | 3 | 0.75 | 11.5 | FAST_BATCH_ESTIMATE | 3.0434 | 3 | 1.9605 | 1.9325 | 0 | 0 | -0.70937 | -0.69923 | -2.6688 | -2.6307 | -3.7503 | -3.6968 | 3.0304 | 3 | 3.0879 | 3.0425 | 0 | 0 | -0.70503 | -0.70358 | -2.6447 | -2.6545 | -3.7146 | -3.7322 | ACKERMANN_TARGET_MISMATCH | 13.5301 | 1.6505 | 4.8086 | -13.0822 | 138.489 | 2.7301 | 0.3712 | 188375.3 | 507494.1 | front:OK¦axle4:OK¦axle5:OK¦axle6:OK | 9016.7 | OK | ACKERMANN_TARGET_MISMATCH
1926 | 70 | 4 | 0.75 | 11.5 | FAST_BATCH_ESTIMATE | 4.0775 | 4 | 2.6278 | 2.5778 | 0 | 0 | -0.95108 | -0.93293 | -3.5762 | -3.5081 | -5.0227 | -4.9273 | 4.0543 | 4 | 4.135 | 4.0536 | 0 | 0 | -0.94331 | -0.94072 | -3.5331 | -3.5507 | -4.959 | -4.9902 | ACKERMANN_TARGET_MISMATCH | 18.0554 | 2.2065 | 6.3915 | -17.5148 | 103.657 | 3.6475 | 0.4959 | 251677 | 507494.1 | front:OK¦axle4:OK¦axle5:OK¦axle6:OK | 9016.7 | OK | ACKERMANN_TARGET_MISMATCH
1927 | 70 | 5 | 0.75 | 11.5 | FAST_BATCH_ESTIMATE | 5.1215 | 5 | 3.3026 | 3.2239 | 0 | 0 | -1.1957 | -1.1672 | -4.4929 | -4.3861 | -6.3056 | -6.1562 | 5.0853 | 5 | 5.1913 | 5.0634 | 0 | 0 | -1.1835 | -1.1794 | -4.4253 | -4.4528 | -6.2059 | -6.2543 | ACKERMANN_TARGET_MISMATCH | 22.5892 | 2.766 | 7.964 | -21.9759 | 82.766 | 4.5681 | 0.6211 | 315201.2 | 507494.1 | front:OK¦axle4:OK¦axle5:OK¦axle6:OK | 9016.7 | OK | ACKERMANN_TARGET_MISMATCH
1928 | 70 | 6 | 0.75 | 11.5 | FAST_BATCH_ESTIMATE | 6.1756 | 6 | 3.9852 | 3.8712 | 0 | 0 | -1.4435 | -1.4021 | -5.4192 | -5.2646 | -7.5987 | -7.3832 | 6.1237 | 6 | 6.2572 | 6.0719 | 0 | 0 | -1.4258 | -1.4199 | -5.3214 | -5.361 | -7.4552 | -7.5241 | ACKERMANN_TARGET_MISMATCH | 27.1321 | 3.3293 | 9.5261 | -26.4609 | 68.847 | 5.4917 | 0.7467 | 378927.2 | 507494.1 | front:OK¦axle4:OK¦axle5:OK¦axle6:OK | 9016.7 | OK | ACKERMANN_TARGET_MISMATCH
1929 | 70 | 7 | 0.75 | 11.5 | FAST_BATCH_ESTIMATE | 7.2399 | 7 | 4.6759 | 4.5199 | 0 | 0 | -1.6946 | -1.6378 | -6.3552 | -6.1439 | -8.9015 | -8.6078 | 7.1696 | 7 | 7.3332 | 7.079 | 0 | 0 | -1.6704 | -1.6623 | -6.2215 | -6.2754 | -8.7065 | -8.799 | ACKERMANN_TARGET_MISMATCH | 31.6846 | 3.8969 | 11.0774 | -30.9651 | 58.912 | 6.4179 | 0.8726 | 442833 | 507494.1 | front:OK¦axle4:OK¦axle5:OK¦axle6:OK | 9016.7 | OK | ACKERMANN_TARGET_MISMATCH
1930 | 70 | 8 | 0.75 | 11.5 | FAST_BATCH_ESTIMATE | 8.3143 | 8 | 5.3752 | 5.1702 | 0 | 0 | -1.9492 | -1.8745 | -7.3012 | -7.0241 | -10.2137 | -9.8298 | 8.2233 | 8 | 8.4195 | 8.0848 | 0 | 0 | -1.9174 | -1.9067 | -7.1258 | -7.1962 | -9.9597 | -10.0784 | ACKERMANN_TARGET_MISMATCH | 36.2475 | 4.469 | 12.6176 | -35.4835 | 51.466 | 7.3463 | 0.9988 | 506895.9 | 507494.1 | front:OK¦axle4:OK¦axle5:OK¦axle6:OK | 9016.7 | OK | ACKERMANN_TARGET_MISMATCH
1931 | 70 | 9 | 0.75 | 11.5 | FAST_BATCH_ESTIMATE | 9.399 | 9 | 6.0835 | 5.8224 | 0 | 0 | -2.2076 | -2.1123 | -8.2575 | -7.9052 | -11.5348 | -11.0488 | 9.2851 | 9 | 9.5168 | 9.0894 | 0 | 0 | -2.167 | -2.1534 | -8.0345 | -8.1235 | -11.2146 | -11.3616 | ACKERMANN_TARGET_MISMATCH | 40.8213 | 5.0462 | 14.1466 | -40.0113 | 45.681 | 8.2767 | 1.1253 | 571092.2 | 507494.1 | front:OK¦axle4:OK¦axle5:OK¦axle6:OK | 9016.7 | VEHICLE_DYNAMIC_INFEASIBLE | VEHICLE_DYNAMIC_INFEASIBLE
1932 | 70 | 10 | 0.75 | 11.5 | FAST_BATCH_ESTIMATE | 10.494 | 10 | 6.801 | 6.4767 | 0 | 0 | -2.47 | -2.3513 | -9.2242 | -8.7875 | -12.8642 | -12.2644 | 10.3553 | 10 | 10.6256 | 10.0928 | 0 | 0 | -2.4195 | -2.4025 | -8.9478 | -9.0574 | -12.4712 | -12.648 | ACKERMANN_TARGET_MISMATCH | 45.407 | 5.6288 | 15.6642 | -44.5436 | 41.058 | 9.2087 | 1.252 | 635397.1 | 507494.1 | front:OK¦axle4:OK¦axle5:OK¦axle6:OK | 9016.7 | VEHICLE_DYNAMIC_INFEASIBLE | VEHICLE_DYNAMIC_INFEASIBLE
1933 | 70 | 11 | 0.75 | 11.5 | FAST_BATCH_ESTIMATE | 11.5992 | 11 | 7.5283 | 7.1332 | 0 | 0 | -2.7367 | -2.5918 | -10.2015 | -9.6709 | -14.2013 | -13.4763 | 11.4344 | 11 | 11.7465 | 11.095 | 0 | 0 | -2.6751 | -2.6543 | -9.8659 | -9.9981 | -13.7293 | -13.9369 | ACKERMANN_TARGET_MISMATCH | 50.0052 | 6.2173 | 17.17 | -49.0755 | 37.28 | 10.1418 | 1.3789 | 699785.1 | 507494.1 | front:OK¦axle4:OK¦axle5:OK¦axle6:OK | 9016.7 | VEHICLE_DYNAMIC_INFEASIBLE | VEHICLE_DYNAMIC_INFEASIBLE
1934 | 70 | 12 | 0.75 | 11.5 | FAST_BATCH_ESTIMATE | 12.7148 | 12 | 8.2657 | 7.7924 | 0 | 0 | -3.0079 | -2.8337 | -11.1897 | -10.5557 | -15.5457 | -14.6841 | 12.5227 | 12 | 12.8802 | 12.0961 | 0 | 0 | -2.9339 | -2.9089 | -10.789 | -10.9456 | -14.9891 | -15.2274 | ACKERMANN_TARGET_MISMATCH | 54.6169 | 6.812 | 18.6639 | -53.602 | 34.136 | 11.0758 | 1.5059 | 764229.5 | 507494.1 | front:OK¦axle4:OK¦axle5:OK¦axle6:OK | 9016.7 | VEHICLE_DYNAMIC_INFEASIBLE | VEHICLE_DYNAMIC_INFEASIBLE
1935 | 70 | 13 | 0.75 | 11.5 | FAST_BATCH_ESTIMATE | 13.8405 | 13 | 9.0137 | 8.4543 | 0 | 0 | -3.2838 | -3.0774 | -12.189 | -11.442 | -16.8966 | -15.8876 | 13.6206 | 13 | 14.0274 | 13.096 | 0 | 0 | -3.1962 | -3.1666 | -11.7174 | -11.9002 | -16.2505 | -16.5189 | ACKERMANN_TARGET_MISMATCH | 59.2429 | 7.4135 | 20.1456 | -58.1185 | 31.48 | 12.0102 | 1.6329 | 828702.7 | 507494.1 | front:OK¦axle4:OK¦axle5:OK¦axle6:OK | 9016.7 | VEHICLE_DYNAMIC_INFEASIBLE | VEHICLE_DYNAMIC_INFEASIBLE
1936 | 70 | 14 | 0.75 | 11.5 | FAST_BATCH_ESTIMATE | 14.9765 | 14 | 9.7727 | 9.1194 | 0 | 0 | -3.5649 | -3.3229 | -13.1995 | -12.3299 | -18.2535 | -17.0864 | 14.7289 | 14 | 15.1892 | 14.0948 | 0 | 0 | -3.4623 | -3.4276 | -12.6512 | -12.8618 | -17.5138 | -17.8105 | ACKERMANN_TARGET_MISMATCH | 63.8844 | 8.0222 | 21.6147 | -62.6201 | 29.208 | 12.9446 | 1.76 | 893176.3 | 507494.1 | front:OK¦axle4:OK¦axle5:OK¦axle6:OK | 9016.7 | VEHICLE_DYNAMIC_INFEASIBLE | VEHICLE_DYNAMIC_INFEASIBLE
1937 | 70 | 15 | 0.75 | 11.5 | FAST_BATCH_ESTIMATE | 16.1227 | 15 | 10.5431 | 9.7877 | 0 | 0 | -3.8513 | -3.5705 | -14.2214 | -13.2194 | -19.6157 | -18.2803 | 15.8481 | 15 | 16.3664 | 15.0925 | 0 | 0 | -3.7323 | -3.692 | -13.5907 | -13.8306 | -18.7791 | -19.1014 | ACKERMANN_TARGET_MISMATCH | 68.5423 | 8.6386 | 23.0711 | -67.1021 | 27.242 | 13.8786 | 1.887 | 957620.8 | 507494.1 | front:OK¦axle4:OK¦axle5:OK¦axle6:OK | 9016.7 | VEHICLE_DYNAMIC_INFEASIBLE | VEHICLE_DYNAMIC_INFEASIBLE
1938 | 70 | 16 | 0.75 | 11.5 | FAST_BATCH_ESTIMATE | 17.2788 | 16 | 11.3254 | 10.4596 | 0 | 0 | -4.1434 | -3.8202 | -15.2548 | -14.1108 | -20.9826 | -19.4689 | 16.9787 | 16 | 17.5603 | 16.0892 | 0 | 0 | -4.0066 | -3.9601 | -14.5361 | -14.8066 | -20.0468 | -20.3907 | ACKERMANN_TARGET_MISMATCH | 73.2177 | 9.2632 | 24.5145 | -71.56 | 25.526 | 14.8117 | 2.0138 | 1022006 | 507494.1 | front:OK¦axle4:OK¦axle5:OK¦axle6:OK | 9016.7 | VEHICLE_DYNAMIC_INFEASIBLE | VEHICLE_DYNAMIC_INFEASIBLE
1939 | 70 | 17 | 0.75 | 11.5 | FAST_BATCH_ESTIMATE | 18.445 | 17 | 12.12 | 11.1353 | 0 | 0 | -4.4415 | -4.0723 | -16.3 | -15.0041 | -22.3533 | -20.652 | 18.1217 | 17 | 18.7721 | 17.0849 | 0 | 0 | -4.2854 | -4.2323 | -15.4878 | -15.7899 | -21.3173 | -21.6774 | ACKERMANN_TARGET_MISMATCH | 77.912 | 9.8965 | 25.9446 | -75.9893 | 24.015 | 15.7435 | 2.1405 | 1086300.6 | 507494.1 | front:OK¦axle4:OK¦axle5:OK¦axle6:OK | 9016.7 | VEHICLE_DYNAMIC_INFEASIBLE | VEHICLE_DYNAMIC_INFEASIBLE
1940 | 70 | 18 | 0.75 | 11.5 | FAST_BATCH_ESTIMATE | 19.621 | 18 | 12.9275 | 11.8151 | 0 | 0 | -4.746 | -4.3269 | -17.3571 | -15.8995 | -23.7273 | -21.8295 | 19.2779 | 18 | 20.0034 | 18.0795 | 0 | 0 | -4.5691 | -4.5087 | -16.446 | -16.7805 | -22.5911 | -22.9606 | ACKERMANN_TARGET_MISMATCH | 82.6263 | 10.5391 | 27.3611 | -80.3855 | 22.676 | 16.6735 | 2.267 | 1150472.8 | 507494.1 | front:OK¦axle4:OK¦axle5:OK¦axle6:OK | 9016.7 | VEHICLE_DYNAMIC_INFEASIBLE | VEHICLE_DYNAMIC_INFEASIBLE
1941 | 70 | 19 | 0.75 | 11.5 | FAST_BATCH_ESTIMATE | 20.8066 | 19 | 13.7483 | 12.4992 | 0 | 0 | -5.0573 | -4.5843 | -18.4262 | -16.7971 | -25.1037 | -23.0009 | 20.4483 | 19 | 21.2558 | 19.0731 | 0 | 0 | -4.8578 | -4.7895 | -17.411 | -17.7785 | -23.8688 | -24.2393 | ACKERMANN_TARGET_MISMATCH | 87.3621 | 11.1916 | 28.7637 | -84.7443 | 21.481 | 17.6013 | 2.3931 | 1214489.7 | 507494.1 | front:OK¦axle4:OK¦axle5:OK¦axle6:OK | 9016.7 | VEHICLE_DYNAMIC_INFEASIBLE | VEHICLE_DYNAMIC_INFEASIBLE
1942 | 70 | 20 | 0.75 | 11.5 | FAST_BATCH_ESTIMATE | 22.0017 | 20 | 14.583 | 13.1879 | 0 | 0 | -5.3758 | -4.8446 | -19.5074 | -17.6969 | -26.4818 | -24.1662 | 21.6339 | 20 | 22.5314 | 20.0657 | 0 | 0 | -5.152 | -5.0752 | -18.3832 | -18.784 | -25.1509 | -25.5124 | ACKERMANN_TARGET_MISMATCH | 92.1208 | 11.8546 | 30.1522 | -89.0613 | 20.408 | 18.5263 | 2.5189 | 1278317.9 | 507494.1 | front:OK¦axle4:OK¦axle5:OK¦axle6:OK | 9016.7 | VEHICLE_DYNAMIC_INFEASIBLE | VEHICLE_DYNAMIC_INFEASIBLE
1943 | 70 | 21 | 0.75 | 11.5 | FAST_BATCH_ESTIMATE | 23.2061 | 21 | 15.432 | 13.8815 | 0 | 0 | -5.7019 | -5.108 | -20.6009 | -18.5992 | -27.8609 | -25.325 | 22.836 | 21 | 23.8324 | 21.0573 | 0 | 0 | -5.452 | -5.366 | -19.363 | -19.7968 | -26.4384 | -26.7787 | ACKERMANN_TARGET_MISMATCH | 96.9041 | 12.5288 | 31.5264 | -93.3324 | 19.441 | 19.4482 | 2.6442 | 1341923 | 507494.1 | front:OK¦axle4:OK¦axle5:OK¦axle6:OK | 9016.7 | VEHICLE_DYNAMIC_INFEASIBLE | VEHICLE_DYNAMIC_INFEASIBLE
1944 | 70 | 22 | 0.75 | 11.5 | FAST_BATCH_ESTIMATE | 24.4196 | 22 | 16.2958 | 14.5802 | 0 | 0 | -6.036 | -5.3747 | -21.7066 | -19.5039 | -29.2402 | -26.4773 | 24.0561 | 22 | 25.1614 | 22.048 | 0 | 0 | -5.7581 | -5.6622 | -20.3507 | -20.8171 | -27.7321 | -28.0372 | ACKERMANN_TARGET_MISMATCH | 101.7137 | 13.2148 | 32.8857 | -97.5533 | 18.564 | 20.3662 | 2.769 | 1405270.2 | 507494.1 | front:OK¦axle4:OK¦axle5:OK¦axle6:OK | 9016.7 | VEHICLE_DYNAMIC_INFEASIBLE | VEHICLE_DYNAMIC_INFEASIBLE
1945 | 70 | 23 | 0.75 | 11.5 | FAST_BATCH_ESTIMATE | 25.6419 | 23 | 17.175 | 15.2844 | 0 | 0 | -6.3788 | -5.645 | -22.8246 | -20.4113 | -30.6189 | -27.6228 | 25.2956 | 23 | 26.5218 | 23.0377 | 0 | 0 | -6.0708 | -5.9642 | -21.3467 | -21.8447 | -29.033 | -29.2862 | ACKERMANN_TARGET_MISMATCH | 106.5514 | 13.9133 | 34.2301 | -101.7192 | 17.767 | 21.2801 | 2.8933 | 1468324.1 | 507494.1 | front:OK¦axle4:OK¦axle5:OK¦axle6:OK | 9016.7 | VEHICLE_DYNAMIC_INFEASIBLE | VEHICLE_DYNAMIC_INFEASIBLE
1946 | 70 | 24 | 0.75 | 11.5 | FAST_BATCH_ESTIMATE | 26.8727 | 24 | 18.0702 | 15.9942 | 0 | 0 | -6.7306 | -5.9191 | -23.955 | -21.3214 | -31.9963 | -28.7614 | 26.5566 | 24 | 27.917 | 24.0265 | 0 | 0 | -6.3905 | -6.2723 | -22.3517 | -22.8797 | -30.3423 | -30.5246 | ACKERMANN_TARGET_MISMATCH | 111.4191 | 14.6251 | 35.5593 | -105.8261 | 17.039 | 22.1891 | 3.0169 | 1531048.6 | 507494.1 | front:OK¦axle4:OK¦axle5:OK¦axle6:OK | 9016.7 | VEHICLE_DYNAMIC_INFEASIBLE | VEHICLE_DYNAMIC_INFEASIBLE
1947 | 70 | 25 | 0.75 | 11.5 | FAST_BATCH_ESTIMATE | 28.1118 | 25 | 18.9818 | 16.7101 | 0 | 0 | -7.092 | -6.1972 | -25.0978 | -22.2343 | -33.3717 | -29.893 | 27.8412 | 25 | 29.3518 | 25.0143 | 0 | 0 | -6.7175 | -6.5869 | -23.3659 | -23.9218 | -31.661 | -31.7505 | ACKERMANN_TARGET_MISMATCH | 116.3191 | 15.351 | 36.8729 | -109.8685 | 16.372 | 23.0929 | 3.1398 | 1593407.2 | 507494.1 | front:OK¦axle4:OK¦axle5:OK¦axle6:OK | 9016.7 | VEHICLE_DYNAMIC_INFEASIBLE | VEHICLE_DYNAMIC_INFEASIBLE
1948 | 70 | 26 | 0.75 | 11.5 | FAST_BATCH_ESTIMATE | 29.3588 | 26 | 19.9104 | 17.4322 | 0 | 0 | -7.4638 | -6.4795 | -26.253 | -23.1502 | -34.7443 | -31.0174 | 29.1518 | 26 | 30.8316 | 26.0012 | 0 | 0 | -7.0524 | -6.9084 | -24.3901 | -24.9712 | -32.9907 | -32.9623 | ACKERMANN_TARGET_MISMATCH | 121.2535 | 16.0918 | 38.1707 | -113.8416 | 15.76 | 23.9908 | 3.2618 | 1655363 | 507494.1 | front:OK¦axle4:OK¦axle5:OK¦axle6:OK | 9016.7 | VEHICLE_DYNAMIC_INFEASIBLE | VEHICLE_DYNAMIC_INFEASIBLE
1949 | 70 | 27 | 0.75 | 11.5 | FAST_BATCH_ESTIMATE | 30.6134 | 27 | 20.8567 | 18.1609 | 0 | 0 | -7.8464 | -6.7664 | -27.4205 | -24.0692 | -36.1133 | -32.1345 | 30.4915 | 27 | 32.3631 | 26.9872 | 0 | 0 | -7.3957 | -7.2373 | -25.4247 | -26.0276 | -34.3324 | -34.1579 | ACKERMANN_TARGET_MISMATCH | 126.2251 | 16.8484 | 39.4523 | -117.7391 | 15.195 | 24.8823 | 3.3831 | 1716878.8 | 507494.1 | front:OK¦axle4:OK¦axle5:OK¦axle6:OK | 9016.7 | VEHICLE_DYNAMIC_INFEASIBLE | VEHICLE_DYNAMIC_INFEASIBLE
1950 | 70 | 28 | 0.75 | 11.5 | FAST_BATCH_ESTIMATE | 31.8751 | 28 | 21.8211 | 18.8965 | 0 | 0 | -8.2406 | -7.0581 | -28.6003 | -24.9913 | -37.4781 | -33.2442 | 31.8636 | 28 | 33.9549 | 27.9723 | 0 | 0 | -7.7479 | -7.574 | -26.4706 | -27.0909 | -35.688 | -35.3349 | ACKERMANN_TARGET_MISMATCH | 131.2362 | 17.6218 | 40.7174 | -121.5551 | 14.673 | 25.7669 | 3.5033 | 1777917.2 | 507494.1 | front:OK¦axle4:OK¦axle5:OK¦axle6:OK | 9016.7 | VEHICLE_DYNAMIC_INFEASIBLE | VEHICLE_DYNAMIC_INFEASIBLE
1951 | 70 | 29 | 0.75 | 11.5 | FAST_BATCH_ESTIMATE | 33.1437 | 29 | 22.8042 | 19.6393 | 0 | 0 | -8.6471 | -7.3548 | -29.7922 | -25.9166 | -38.838 | -34.3465 | 33.2723 | 29 | 35.618 | 28.9564 | 0 | 0 | -8.1096 | -7.919 | -27.5285 | -28.1609 | -37.0586 | -36.4906 | ACKERMANN_TARGET_MISMATCH | 136.29 | 18.413 | 41.9659 | -125.2814 | 14.19 | 26.6441 | 3.6226 | 1838440.3 | 507494.1 | front:OK¦axle4:OK¦axle5:OK¦axle6:OK | 9016.7 | VEHICLE_DYNAMIC_INFEASIBLE | VEHICLE_DYNAMIC_INFEASIBLE
1952 | 70 | 30 | 0.75 | 11.5 | FAST_BATCH_ESTIMATE | 34.4186 | 30 | 23.8067 | 20.3896 | 0 | 0 | -9.0668 | -7.657 | -30.9962 | -26.8453 | -40.1923 | -35.4412 | 34.7227 | 30 | 37.367 | 29.9397 | 0 | 0 | -8.4814 | -8.2728 | -28.5992 | -29.2374 | -38.446 | -37.6219 | ACKERMANN_TARGET_MISMATCH | 141.3895 | 19.223 | 43.1974 | -128.9099 | 13.742 | 27.5132 | 3.7408 | 1898410.6 | 507494.1 | front:OK¦axle4:OK¦axle5:OK¦axle6:OK | 9016.7 | VEHICLE_DYNAMIC_INFEASIBLE | VEHICLE_DYNAMIC_INFEASIBLE
1953 | 75 | -30 | 0.75 | 11.5 | FAST_BATCH_ESTIMATE | -30 | -34.4186 | -20.3896 | -23.8067 | 0 | 0 | 7.657 | 9.0668 | 26.8453 | 30.9962 | 35.4412 | 40.1923 | -30.0001 | -34.7227 | -29.9397 | -37.367 | 0 | 0 | 8.2729 | 8.4814 | 29.2374 | 28.5992 | 35.3605 | 35.7179 | ACKERMANN_TARGET_MISMATCH | -152.1942 | -19.8525 | -60.6932 | 103.8378 | 13.742 | 31.584 | 4.2942 | 2179297.9 | 507494.1 | front:OK¦axle4:OK¦axle5:OK¦axle6:OK | 9016.7 | VEHICLE_DYNAMIC_INFEASIBLE | VEHICLE_DYNAMIC_INFEASIBLE
1954 | 75 | -29 | 0.75 | 11.5 | FAST_BATCH_ESTIMATE | -29 | -33.1437 | -19.6393 | -22.8042 | 0 | 0 | 7.3548 | 8.6471 | 25.9166 | 29.7922 | 34.3465 | 38.838 | -29 | -33.2723 | -28.9564 | -35.618 | 0 | 0 | 7.919 | 8.1096 | 28.161 | 27.5286 | 35.3605 | 35.7179 | ACKERMANN_TARGET_MISMATCH | -146.1268 | -18.9897 | -58.2719 | 103.8378 | 14.19 | 30.5863 | 4.1586 | 2110454.5 | 507494.1 | front:OK¦axle4:OK¦axle5:OK¦axle6:OK | 9016.7 | VEHICLE_DYNAMIC_INFEASIBLE | VEHICLE_DYNAMIC_INFEASIBLE
1955 | 75 | -28 | 0.75 | 11.5 | FAST_BATCH_ESTIMATE | -28 | -31.8751 | -18.8965 | -21.8211 | 0 | 0 | 7.0581 | 8.2406 | 24.9913 | 28.6003 | 33.2442 | 37.4781 | -28 | -31.8636 | -27.9723 | -33.9549 | 0 | 0 | 7.574 | 7.7479 | 27.091 | 26.4707 | 35.3349 | 35.688 | ACKERMANN_TARGET_MISMATCH | -140.185 | -18.1493 | -55.8763 | 103.7784 | 14.673 | 29.5794 | 4.0217 | 2040976.3 | 507494.1 | front:OK¦axle4:OK¦axle5:OK¦axle6:OK | 9016.7 | VEHICLE_DYNAMIC_INFEASIBLE | VEHICLE_DYNAMIC_INFEASIBLE
1956 | 75 | -27 | 0.75 | 11.5 | FAST_BATCH_ESTIMATE | -27 | -30.6134 | -18.1609 | -20.8567 | 0 | 0 | 6.7664 | 7.8464 | 24.0692 | 27.4205 | 32.1345 | 36.1133 | -27.0001 | -30.4915 | -26.9872 | -32.3631 | 0 | 0 | 7.2373 | 7.3957 | 26.0277 | 25.4248 | 34.1579 | 34.3325 | ACKERMANN_TARGET_MISMATCH | -134.3573 | -17.33 | -53.5068 | 101.0193 | 15.195 | 28.5639 | 3.8836 | 1970906.8 | 507494.1 | front:OK¦axle4:OK¦axle5:OK¦axle6:OK | 9016.7 | VEHICLE_DYNAMIC_INFEASIBLE | VEHICLE_DYNAMIC_INFEASIBLE
1957 | 75 | -26 | 0.75 | 11.5 | FAST_BATCH_ESTIMATE | -26 | -29.3588 | -17.4322 | -19.9104 | 0 | 0 | 6.4795 | 7.4638 | 23.1502 | 26.253 | 31.0174 | 34.7443 | -26 | -29.1518 | -26.0012 | -30.8316 | 0 | 0 | 6.9084 | 7.0524 | 24.9713 | 24.3901 | 32.9624 | 32.9907 | ACKERMANN_TARGET_MISMATCH | -128.6336 | -16.5305 | -51.164 | 98.1689 | 15.76 | 27.5404 | 3.7445 | 1900289.2 | 507494.1 | front:OK¦axle4:OK¦axle5:OK¦axle6:OK | 9016.7 | VEHICLE_DYNAMIC_INFEASIBLE | VEHICLE_DYNAMIC_INFEASIBLE
1958 | 75 | -25 | 0.75 | 11.5 | FAST_BATCH_ESTIMATE | -25 | -28.1118 | -16.7101 | -18.9818 | 0 | 0 | 6.1972 | 7.092 | 22.2343 | 25.0978 | 29.893 | 33.3717 | -25 | -27.8412 | -25.0143 | -29.3518 | 0 | 0 | 6.5869 | 6.7175 | 23.9219 | 23.366 | 31.7506 | 31.6611 | ACKERMANN_TARGET_MISMATCH | -123.0051 | -15.7497 | -48.8482 | 95.23 | 16.372 | 26.5097 | 3.6043 | 1829166.4 | 507494.1 | front:OK¦axle4:OK¦axle5:OK¦axle6:OK | 9016.7 | VEHICLE_DYNAMIC_INFEASIBLE | VEHICLE_DYNAMIC_INFEASIBLE
1959 | 75 | -24 | 0.75 | 11.5 | FAST_BATCH_ESTIMATE | -24 | -26.8727 | -15.9942 | -18.0702 | 0 | 0 | 5.9191 | 6.7306 | 21.3214 | 23.955 | 28.7614 | 31.9963 | -24 | -26.5567 | -24.0265 | -27.9171 | 0 | 0 | 6.2723 | 6.3905 | 22.8797 | 22.3517 | 30.5246 | 30.3423 | ACKERMANN_TARGET_MISMATCH | -117.4641 | -14.9865 | -46.5598 | 92.2052 | 17.039 | 25.4722 | 3.4633 | 1757581.3 | 507494.1 | front:OK¦axle4:OK¦axle5:OK¦axle6:OK | 9016.7 | VEHICLE_DYNAMIC_INFEASIBLE | VEHICLE_DYNAMIC_INFEASIBLE
1960 | 75 | -23 | 0.75 | 11.5 | FAST_BATCH_ESTIMATE | -23 | -25.6419 | -15.2844 | -17.175 | 0 | 0 | 5.645 | 6.3788 | 20.4113 | 22.8246 | 27.6228 | 30.6189 | -23 | -25.2957 | -23.0377 | -26.5218 | 0 | 0 | 5.9642 | 6.0708 | 21.8448 | 21.3468 | 29.2863 | 29.0331 | ACKERMANN_TARGET_MISMATCH | -112.0039 | -14.24 | -44.2991 | 89.0964 | 17.767 | 24.4286 | 3.3214 | 1685576.1 | 507494.1 | front:OK¦axle4:OK¦axle5:OK¦axle6:OK | 9016.7 | VEHICLE_DYNAMIC_INFEASIBLE | VEHICLE_DYNAMIC_INFEASIBLE
1961 | 75 | -22 | 0.75 | 11.5 | FAST_BATCH_ESTIMATE | -22 | -24.4196 | -14.5802 | -16.2958 | 0 | 0 | 5.3747 | 6.036 | 19.5039 | 21.7066 | 26.4773 | 29.2402 | -22 | -24.0561 | -22.048 | -25.1614 | 0 | 0 | 5.6622 | 5.7581 | 20.8171 | 20.3508 | 28.0372 | 27.7322 | ACKERMANN_TARGET_MISMATCH | -106.6182 | -13.5092 | -42.0661 | 85.9059 | 18.564 | 23.3796 | 3.1787 | 1613192.9 | 507494.1 | front:OK¦axle4:OK¦axle5:OK¦axle6:OK | 9016.7 | VEHICLE_DYNAMIC_INFEASIBLE | VEHICLE_DYNAMIC_INFEASIBLE
1962 | 75 | -21 | 0.75 | 11.5 | FAST_BATCH_ESTIMATE | -21 | -23.2061 | -13.8815 | -15.432 | 0 | 0 | 5.108 | 5.7019 | 18.5992 | 20.6009 | 25.325 | 27.8609 | -21 | -22.836 | -21.0573 | -23.8324 | 0 | 0 | 5.366 | 5.452 | 19.7969 | 19.3631 | 26.7788 | 26.4384 | ACKERMANN_TARGET_MISMATCH | -101.3018 | -12.7931 | -39.8613 | 82.6355 | 19.441 | 22.3257 | 3.0354 | 1540472.8 | 507494.1 | front:OK¦axle4:OK¦axle5:OK¦axle6:OK | 9016.7 | VEHICLE_DYNAMIC_INFEASIBLE | VEHICLE_DYNAMIC_INFEASIBLE
1963 | 75 | -20 | 0.75 | 11.5 | FAST_BATCH_ESTIMATE | -20 | -22.0017 | -13.1879 | -14.583 | 0 | 0 | 4.8446 | 5.3758 | 17.6969 | 19.5074 | 24.1662 | 26.4818 | -20 | -21.6339 | -20.0657 | -22.5314 | 0 | 0 | 5.0752 | 5.152 | 18.784 | 18.3833 | 25.5124 | 25.151 | ACKERMANN_TARGET_MISMATCH | -96.0496 | -12.091 | -37.6845 | 79.2871 | 20.408 | 21.2675 | 2.8916 | 1467456.7 | 507494.1 | front:OK¦axle4:OK¦axle5:OK¦axle6:OK | 9016.7 | VEHICLE_DYNAMIC_INFEASIBLE | VEHICLE_DYNAMIC_INFEASIBLE
1964 | 75 | -19 | 0.75 | 11.5 | FAST_BATCH_ESTIMATE | -19 | -20.8066 | -12.4992 | -13.7483 | 0 | 0 | 4.5843 | 5.0573 | 16.7971 | 18.4262 | 23.0009 | 25.1037 | -19 | -20.4483 | -19.0731 | -21.2558 | 0 | 0 | 4.7895 | 4.8578 | 17.7786 | 17.4111 | 24.2394 | 23.8688 | ACKERMANN_TARGET_MISMATCH | -90.8575 | -11.4021 | -35.5361 | 75.8626 | 21.481 | 20.2056 | 2.7472 | 1394184.6 | 507494.1 | front:OK¦axle4:OK¦axle5:OK¦axle6:OK | 9016.7 | VEHICLE_DYNAMIC_INFEASIBLE | VEHICLE_DYNAMIC_INFEASIBLE
1965 | 75 | -18 | 0.75 | 11.5 | FAST_BATCH_ESTIMATE | -18 | -19.621 | -11.8151 | -12.9275 | 0 | 0 | 4.3269 | 4.746 | 15.8995 | 17.3571 | 21.8295 | 23.7273 | -18 | -19.2779 | -18.0795 | -20.0034 | 0 | 0 | 4.5087 | 4.5691 | 16.7806 | 16.4461 | 22.9607 | 22.5912 | ACKERMANN_TARGET_MISMATCH | -85.7215 | -10.7255 | -33.416 | 72.3638 | 22.676 | 19.1405 | 2.6024 | 1320695.8 | 507494.1 | front:OK¦axle4:OK¦axle5:OK¦axle6:OK | 9016.7 | VEHICLE_DYNAMIC_INFEASIBLE | VEHICLE_DYNAMIC_INFEASIBLE
1966 | 75 | -17 | 0.75 | 11.5 | FAST_BATCH_ESTIMATE | -17 | -18.445 | -11.1353 | -12.12 | 0 | 0 | 4.0723 | 4.4415 | 15.0041 | 16.3 | 20.652 | 22.3533 | -17 | -18.1217 | -17.0849 | -18.7721 | 0 | 0 | 4.2323 | 4.2854 | 15.7899 | 15.4879 | 21.6774 | 21.3174 | ACKERMANN_TARGET_MISMATCH | -80.638 | -10.0607 | -31.3242 | 68.7931 | 24.015 | 18.0729 | 2.4572 | 1247028.8 | 507494.1 | front:OK¦axle4:OK¦axle5:OK¦axle6:OK | 9016.7 | VEHICLE_DYNAMIC_INFEASIBLE | VEHICLE_DYNAMIC_INFEASIBLE
1967 | 75 | -16 | 0.75 | 11.5 | FAST_BATCH_ESTIMATE | -16 | -17.2788 | -10.4596 | -11.3254 | 0 | 0 | 3.8202 | 4.1434 | 14.1108 | 15.2548 | 19.4689 | 20.9826 | -16 | -16.9788 | -16.0892 | -17.5603 | 0 | 0 | 3.9602 | 4.0066 | 14.8066 | 14.5362 | 20.3907 | 20.0469 | ACKERMANN_TARGET_MISMATCH | -75.6038 | -9.4069 | -29.2608 | 65.1525 | 25.526 | 17.0032 | 2.3118 | 1173221.1 | 507494.1 | front:OK¦axle4:OK¦axle5:OK¦axle6:OK | 9016.7 | VEHICLE_DYNAMIC_INFEASIBLE | VEHICLE_DYNAMIC_INFEASIBLE
1968 | 75 | -15 | 0.75 | 11.5 | FAST_BATCH_ESTIMATE | -15 | -16.1227 | -9.7877 | -10.5431 | 0 | 0 | 3.5705 | 3.8513 | 13.2194 | 14.2214 | 18.2803 | 19.6157 | -15 | -15.8481 | -15.0926 | -16.3664 | 0 | 0 | 3.692 | 3.7323 | 13.8306 | 13.5907 | 19.1015 | 18.7791 | ACKERMANN_TARGET_MISMATCH | -70.616 | -8.7634 | -27.2256 | 61.4446 | 27.242 | 15.932 | 2.1662 | 1099309.6 | 507494.1 | front:OK¦axle4:OK¦axle5:OK¦axle6:OK | 9016.7 | VEHICLE_DYNAMIC_INFEASIBLE | VEHICLE_DYNAMIC_INFEASIBLE
1969 | 75 | -14 | 0.75 | 11.5 | FAST_BATCH_ESTIMATE | -14 | -14.9765 | -9.1194 | -9.7727 | 0 | 0 | 3.3229 | 3.5649 | 12.3299 | 13.1995 | 17.0864 | 18.2535 | -14 | -14.7289 | -14.0948 | -15.1892 | 0 | 0 | 3.4276 | 3.4623 | 12.8619 | 12.6512 | 17.8106 | 17.5138 | ACKERMANN_TARGET_MISMATCH | -65.6717 | -8.1297 | -25.2187 | 57.6719 | 29.208 | 14.8599 | 2.0204 | 1025329.9 | 507494.1 | front:OK¦axle4:OK¦axle5:OK¦axle6:OK | 9016.7 | VEHICLE_DYNAMIC_INFEASIBLE | VEHICLE_DYNAMIC_INFEASIBLE
1970 | 75 | -13 | 0.75 | 11.5 | FAST_BATCH_ESTIMATE | -13 | -13.8405 | -8.4543 | -9.0137 | 0 | 0 | 3.0774 | 3.2838 | 11.442 | 12.189 | 15.8876 | 16.8966 | -13 | -13.6207 | -13.096 | -14.0274 | 0 | 0 | 3.1666 | 3.1962 | 11.9002 | 11.7175 | 16.519 | 16.2505 | ACKERMANN_TARGET_MISMATCH | -60.7688 | -7.5053 | -23.24 | 53.8373 | 31.48 | 13.7872 | 1.8745 | 951316.9 | 507494.1 | front:OK¦axle4:OK¦axle5:OK¦axle6:OK | 9016.7 | VEHICLE_DYNAMIC_INFEASIBLE | VEHICLE_DYNAMIC_INFEASIBLE
1971 | 75 | -12 | 0.75 | 11.5 | FAST_BATCH_ESTIMATE | -12 | -12.7148 | -7.7924 | -8.2657 | 0 | 0 | 2.8337 | 3.0079 | 10.5557 | 11.1897 | 14.6841 | 15.5457 | -12 | -12.5227 | -12.0961 | -12.8802 | 0 | 0 | 2.909 | 2.9339 | 10.9457 | 10.7891 | 15.2275 | 14.9891 | ACKERMANN_TARGET_MISMATCH | -55.9049 | -6.8894 | -21.2893 | 49.9437 | 34.136 | 12.7146 | 1.7287 | 877304.3 | 507494.1 | front:OK¦axle4:OK¦axle5:OK¦axle6:OK | 9016.7 | VEHICLE_DYNAMIC_INFEASIBLE | VEHICLE_DYNAMIC_INFEASIBLE
1972 | 75 | -11 | 0.75 | 11.5 | FAST_BATCH_ESTIMATE | -11 | -11.5992 | -7.1332 | -7.5283 | 0 | 0 | 2.5918 | 2.7367 | 9.6709 | 10.2015 | 13.4763 | 14.2013 | -11 | -11.4344 | -11.095 | -11.7465 | 0 | 0 | 2.6543 | 2.6751 | 9.9981 | 9.866 | 13.9369 | 13.7294 | ACKERMANN_TARGET_MISMATCH | -51.078 | -6.2817 | -19.3666 | 45.9945 | 37.28 | 11.6424 | 1.5829 | 803324.8 | 507494.1 | front:OK¦axle4:OK¦axle5:OK¦axle6:OK | 9016.7 | VEHICLE_DYNAMIC_INFEASIBLE | VEHICLE_DYNAMIC_INFEASIBLE
1973 | 75 | -10 | 0.75 | 11.5 | FAST_BATCH_ESTIMATE | -10 | -10.494 | -6.4767 | -6.801 | 0 | 0 | 2.3513 | 2.47 | 8.7875 | 9.2242 | 12.2644 | 12.8642 | -10 | -10.3553 | -10.0928 | -10.6257 | 0 | 0 | 2.4026 | 2.4195 | 9.0574 | 8.9479 | 12.648 | 12.4712 | ACKERMANN_TARGET_MISMATCH | -46.2864 | -5.6816 | -17.4715 | 41.9932 | 41.058 | 10.5712 | 1.4373 | 729410 | 507494.1 | front:OK¦axle4:OK¦axle5:OK¦axle6:OK | 9016.7 | VEHICLE_DYNAMIC_INFEASIBLE | VEHICLE_DYNAMIC_INFEASIBLE
1974 | 75 | -9 | 0.75 | 11.5 | FAST_BATCH_ESTIMATE | -9 | -9.399 | -5.8224 | -6.0835 | 0 | 0 | 2.1123 | 2.2076 | 7.9052 | 8.2575 | 11.0488 | 11.5348 | -9 | -9.2851 | -9.0894 | -9.5169 | 0 | 0 | 2.1534 | 2.167 | 8.1235 | 8.0345 | 11.3616 | 11.2147 | ACKERMANN_TARGET_MISMATCH | -41.5283 | -5.0886 | -15.6041 | 37.9434 | 45.681 | 9.5013 | 1.2918 | 655590.5 | 507494.1 | front:OK¦axle4:OK¦axle5:OK¦axle6:OK | 9016.7 | VEHICLE_DYNAMIC_INFEASIBLE | VEHICLE_DYNAMIC_INFEASIBLE
1975 | 75 | -8 | 0.75 | 11.5 | FAST_BATCH_ESTIMATE | -8 | -8.3143 | -5.1702 | -5.3752 | 0 | 0 | 1.8745 | 1.9492 | 7.0241 | 7.3012 | 9.8298 | 10.2137 | -8 | -8.2233 | -8.0848 | -8.4196 | 0 | 0 | 1.9067 | 1.9174 | 7.1962 | 7.1258 | 10.0784 | 9.9597 | ACKERMANN_TARGET_MISMATCH | -36.8021 | -4.5022 | -13.764 | 33.8489 | 51.466 | 8.4333 | 1.1466 | 581895.8 | 507494.1 | front:OK¦axle4:OK¦axle5:OK¦axle6:OK | 9016.7 | VEHICLE_DYNAMIC_INFEASIBLE | VEHICLE_DYNAMIC_INFEASIBLE
1976 | 75 | -7 | 0.75 | 11.5 | FAST_BATCH_ESTIMATE | -7 | -7.2399 | -4.5199 | -4.6759 | 0 | 0 | 1.6378 | 1.6946 | 6.1439 | 6.3552 | 8.6078 | 8.9015 | -7 | -7.1696 | -7.079 | -7.3332 | 0 | 0 | 1.6623 | 1.6704 | 6.2754 | 6.2215 | 8.799 | 8.7065 | ACKERMANN_TARGET_MISMATCH | -32.1064 | -3.9221 | -11.9511 | 29.7139 | 58.912 | 7.3675 | 1.0017 | 508354.2 | 507494.1 | front:OK¦axle4:OK¦axle5:OK¦axle6:OK | 9016.7 | VEHICLE_DYNAMIC_INFEASIBLE | VEHICLE_DYNAMIC_INFEASIBLE
1977 | 75 | -6 | 0.75 | 11.5 | FAST_BATCH_ESTIMATE | -6 | -6.1756 | -3.8712 | -3.9852 | 0 | 0 | 1.4021 | 1.4435 | 5.2646 | 5.4192 | 7.3832 | 7.5987 | -6 | -6.1237 | -6.0719 | -6.2572 | 0 | 0 | 1.4199 | 1.4258 | 5.361 | 5.3214 | 7.5241 | 7.4552 | ACKERMANN_TARGET_MISMATCH | -27.4401 | -3.3477 | -10.1651 | 25.5425 | 68.847 | 6.3042 | 0.8571 | 434992.9 | 507494.1 | front:OK¦axle4:OK¦axle5:OK¦axle6:OK | 9016.7 | OK | ACKERMANN_TARGET_MISMATCH
1978 | 75 | -5 | 0.75 | 11.5 | FAST_BATCH_ESTIMATE | -5 | -5.1215 | -3.2239 | -3.3026 | 0 | 0 | 1.1672 | 1.1957 | 4.3861 | 4.4929 | 6.1562 | 6.3056 | -5 | -5.0853 | -5.0634 | -5.1913 | 0 | 0 | 1.1795 | 1.1835 | 4.4528 | 4.4254 | 6.2543 | 6.2059 | ACKERMANN_TARGET_MISMATCH | -22.8019 | -2.7787 | -8.4058 | 21.3391 | 82.766 | 5.244 | 0.713 | 361838.1 | 507494.1 | front:OK¦axle4:OK¦axle5:OK¦axle6:OK | 9016.7 | OK | ACKERMANN_TARGET_MISMATCH
1979 | 75 | -4 | 0.75 | 11.5 | FAST_BATCH_ESTIMATE | -4 | -4.0775 | -2.5778 | -2.6278 | 0 | 0 | 0.93293 | 0.95108 | 3.5081 | 3.5762 | 4.9273 | 5.0227 | -4 | -4.0543 | -4.0537 | -4.135 | 0 | 0 | 0.94073 | 0.94332 | 3.5507 | 3.5332 | 4.9902 | 4.959 | ACKERMANN_TARGET_MISMATCH | -18.1908 | -2.2146 | -6.6729 | 17.1081 | 103.657 | 4.1872 | 0.5693 | 288914.9 | 507494.1 | front:OK¦axle4:OK¦axle5:OK¦axle6:OK | 9016.7 | OK | ACKERMANN_TARGET_MISMATCH
1980 | 75 | -3 | 0.75 | 11.5 | FAST_BATCH_ESTIMATE | -3 | -3.0434 | -1.9325 | -1.9605 | 0 | 0 | 0.69923 | 0.70937 | 2.6307 | 2.6688 | 3.6968 | 3.7503 | -3 | -3.0304 | -3.0425 | -3.088 | 0 | 0 | 0.70359 | 0.70504 | 2.6546 | 2.6447 | 3.7323 | 3.7146 | ACKERMANN_TARGET_MISMATCH | -13.6059 | -1.655 | -4.9662 | 12.8541 | 138.489 | 3.134 | 0.4261 | 216247.1 | 507494.1 | front:OK¦axle4:OK¦axle5:OK¦axle6:OK | 9016.7 | OK | ACKERMANN_TARGET_MISMATCH
1981 | 75 | -2 | 0.75 | 11.5 | FAST_BATCH_ESTIMATE | -2 | -2.0192 | -1.288 | -1.3004 | 0 | 0 | 0.46593 | 0.47041 | 1.7536 | 1.7704 | 2.4652 | 2.4889 | -2 | -2.0135 | -2.0298 | -2.0499 | 0 | 0 | 0.46786 | 0.4685 | 1.7642 | 1.7598 | 2.4809 | 2.4731 | ACKERMANN_TARGET_MISMATCH | -9.0463 | -1.0997 | -3.2854 | 8.5817 | 208.177 | 2.0849 | 0.2835 | 143857.7 | 507494.1 | front:OK¦axle4:OK¦axle5:OK¦axle6:OK | 9016.7 | OK | ACKERMANN_TARGET_MISMATCH
1982 | 75 | -1 | 0.75 | 11.5 | FAST_BATCH_ESTIMATE | -1 | -1.0048 | -0.64387 | -0.64695 | 0 | 0 | 0.2329 | 0.23401 | 0.87673 | 0.88093 | 1.2328 | 1.2387 | -1 | -1.0033 | -1.0157 | -1.0207 | 0 | 0 | 0.23338 | 0.23354 | 0.87939 | 0.8783 | 1.2367 | 1.2348 | ACKERMANN_TARGET_MISMATCH | -4.5112 | -0.5481 | -1.6301 | 4.2955 | 417.285 | 1.0401 | 0.1414 | 71768.4 | 507494.1 | front:OK¦axle4:OK¦axle5:OK¦axle6:OK | 9016.7 | OK | ACKERMANN_TARGET_MISMATCH
1983 | 75 | 0 | 0.75 | 11.5 | FAST_BATCH_ESTIMATE | 0 | 0 | 0 | 0 | 0 | 0 | 0 | 0 | 0 | 0 | 0 | 0 | 0 | 0 | 0 | 0 | 0 | 0 | 0 | 0 | 0 | 0 | 0 | 0 | OK | 0 | 0 | 0 | 0 |  | 0 | 0 | 0 | 507494.1 | front:OK¦axle4:OK¦axle5:OK¦axle6:OK | 9016.7 | OK | OK
1984 | 75 | 1 | 0.75 | 11.5 | FAST_BATCH_ESTIMATE | 1.0048 | 1 | 0.64695 | 0.64387 | 0 | 0 | -0.23401 | -0.2329 | -0.88093 | -0.87673 | -1.2387 | -1.2328 | 1.0033 | 1 | 1.0207 | 1.0157 | 0 | 0 | -0.23353 | -0.23337 | -0.87826 | -0.87934 | -1.2348 | -1.2367 | ACKERMANN_TARGET_MISMATCH | 4.5028 | 0.5476 | 1.6126 | -4.3206 | 417.285 | 1.0401 | 0.1414 | 71768.4 | 507494.1 | front:OK¦axle4:OK¦axle5:OK¦axle6:OK | 9016.7 | OK | ACKERMANN_TARGET_MISMATCH
1985 | 75 | 2 | 0.75 | 11.5 | FAST_BATCH_ESTIMATE | 2.0192 | 2 | 1.3004 | 1.288 | 0 | 0 | -0.47041 | -0.46593 | -1.7704 | -1.7536 | -2.4889 | -2.4652 | 2.0134 | 2 | 2.0499 | 2.0298 | 0 | 0 | -0.46849 | -0.46785 | -1.7598 | -1.7642 | -2.4731 | -2.4809 | ACKERMANN_TARGET_MISMATCH | 9.0127 | 1.0977 | 3.2156 | -8.6827 | 208.177 | 2.0849 | 0.2835 | 143857.7 | 507494.1 | front:OK¦axle4:OK¦axle5:OK¦axle6:OK | 9016.7 | OK | ACKERMANN_TARGET_MISMATCH
1986 | 75 | 3 | 0.75 | 11.5 | FAST_BATCH_ESTIMATE | 3.0434 | 3 | 1.9605 | 1.9325 | 0 | 0 | -0.70937 | -0.69923 | -2.6688 | -2.6307 | -3.7503 | -3.6968 | 3.0304 | 3 | 3.0879 | 3.0425 | 0 | 0 | -0.70503 | -0.70358 | -2.6447 | -2.6545 | -3.7146 | -3.7322 | ACKERMANN_TARGET_MISMATCH | 13.5301 | 1.6505 | 4.8086 | -13.0822 | 138.489 | 3.134 | 0.4261 | 216247.1 | 507494.1 | front:OK¦axle4:OK¦axle5:OK¦axle6:OK | 9016.7 | OK | ACKERMANN_TARGET_MISMATCH
1987 | 75 | 4 | 0.75 | 11.5 | FAST_BATCH_ESTIMATE | 4.0775 | 4 | 2.6278 | 2.5778 | 0 | 0 | -0.95108 | -0.93293 | -3.5762 | -3.5081 | -5.0227 | -4.9273 | 4.0543 | 4 | 4.135 | 4.0536 | 0 | 0 | -0.94331 | -0.94072 | -3.5331 | -3.5507 | -4.959 | -4.9902 | ACKERMANN_TARGET_MISMATCH | 18.0554 | 2.2065 | 6.3915 | -17.5148 | 103.657 | 4.1872 | 0.5693 | 288914.9 | 507494.1 | front:OK¦axle4:OK¦axle5:OK¦axle6:OK | 9016.7 | OK | ACKERMANN_TARGET_MISMATCH
1988 | 75 | 5 | 0.75 | 11.5 | FAST_BATCH_ESTIMATE | 5.1215 | 5 | 3.3026 | 3.2239 | 0 | 0 | -1.1957 | -1.1672 | -4.4929 | -4.3861 | -6.3056 | -6.1562 | 5.0853 | 5 | 5.1913 | 5.0634 | 0 | 0 | -1.1835 | -1.1794 | -4.4253 | -4.4528 | -6.2059 | -6.2543 | ACKERMANN_TARGET_MISMATCH | 22.5892 | 2.766 | 7.964 | -21.9759 | 82.766 | 5.244 | 0.713 | 361838.1 | 507494.1 | front:OK¦axle4:OK¦axle5:OK¦axle6:OK | 9016.7 | OK | ACKERMANN_TARGET_MISMATCH
1989 | 75 | 6 | 0.75 | 11.5 | FAST_BATCH_ESTIMATE | 6.1756 | 6 | 3.9852 | 3.8712 | 0 | 0 | -1.4435 | -1.4021 | -5.4192 | -5.2646 | -7.5987 | -7.3832 | 6.1237 | 6 | 6.2572 | 6.0719 | 0 | 0 | -1.4258 | -1.4199 | -5.3214 | -5.361 | -7.4552 | -7.5241 | ACKERMANN_TARGET_MISMATCH | 27.1321 | 3.3293 | 9.5261 | -26.4609 | 68.847 | 6.3042 | 0.8571 | 434992.9 | 507494.1 | front:OK¦axle4:OK¦axle5:OK¦axle6:OK | 9016.7 | OK | ACKERMANN_TARGET_MISMATCH
1990 | 75 | 7 | 0.75 | 11.5 | FAST_BATCH_ESTIMATE | 7.2399 | 7 | 4.6759 | 4.5199 | 0 | 0 | -1.6946 | -1.6378 | -6.3552 | -6.1439 | -8.9015 | -8.6078 | 7.1696 | 7 | 7.3332 | 7.079 | 0 | 0 | -1.6704 | -1.6623 | -6.2215 | -6.2754 | -8.7065 | -8.799 | ACKERMANN_TARGET_MISMATCH | 31.6846 | 3.8969 | 11.0774 | -30.9651 | 58.912 | 7.3675 | 1.0017 | 508354.2 | 507494.1 | front:OK¦axle4:OK¦axle5:OK¦axle6:OK | 9016.7 | VEHICLE_DYNAMIC_INFEASIBLE | VEHICLE_DYNAMIC_INFEASIBLE
1991 | 75 | 8 | 0.75 | 11.5 | FAST_BATCH_ESTIMATE | 8.3143 | 8 | 5.3752 | 5.1702 | 0 | 0 | -1.9492 | -1.8745 | -7.3012 | -7.0241 | -10.2137 | -9.8298 | 8.2233 | 8 | 8.4195 | 8.0848 | 0 | 0 | -1.9174 | -1.9067 | -7.1258 | -7.1962 | -9.9597 | -10.0784 | ACKERMANN_TARGET_MISMATCH | 36.2475 | 4.469 | 12.6176 | -35.4835 | 51.466 | 8.4333 | 1.1466 | 581895.8 | 507494.1 | front:OK¦axle4:OK¦axle5:OK¦axle6:OK | 9016.7 | VEHICLE_DYNAMIC_INFEASIBLE | VEHICLE_DYNAMIC_INFEASIBLE
1992 | 75 | 9 | 0.75 | 11.5 | FAST_BATCH_ESTIMATE | 9.399 | 9 | 6.0835 | 5.8224 | 0 | 0 | -2.2076 | -2.1123 | -8.2575 | -7.9052 | -11.5348 | -11.0488 | 9.2851 | 9 | 9.5168 | 9.0894 | 0 | 0 | -2.167 | -2.1534 | -8.0345 | -8.1235 | -11.2146 | -11.3616 | ACKERMANN_TARGET_MISMATCH | 40.8213 | 5.0462 | 14.1466 | -40.0113 | 45.681 | 9.5013 | 1.2918 | 655590.5 | 507494.1 | front:OK¦axle4:OK¦axle5:OK¦axle6:OK | 9016.7 | VEHICLE_DYNAMIC_INFEASIBLE | VEHICLE_DYNAMIC_INFEASIBLE
1993 | 75 | 10 | 0.75 | 11.5 | FAST_BATCH_ESTIMATE | 10.494 | 10 | 6.801 | 6.4767 | 0 | 0 | -2.47 | -2.3513 | -9.2242 | -8.7875 | -12.8642 | -12.2644 | 10.3553 | 10 | 10.6256 | 10.0928 | 0 | 0 | -2.4195 | -2.4025 | -8.9478 | -9.0574 | -12.4712 | -12.648 | ACKERMANN_TARGET_MISMATCH | 45.407 | 5.6288 | 15.6642 | -44.5436 | 41.058 | 10.5712 | 1.4373 | 729410 | 507494.1 | front:OK¦axle4:OK¦axle5:OK¦axle6:OK | 9016.7 | VEHICLE_DYNAMIC_INFEASIBLE | VEHICLE_DYNAMIC_INFEASIBLE
1994 | 75 | 11 | 0.75 | 11.5 | FAST_BATCH_ESTIMATE | 11.5992 | 11 | 7.5283 | 7.1332 | 0 | 0 | -2.7367 | -2.5918 | -10.2015 | -9.6709 | -14.2013 | -13.4763 | 11.4344 | 11 | 11.7465 | 11.095 | 0 | 0 | -2.6751 | -2.6543 | -9.8659 | -9.9981 | -13.7293 | -13.9369 | ACKERMANN_TARGET_MISMATCH | 50.0052 | 6.2173 | 17.17 | -49.0755 | 37.28 | 11.6424 | 1.5829 | 803324.8 | 507494.1 | front:OK¦axle4:OK¦axle5:OK¦axle6:OK | 9016.7 | VEHICLE_DYNAMIC_INFEASIBLE | VEHICLE_DYNAMIC_INFEASIBLE
1995 | 75 | 12 | 0.75 | 11.5 | FAST_BATCH_ESTIMATE | 12.7148 | 12 | 8.2657 | 7.7924 | 0 | 0 | -3.0079 | -2.8337 | -11.1897 | -10.5557 | -15.5457 | -14.6841 | 12.5227 | 12 | 12.8802 | 12.0961 | 0 | 0 | -2.9339 | -2.9089 | -10.789 | -10.9456 | -14.9891 | -15.2274 | ACKERMANN_TARGET_MISMATCH | 54.6169 | 6.812 | 18.6639 | -53.602 | 34.136 | 12.7146 | 1.7287 | 877304.3 | 507494.1 | front:OK¦axle4:OK¦axle5:OK¦axle6:OK | 9016.7 | VEHICLE_DYNAMIC_INFEASIBLE | VEHICLE_DYNAMIC_INFEASIBLE
1996 | 75 | 13 | 0.75 | 11.5 | FAST_BATCH_ESTIMATE | 13.8405 | 13 | 9.0137 | 8.4543 | 0 | 0 | -3.2838 | -3.0774 | -12.189 | -11.442 | -16.8966 | -15.8876 | 13.6206 | 13 | 14.0274 | 13.096 | 0 | 0 | -3.1962 | -3.1666 | -11.7174 | -11.9002 | -16.2505 | -16.5189 | ACKERMANN_TARGET_MISMATCH | 59.2429 | 7.4135 | 20.1456 | -58.1185 | 31.48 | 13.7872 | 1.8745 | 951316.9 | 507494.1 | front:OK¦axle4:OK¦axle5:OK¦axle6:OK | 9016.7 | VEHICLE_DYNAMIC_INFEASIBLE | VEHICLE_DYNAMIC_INFEASIBLE
1997 | 75 | 14 | 0.75 | 11.5 | FAST_BATCH_ESTIMATE | 14.9765 | 14 | 9.7727 | 9.1194 | 0 | 0 | -3.5649 | -3.3229 | -13.1995 | -12.3299 | -18.2535 | -17.0864 | 14.7289 | 14 | 15.1892 | 14.0948 | 0 | 0 | -3.4623 | -3.4276 | -12.6512 | -12.8618 | -17.5138 | -17.8105 | ACKERMANN_TARGET_MISMATCH | 63.8844 | 8.0222 | 21.6147 | -62.6201 | 29.208 | 14.8599 | 2.0204 | 1025329.9 | 507494.1 | front:OK¦axle4:OK¦axle5:OK¦axle6:OK | 9016.7 | VEHICLE_DYNAMIC_INFEASIBLE | VEHICLE_DYNAMIC_INFEASIBLE
1998 | 75 | 15 | 0.75 | 11.5 | FAST_BATCH_ESTIMATE | 16.1227 | 15 | 10.5431 | 9.7877 | 0 | 0 | -3.8513 | -3.5705 | -14.2214 | -13.2194 | -19.6157 | -18.2803 | 15.8481 | 15 | 16.3664 | 15.0925 | 0 | 0 | -3.7323 | -3.692 | -13.5907 | -13.8306 | -18.7791 | -19.1014 | ACKERMANN_TARGET_MISMATCH | 68.5423 | 8.6386 | 23.0711 | -67.1021 | 27.242 | 15.932 | 2.1662 | 1099309.6 | 507494.1 | front:OK¦axle4:OK¦axle5:OK¦axle6:OK | 9016.7 | VEHICLE_DYNAMIC_INFEASIBLE | VEHICLE_DYNAMIC_INFEASIBLE
1999 | 75 | 16 | 0.75 | 11.5 | FAST_BATCH_ESTIMATE | 17.2788 | 16 | 11.3254 | 10.4596 | 0 | 0 | -4.1434 | -3.8202 | -15.2548 | -14.1108 | -20.9826 | -19.4689 | 16.9787 | 16 | 17.5603 | 16.0892 | 0 | 0 | -4.0066 | -3.9601 | -14.5361 | -14.8066 | -20.0468 | -20.3907 | ACKERMANN_TARGET_MISMATCH | 73.2177 | 9.2632 | 24.5145 | -71.56 | 25.526 | 17.0032 | 2.3118 | 1173221.1 | 507494.1 | front:OK¦axle4:OK¦axle5:OK¦axle6:OK | 9016.7 | VEHICLE_DYNAMIC_INFEASIBLE | VEHICLE_DYNAMIC_INFEASIBLE
2000 | 75 | 17 | 0.75 | 11.5 | FAST_BATCH_ESTIMATE | 18.445 | 17 | 12.12 | 11.1353 | 0 | 0 | -4.4415 | -4.0723 | -16.3 | -15.0041 | -22.3533 | -20.652 | 18.1217 | 17 | 18.7721 | 17.0849 | 0 | 0 | -4.2854 | -4.2323 | -15.4878 | -15.7899 | -21.3173 | -21.6774 | ACKERMANN_TARGET_MISMATCH | 77.912 | 9.8965 | 25.9446 | -75.9893 | 24.015 | 18.0729 | 2.4572 | 1247028.8 | 507494.1 | front:OK¦axle4:OK¦axle5:OK¦axle6:OK | 9016.7 | VEHICLE_DYNAMIC_INFEASIBLE | VEHICLE_DYNAMIC_INFEASIBLE
2001 | 75 | 18 | 0.75 | 11.5 | FAST_BATCH_ESTIMATE | 19.621 | 18 | 12.9275 | 11.8151 | 0 | 0 | -4.746 | -4.3269 | -17.3571 | -15.8995 | -23.7273 | -21.8295 | 19.2779 | 18 | 20.0034 | 18.0795 | 0 | 0 | -4.5691 | -4.5087 | -16.446 | -16.7805 | -22.5911 | -22.9606 | ACKERMANN_TARGET_MISMATCH | 82.6263 | 10.5391 | 27.3611 | -80.3855 | 22.676 | 19.1405 | 2.6024 | 1320695.8 | 507494.1 | front:OK¦axle4:OK¦axle5:OK¦axle6:OK | 9016.7 | VEHICLE_DYNAMIC_INFEASIBLE | VEHICLE_DYNAMIC_INFEASIBLE
2002 | 75 | 19 | 0.75 | 11.5 | FAST_BATCH_ESTIMATE | 20.8066 | 19 | 13.7483 | 12.4992 | 0 | 0 | -5.0573 | -4.5843 | -18.4262 | -16.7971 | -25.1037 | -23.0009 | 20.4483 | 19 | 21.2558 | 19.0731 | 0 | 0 | -4.8578 | -4.7895 | -17.411 | -17.7785 | -23.8688 | -24.2393 | ACKERMANN_TARGET_MISMATCH | 87.3621 | 11.1916 | 28.7637 | -84.7443 | 21.481 | 20.2056 | 2.7472 | 1394184.6 | 507494.1 | front:OK¦axle4:OK¦axle5:OK¦axle6:OK | 9016.7 | VEHICLE_DYNAMIC_INFEASIBLE | VEHICLE_DYNAMIC_INFEASIBLE
2003 | 75 | 20 | 0.75 | 11.5 | FAST_BATCH_ESTIMATE | 22.0017 | 20 | 14.583 | 13.1879 | 0 | 0 | -5.3758 | -4.8446 | -19.5074 | -17.6969 | -26.4818 | -24.1662 | 21.6339 | 20 | 22.5314 | 20.0657 | 0 | 0 | -5.152 | -5.0752 | -18.3832 | -18.784 | -25.1509 | -25.5124 | ACKERMANN_TARGET_MISMATCH | 92.1208 | 11.8546 | 30.1522 | -89.0613 | 20.408 | 21.2675 | 2.8916 | 1467456.7 | 507494.1 | front:OK¦axle4:OK¦axle5:OK¦axle6:OK | 9016.7 | VEHICLE_DYNAMIC_INFEASIBLE | VEHICLE_DYNAMIC_INFEASIBLE
2004 | 75 | 21 | 0.75 | 11.5 | FAST_BATCH_ESTIMATE | 23.2061 | 21 | 15.432 | 13.8815 | 0 | 0 | -5.7019 | -5.108 | -20.6009 | -18.5992 | -27.8609 | -25.325 | 22.836 | 21 | 23.8324 | 21.0573 | 0 | 0 | -5.452 | -5.366 | -19.363 | -19.7968 | -26.4384 | -26.7787 | ACKERMANN_TARGET_MISMATCH | 96.9041 | 12.5288 | 31.5264 | -93.3324 | 19.441 | 22.3257 | 3.0354 | 1540472.8 | 507494.1 | front:OK¦axle4:OK¦axle5:OK¦axle6:OK | 9016.7 | VEHICLE_DYNAMIC_INFEASIBLE | VEHICLE_DYNAMIC_INFEASIBLE
2005 | 75 | 22 | 0.75 | 11.5 | FAST_BATCH_ESTIMATE | 24.4196 | 22 | 16.2958 | 14.5802 | 0 | 0 | -6.036 | -5.3747 | -21.7066 | -19.5039 | -29.2402 | -26.4773 | 24.0561 | 22 | 25.1614 | 22.048 | 0 | 0 | -5.7581 | -5.6622 | -20.3507 | -20.8171 | -27.7321 | -28.0372 | ACKERMANN_TARGET_MISMATCH | 101.7137 | 13.2148 | 32.8857 | -97.5533 | 18.564 | 23.3796 | 3.1787 | 1613192.9 | 507494.1 | front:OK¦axle4:OK¦axle5:OK¦axle6:OK | 9016.7 | VEHICLE_DYNAMIC_INFEASIBLE | VEHICLE_DYNAMIC_INFEASIBLE
2006 | 75 | 23 | 0.75 | 11.5 | FAST_BATCH_ESTIMATE | 25.6419 | 23 | 17.175 | 15.2844 | 0 | 0 | -6.3788 | -5.645 | -22.8246 | -20.4113 | -30.6189 | -27.6228 | 25.2956 | 23 | 26.5218 | 23.0377 | 0 | 0 | -6.0708 | -5.9642 | -21.3467 | -21.8447 | -29.033 | -29.2862 | ACKERMANN_TARGET_MISMATCH | 106.5514 | 13.9133 | 34.2301 | -101.7192 | 17.767 | 24.4286 | 3.3214 | 1685576.1 | 507494.1 | front:OK¦axle4:OK¦axle5:OK¦axle6:OK | 9016.7 | VEHICLE_DYNAMIC_INFEASIBLE | VEHICLE_DYNAMIC_INFEASIBLE
2007 | 75 | 24 | 0.75 | 11.5 | FAST_BATCH_ESTIMATE | 26.8727 | 24 | 18.0702 | 15.9942 | 0 | 0 | -6.7306 | -5.9191 | -23.955 | -21.3214 | -31.9963 | -28.7614 | 26.5566 | 24 | 27.917 | 24.0265 | 0 | 0 | -6.3905 | -6.2723 | -22.3517 | -22.8797 | -30.3423 | -30.5246 | ACKERMANN_TARGET_MISMATCH | 111.4191 | 14.6251 | 35.5593 | -105.8261 | 17.039 | 25.4722 | 3.4633 | 1757581.3 | 507494.1 | front:OK¦axle4:OK¦axle5:OK¦axle6:OK | 9016.7 | VEHICLE_DYNAMIC_INFEASIBLE | VEHICLE_DYNAMIC_INFEASIBLE
2008 | 75 | 25 | 0.75 | 11.5 | FAST_BATCH_ESTIMATE | 28.1118 | 25 | 18.9818 | 16.7101 | 0 | 0 | -7.092 | -6.1972 | -25.0978 | -22.2343 | -33.3717 | -29.893 | 27.8412 | 25 | 29.3518 | 25.0143 | 0 | 0 | -6.7175 | -6.5869 | -23.3659 | -23.9218 | -31.661 | -31.7505 | ACKERMANN_TARGET_MISMATCH | 116.3191 | 15.351 | 36.8729 | -109.8685 | 16.372 | 26.5097 | 3.6043 | 1829166.4 | 507494.1 | front:OK¦axle4:OK¦axle5:OK¦axle6:OK | 9016.7 | VEHICLE_DYNAMIC_INFEASIBLE | VEHICLE_DYNAMIC_INFEASIBLE
2009 | 75 | 26 | 0.75 | 11.5 | FAST_BATCH_ESTIMATE | 29.3588 | 26 | 19.9104 | 17.4322 | 0 | 0 | -7.4638 | -6.4795 | -26.253 | -23.1502 | -34.7443 | -31.0174 | 29.1518 | 26 | 30.8316 | 26.0012 | 0 | 0 | -7.0524 | -6.9084 | -24.3901 | -24.9712 | -32.9907 | -32.9623 | ACKERMANN_TARGET_MISMATCH | 121.2535 | 16.0918 | 38.1707 | -113.8416 | 15.76 | 27.5404 | 3.7445 | 1900289.2 | 507494.1 | front:OK¦axle4:OK¦axle5:OK¦axle6:OK | 9016.7 | VEHICLE_DYNAMIC_INFEASIBLE | VEHICLE_DYNAMIC_INFEASIBLE
2010 | 75 | 27 | 0.75 | 11.5 | FAST_BATCH_ESTIMATE | 30.6134 | 27 | 20.8567 | 18.1609 | 0 | 0 | -7.8464 | -6.7664 | -27.4205 | -24.0692 | -36.1133 | -32.1345 | 30.4915 | 27 | 32.3631 | 26.9872 | 0 | 0 | -7.3957 | -7.2373 | -25.4247 | -26.0276 | -34.3324 | -34.1579 | ACKERMANN_TARGET_MISMATCH | 126.2251 | 16.8484 | 39.4523 | -117.7391 | 15.195 | 28.5639 | 3.8836 | 1970906.8 | 507494.1 | front:OK¦axle4:OK¦axle5:OK¦axle6:OK | 9016.7 | VEHICLE_DYNAMIC_INFEASIBLE | VEHICLE_DYNAMIC_INFEASIBLE
2011 | 75 | 28 | 0.75 | 11.5 | FAST_BATCH_ESTIMATE | 31.8751 | 28 | 21.8211 | 18.8965 | 0 | 0 | -8.2406 | -7.0581 | -28.6003 | -24.9913 | -37.4781 | -33.2442 | 31.8636 | 28 | 33.9549 | 27.9723 | 0 | 0 | -7.7479 | -7.574 | -26.4706 | -27.0909 | -35.688 | -35.3349 | ACKERMANN_TARGET_MISMATCH | 131.2362 | 17.6218 | 40.7174 | -121.5551 | 14.673 | 29.5794 | 4.0217 | 2040976.3 | 507494.1 | front:OK¦axle4:OK¦axle5:OK¦axle6:OK | 9016.7 | VEHICLE_DYNAMIC_INFEASIBLE | VEHICLE_DYNAMIC_INFEASIBLE
2012 | 75 | 29 | 0.75 | 11.5 | FAST_BATCH_ESTIMATE | 33.1437 | 29 | 22.8042 | 19.6393 | 0 | 0 | -8.6471 | -7.3548 | -29.7922 | -25.9166 | -38.838 | -34.3465 | 33.2723 | 29 | 35.618 | 28.9564 | 0 | 0 | -8.1096 | -7.919 | -27.5285 | -28.1609 | -37.0586 | -36.4906 | ACKERMANN_TARGET_MISMATCH | 136.29 | 18.413 | 41.9659 | -125.2814 | 14.19 | 30.5863 | 4.1586 | 2110454.5 | 507494.1 | front:OK¦axle4:OK¦axle5:OK¦axle6:OK | 9016.7 | VEHICLE_DYNAMIC_INFEASIBLE | VEHICLE_DYNAMIC_INFEASIBLE
2013 | 75 | 30 | 0.75 | 11.5 | FAST_BATCH_ESTIMATE | 34.4186 | 30 | 23.8067 | 20.3896 | 0 | 0 | -9.0668 | -7.657 | -30.9962 | -26.8453 | -40.1923 | -35.4412 | 34.7227 | 30 | 37.367 | 29.9397 | 0 | 0 | -8.4814 | -8.2728 | -28.5992 | -29.2374 | -38.446 | -37.6219 | ACKERMANN_TARGET_MISMATCH | 141.3895 | 19.223 | 43.1974 | -128.9099 | 13.742 | 31.584 | 4.2942 | 2179297.9 | 507494.1 | front:OK¦axle4:OK¦axle5:OK¦axle6:OK | 9016.7 | VEHICLE_DYNAMIC_INFEASIBLE | VEHICLE_DYNAMIC_INFEASIBLE
2014 | 80 | -30 | 0.75 | 11.5 | FAST_BATCH_ESTIMATE | -30 | -34.4186 | -20.3896 | -23.8067 | 0 | 0 | 7.657 | 9.0668 | 26.8453 | 30.9962 | 35.4412 | 40.1923 | -30.0001 | -34.7227 | -29.9397 | -37.367 | 0 | 0 | 8.2729 | 8.4814 | 29.2374 | 28.5992 | 35.3605 | 35.7179 | ACKERMANN_TARGET_MISMATCH | -152.1942 | -19.8525 | -60.6932 | 103.8378 | 13.742 | 35.9356 | 4.8859 | 2479556.7 | 507494.1 | front:OK¦axle4:OK¦axle5:OK¦axle6:OK | 9016.7 | VEHICLE_DYNAMIC_INFEASIBLE | VEHICLE_DYNAMIC_INFEASIBLE
2015 | 80 | -29 | 0.75 | 11.5 | FAST_BATCH_ESTIMATE | -29 | -33.1437 | -19.6393 | -22.8042 | 0 | 0 | 7.3548 | 8.6471 | 25.9166 | 29.7922 | 34.3465 | 38.838 | -29 | -33.2723 | -28.9564 | -35.618 | 0 | 0 | 7.919 | 8.1096 | 28.161 | 27.5286 | 35.3605 | 35.7179 | ACKERMANN_TARGET_MISMATCH | -146.1268 | -18.9897 | -58.2719 | 103.8378 | 14.19 | 34.8004 | 4.7315 | 2401228.2 | 507494.1 | front:OK¦axle4:OK¦axle5:OK¦axle6:OK | 9016.7 | VEHICLE_DYNAMIC_INFEASIBLE | VEHICLE_DYNAMIC_INFEASIBLE
2016 | 80 | -28 | 0.75 | 11.5 | FAST_BATCH_ESTIMATE | -28 | -31.8751 | -18.8965 | -21.8211 | 0 | 0 | 7.0581 | 8.2406 | 24.9913 | 28.6003 | 33.2442 | 37.4781 | -28 | -31.8636 | -27.9723 | -33.9549 | 0 | 0 | 7.574 | 7.7479 | 27.091 | 26.4707 | 35.3349 | 35.688 | ACKERMANN_TARGET_MISMATCH | -140.185 | -18.1493 | -55.8763 | 103.7784 | 14.673 | 33.6547 | 4.5758 | 2322177.5 | 507494.1 | front:OK¦axle4:OK¦axle5:OK¦axle6:OK | 9016.7 | VEHICLE_DYNAMIC_INFEASIBLE | VEHICLE_DYNAMIC_INFEASIBLE
2017 | 80 | -27 | 0.75 | 11.5 | FAST_BATCH_ESTIMATE | -27 | -30.6134 | -18.1609 | -20.8567 | 0 | 0 | 6.7664 | 7.8464 | 24.0692 | 27.4205 | 32.1345 | 36.1133 | -27.0001 | -30.4915 | -26.9872 | -32.3631 | 0 | 0 | 7.2373 | 7.3957 | 26.0277 | 25.4248 | 34.1579 | 34.3325 | ACKERMANN_TARGET_MISMATCH | -134.3573 | -17.33 | -53.5068 | 101.0193 | 15.195 | 32.4993 | 4.4187 | 2242454 | 507494.1 | front:OK¦axle4:OK¦axle5:OK¦axle6:OK | 9016.7 | VEHICLE_DYNAMIC_INFEASIBLE | VEHICLE_DYNAMIC_INFEASIBLE
2018 | 80 | -26 | 0.75 | 11.5 | FAST_BATCH_ESTIMATE | -26 | -29.3588 | -17.4322 | -19.9104 | 0 | 0 | 6.4795 | 7.4638 | 23.1502 | 26.253 | 31.0174 | 34.7443 | -26 | -29.1518 | -26.0012 | -30.8316 | 0 | 0 | 6.9084 | 7.0524 | 24.9713 | 24.3901 | 32.9624 | 32.9907 | ACKERMANN_TARGET_MISMATCH | -128.6336 | -16.5305 | -51.164 | 98.1689 | 15.76 | 31.3349 | 4.2604 | 2162106.8 | 507494.1 | front:OK¦axle4:OK¦axle5:OK¦axle6:OK | 9016.7 | VEHICLE_DYNAMIC_INFEASIBLE | VEHICLE_DYNAMIC_INFEASIBLE
2019 | 80 | -25 | 0.75 | 11.5 | FAST_BATCH_ESTIMATE | -25 | -28.1118 | -16.7101 | -18.9818 | 0 | 0 | 6.1972 | 7.092 | 22.2343 | 25.0978 | 29.893 | 33.3717 | -25 | -27.8412 | -25.0143 | -29.3518 | 0 | 0 | 6.5869 | 6.7175 | 23.9219 | 23.366 | 31.7506 | 31.6611 | ACKERMANN_TARGET_MISMATCH | -123.0051 | -15.7497 | -48.8482 | 95.23 | 16.372 | 30.1621 | 4.1009 | 2081184.9 | 507494.1 | front:OK¦axle4:OK¦axle5:OK¦axle6:OK | 9016.7 | VEHICLE_DYNAMIC_INFEASIBLE | VEHICLE_DYNAMIC_INFEASIBLE
2020 | 80 | -24 | 0.75 | 11.5 | FAST_BATCH_ESTIMATE | -24 | -26.8727 | -15.9942 | -18.0702 | 0 | 0 | 5.9191 | 6.7306 | 21.3214 | 23.955 | 28.7614 | 31.9963 | -24 | -26.5567 | -24.0265 | -27.9171 | 0 | 0 | 6.2723 | 6.3905 | 22.8797 | 22.3517 | 30.5246 | 30.3423 | ACKERMANN_TARGET_MISMATCH | -117.4641 | -14.9865 | -46.5598 | 92.2052 | 17.039 | 28.9817 | 3.9404 | 1999736.9 | 507494.1 | front:OK¦axle4:OK¦axle5:OK¦axle6:OK | 9016.7 | VEHICLE_DYNAMIC_INFEASIBLE | VEHICLE_DYNAMIC_INFEASIBLE
2021 | 80 | -23 | 0.75 | 11.5 | FAST_BATCH_ESTIMATE | -23 | -25.6419 | -15.2844 | -17.175 | 0 | 0 | 5.645 | 6.3788 | 20.4113 | 22.8246 | 27.6228 | 30.6189 | -23 | -25.2957 | -23.0377 | -26.5218 | 0 | 0 | 5.9642 | 6.0708 | 21.8448 | 21.3468 | 29.2863 | 29.0331 | ACKERMANN_TARGET_MISMATCH | -112.0039 | -14.24 | -44.2991 | 89.0964 | 17.767 | 27.7944 | 3.779 | 1917811.1 | 507494.1 | front:OK¦axle4:OK¦axle5:OK¦axle6:OK | 9016.7 | VEHICLE_DYNAMIC_INFEASIBLE | VEHICLE_DYNAMIC_INFEASIBLE
2022 | 80 | -22 | 0.75 | 11.5 | FAST_BATCH_ESTIMATE | -22 | -24.4196 | -14.5802 | -16.2958 | 0 | 0 | 5.3747 | 6.036 | 19.5039 | 21.7066 | 26.4773 | 29.2402 | -22 | -24.0561 | -22.048 | -25.1614 | 0 | 0 | 5.6622 | 5.7581 | 20.8171 | 20.3508 | 28.0372 | 27.7322 | ACKERMANN_TARGET_MISMATCH | -106.6182 | -13.5092 | -42.0661 | 85.9059 | 18.564 | 26.6008 | 3.6167 | 1835455 | 507494.1 | front:OK¦axle4:OK¦axle5:OK¦axle6:OK | 9016.7 | VEHICLE_DYNAMIC_INFEASIBLE | VEHICLE_DYNAMIC_INFEASIBLE
2023 | 80 | -21 | 0.75 | 11.5 | FAST_BATCH_ESTIMATE | -21 | -23.2061 | -13.8815 | -15.432 | 0 | 0 | 5.108 | 5.7019 | 18.5992 | 20.6009 | 25.325 | 27.8609 | -21 | -22.836 | -21.0573 | -23.8324 | 0 | 0 | 5.366 | 5.452 | 19.7969 | 19.3631 | 26.7788 | 26.4384 | ACKERMANN_TARGET_MISMATCH | -101.3018 | -12.7931 | -39.8613 | 82.6355 | 19.441 | 25.4017 | 3.4537 | 1752715.7 | 507494.1 | front:OK¦axle4:OK¦axle5:OK¦axle6:OK | 9016.7 | VEHICLE_DYNAMIC_INFEASIBLE | VEHICLE_DYNAMIC_INFEASIBLE
2024 | 80 | -20 | 0.75 | 11.5 | FAST_BATCH_ESTIMATE | -20 | -22.0017 | -13.1879 | -14.583 | 0 | 0 | 4.8446 | 5.3758 | 17.6969 | 19.5074 | 24.1662 | 26.4818 | -20 | -21.6339 | -20.0657 | -22.5314 | 0 | 0 | 5.0752 | 5.152 | 18.784 | 18.3833 | 25.5124 | 25.151 | ACKERMANN_TARGET_MISMATCH | -96.0496 | -12.091 | -37.6845 | 79.2871 | 20.408 | 24.1977 | 3.29 | 1669639.6 | 507494.1 | front:OK¦axle4:OK¦axle5:OK¦axle6:OK | 9016.7 | VEHICLE_DYNAMIC_INFEASIBLE | VEHICLE_DYNAMIC_INFEASIBLE
2025 | 80 | -19 | 0.75 | 11.5 | FAST_BATCH_ESTIMATE | -19 | -20.8066 | -12.4992 | -13.7483 | 0 | 0 | 4.5843 | 5.0573 | 16.7971 | 18.4262 | 23.0009 | 25.1037 | -19 | -20.4483 | -19.0731 | -21.2558 | 0 | 0 | 4.7895 | 4.8578 | 17.7786 | 17.4111 | 24.2394 | 23.8688 | ACKERMANN_TARGET_MISMATCH | -90.8575 | -11.4021 | -35.5361 | 75.8626 | 21.481 | 22.9895 | 3.1257 | 1586272.3 | 507494.1 | front:OK¦axle4:OK¦axle5:OK¦axle6:OK | 9016.7 | VEHICLE_DYNAMIC_INFEASIBLE | VEHICLE_DYNAMIC_INFEASIBLE
2026 | 80 | -18 | 0.75 | 11.5 | FAST_BATCH_ESTIMATE | -18 | -19.621 | -11.8151 | -12.9275 | 0 | 0 | 4.3269 | 4.746 | 15.8995 | 17.3571 | 21.8295 | 23.7273 | -18 | -19.2779 | -18.0795 | -20.0034 | 0 | 0 | 4.5087 | 4.5691 | 16.7806 | 16.4461 | 22.9607 | 22.5912 | ACKERMANN_TARGET_MISMATCH | -85.7215 | -10.7255 | -33.416 | 72.3638 | 22.676 | 21.7777 | 2.9609 | 1502658.3 | 507494.1 | front:OK¦axle4:OK¦axle5:OK¦axle6:OK | 9016.7 | VEHICLE_DYNAMIC_INFEASIBLE | VEHICLE_DYNAMIC_INFEASIBLE
2027 | 80 | -17 | 0.75 | 11.5 | FAST_BATCH_ESTIMATE | -17 | -18.445 | -11.1353 | -12.12 | 0 | 0 | 4.0723 | 4.4415 | 15.0041 | 16.3 | 20.652 | 22.3533 | -17 | -18.1217 | -17.0849 | -18.7721 | 0 | 0 | 4.2323 | 4.2854 | 15.7899 | 15.4879 | 21.6774 | 21.3174 | ACKERMANN_TARGET_MISMATCH | -80.638 | -10.0607 | -31.3242 | 68.7931 | 24.015 | 20.5629 | 2.7958 | 1418841.6 | 507494.1 | front:OK¦axle4:OK¦axle5:OK¦axle6:OK | 9016.7 | VEHICLE_DYNAMIC_INFEASIBLE | VEHICLE_DYNAMIC_INFEASIBLE
2028 | 80 | -16 | 0.75 | 11.5 | FAST_BATCH_ESTIMATE | -16 | -17.2788 | -10.4596 | -11.3254 | 0 | 0 | 3.8202 | 4.1434 | 14.1108 | 15.2548 | 19.4689 | 20.9826 | -16 | -16.9788 | -16.0892 | -17.5603 | 0 | 0 | 3.9602 | 4.0066 | 14.8066 | 14.5362 | 20.3907 | 20.0469 | ACKERMANN_TARGET_MISMATCH | -75.6038 | -9.4069 | -29.2608 | 65.1525 | 25.526 | 19.3459 | 2.6303 | 1334864.9 | 507494.1 | front:OK¦axle4:OK¦axle5:OK¦axle6:OK | 9016.7 | VEHICLE_DYNAMIC_INFEASIBLE | VEHICLE_DYNAMIC_INFEASIBLE
2029 | 80 | -15 | 0.75 | 11.5 | FAST_BATCH_ESTIMATE | -15 | -16.1227 | -9.7877 | -10.5431 | 0 | 0 | 3.5705 | 3.8513 | 13.2194 | 14.2214 | 18.2803 | 19.6157 | -15 | -15.8481 | -15.0926 | -16.3664 | 0 | 0 | 3.692 | 3.7323 | 13.8306 | 13.5907 | 19.1015 | 18.7791 | ACKERMANN_TARGET_MISMATCH | -70.616 | -8.7634 | -27.2256 | 61.4446 | 27.242 | 18.1271 | 2.4646 | 1250770 | 507494.1 | front:OK¦axle4:OK¦axle5:OK¦axle6:OK | 9016.7 | VEHICLE_DYNAMIC_INFEASIBLE | VEHICLE_DYNAMIC_INFEASIBLE
2030 | 80 | -14 | 0.75 | 11.5 | FAST_BATCH_ESTIMATE | -14 | -14.9765 | -9.1194 | -9.7727 | 0 | 0 | 3.3229 | 3.5649 | 12.3299 | 13.1995 | 17.0864 | 18.2535 | -14 | -14.7289 | -14.0948 | -15.1892 | 0 | 0 | 3.4276 | 3.4623 | 12.8619 | 12.6512 | 17.8106 | 17.5138 | ACKERMANN_TARGET_MISMATCH | -65.6717 | -8.1297 | -25.2187 | 57.6719 | 29.208 | 16.9072 | 2.2987 | 1166597.6 | 507494.1 | front:OK¦axle4:OK¦axle5:OK¦axle6:OK | 9016.7 | VEHICLE_DYNAMIC_INFEASIBLE | VEHICLE_DYNAMIC_INFEASIBLE
2031 | 80 | -13 | 0.75 | 11.5 | FAST_BATCH_ESTIMATE | -13 | -13.8405 | -8.4543 | -9.0137 | 0 | 0 | 3.0774 | 3.2838 | 11.442 | 12.189 | 15.8876 | 16.8966 | -13 | -13.6207 | -13.096 | -14.0274 | 0 | 0 | 3.1666 | 3.1962 | 11.9002 | 11.7175 | 16.519 | 16.2505 | ACKERMANN_TARGET_MISMATCH | -60.7688 | -7.5053 | -23.24 | 53.8373 | 31.48 | 15.6868 | 2.1328 | 1082387.2 | 507494.1 | front:OK¦axle4:OK¦axle5:OK¦axle6:OK | 9016.7 | VEHICLE_DYNAMIC_INFEASIBLE | VEHICLE_DYNAMIC_INFEASIBLE
2032 | 80 | -12 | 0.75 | 11.5 | FAST_BATCH_ESTIMATE | -12 | -12.7148 | -7.7924 | -8.2657 | 0 | 0 | 2.8337 | 3.0079 | 10.5557 | 11.1897 | 14.6841 | 15.5457 | -12 | -12.5227 | -12.0961 | -12.8802 | 0 | 0 | 2.909 | 2.9339 | 10.9457 | 10.7891 | 15.2275 | 14.9891 | ACKERMANN_TARGET_MISMATCH | -55.9049 | -6.8894 | -21.2893 | 49.9437 | 34.136 | 14.4663 | 1.9669 | 998177.3 | 507494.1 | front:OK¦axle4:OK¦axle5:OK¦axle6:OK | 9016.7 | VEHICLE_DYNAMIC_INFEASIBLE | VEHICLE_DYNAMIC_INFEASIBLE
2033 | 80 | -11 | 0.75 | 11.5 | FAST_BATCH_ESTIMATE | -11 | -11.5992 | -7.1332 | -7.5283 | 0 | 0 | 2.5918 | 2.7367 | 9.6709 | 10.2015 | 13.4763 | 14.2013 | -11 | -11.4344 | -11.095 | -11.7465 | 0 | 0 | 2.6543 | 2.6751 | 9.9981 | 9.866 | 13.9369 | 13.7294 | ACKERMANN_TARGET_MISMATCH | -51.078 | -6.2817 | -19.3666 | 45.9945 | 37.28 | 13.2465 | 1.801 | 914005.1 | 507494.1 | front:OK¦axle4:OK¦axle5:OK¦axle6:OK | 9016.7 | VEHICLE_DYNAMIC_INFEASIBLE | VEHICLE_DYNAMIC_INFEASIBLE
2034 | 80 | -10 | 0.75 | 11.5 | FAST_BATCH_ESTIMATE | -10 | -10.494 | -6.4767 | -6.801 | 0 | 0 | 2.3513 | 2.47 | 8.7875 | 9.2242 | 12.2644 | 12.8642 | -10 | -10.3553 | -10.0928 | -10.6257 | 0 | 0 | 2.4026 | 2.4195 | 9.0574 | 8.9479 | 12.648 | 12.4712 | ACKERMANN_TARGET_MISMATCH | -46.2864 | -5.6816 | -17.4715 | 41.9932 | 41.058 | 12.0276 | 1.6353 | 829906.5 | 507494.1 | front:OK¦axle4:OK¦axle5:OK¦axle6:OK | 9016.7 | VEHICLE_DYNAMIC_INFEASIBLE | VEHICLE_DYNAMIC_INFEASIBLE
2035 | 80 | -9 | 0.75 | 11.5 | FAST_BATCH_ESTIMATE | -9 | -9.399 | -5.8224 | -6.0835 | 0 | 0 | 2.1123 | 2.2076 | 7.9052 | 8.2575 | 11.0488 | 11.5348 | -9 | -9.2851 | -9.0894 | -9.5169 | 0 | 0 | 2.1534 | 2.167 | 8.1235 | 8.0345 | 11.3616 | 11.2147 | ACKERMANN_TARGET_MISMATCH | -41.5283 | -5.0886 | -15.6041 | 37.9434 | 45.681 | 10.8104 | 1.4698 | 745916.3 | 507494.1 | front:OK¦axle4:OK¦axle5:OK¦axle6:OK | 9016.7 | VEHICLE_DYNAMIC_INFEASIBLE | VEHICLE_DYNAMIC_INFEASIBLE
2036 | 80 | -8 | 0.75 | 11.5 | FAST_BATCH_ESTIMATE | -8 | -8.3143 | -5.1702 | -5.3752 | 0 | 0 | 1.8745 | 1.9492 | 7.0241 | 7.3012 | 9.8298 | 10.2137 | -8 | -8.2233 | -8.0848 | -8.4196 | 0 | 0 | 1.9067 | 1.9174 | 7.1962 | 7.1258 | 10.0784 | 9.9597 | ACKERMANN_TARGET_MISMATCH | -36.8021 | -4.5022 | -13.764 | 33.8489 | 51.466 | 9.5952 | 1.3046 | 662068.1 | 507494.1 | front:OK¦axle4:OK¦axle5:OK¦axle6:OK | 9016.7 | VEHICLE_DYNAMIC_INFEASIBLE | VEHICLE_DYNAMIC_INFEASIBLE
2037 | 80 | -7 | 0.75 | 11.5 | FAST_BATCH_ESTIMATE | -7 | -7.2399 | -4.5199 | -4.6759 | 0 | 0 | 1.6378 | 1.6946 | 6.1439 | 6.3552 | 8.6078 | 8.9015 | -7 | -7.1696 | -7.079 | -7.3332 | 0 | 0 | 1.6623 | 1.6704 | 6.2754 | 6.2215 | 8.799 | 8.7065 | ACKERMANN_TARGET_MISMATCH | -32.1064 | -3.9221 | -11.9511 | 29.7139 | 58.912 | 8.3825 | 1.1397 | 578394.1 | 507494.1 | front:OK¦axle4:OK¦axle5:OK¦axle6:OK | 9016.7 | VEHICLE_DYNAMIC_INFEASIBLE | VEHICLE_DYNAMIC_INFEASIBLE
2038 | 80 | -6 | 0.75 | 11.5 | FAST_BATCH_ESTIMATE | -6 | -6.1756 | -3.8712 | -3.9852 | 0 | 0 | 1.4021 | 1.4435 | 5.2646 | 5.4192 | 7.3832 | 7.5987 | -6 | -6.1237 | -6.0719 | -6.2572 | 0 | 0 | 1.4199 | 1.4258 | 5.361 | 5.3214 | 7.5241 | 7.4552 | ACKERMANN_TARGET_MISMATCH | -27.4401 | -3.3477 | -10.1651 | 25.5425 | 68.847 | 7.1728 | 0.9752 | 494925.3 | 507494.1 | front:OK¦axle4:OK¦axle5:OK¦axle6:OK | 9016.7 | OK | ACKERMANN_TARGET_MISMATCH
2039 | 80 | -5 | 0.75 | 11.5 | FAST_BATCH_ESTIMATE | -5 | -5.1215 | -3.2239 | -3.3026 | 0 | 0 | 1.1672 | 1.1957 | 4.3861 | 4.4929 | 6.1562 | 6.3056 | -5 | -5.0853 | -5.0634 | -5.1913 | 0 | 0 | 1.1795 | 1.1835 | 4.4528 | 4.4254 | 6.2543 | 6.2059 | ACKERMANN_TARGET_MISMATCH | -22.8019 | -2.7787 | -8.4058 | 21.3391 | 82.766 | 5.9665 | 0.8112 | 411691.4 | 507494.1 | front:OK¦axle4:OK¦axle5:OK¦axle6:OK | 9016.7 | OK | ACKERMANN_TARGET_MISMATCH
2040 | 80 | -4 | 0.75 | 11.5 | FAST_BATCH_ESTIMATE | -4 | -4.0775 | -2.5778 | -2.6278 | 0 | 0 | 0.93293 | 0.95108 | 3.5081 | 3.5762 | 4.9273 | 5.0227 | -4 | -4.0543 | -4.0537 | -4.135 | 0 | 0 | 0.94073 | 0.94332 | 3.5507 | 3.5332 | 4.9902 | 4.959 | ACKERMANN_TARGET_MISMATCH | -18.1908 | -2.2146 | -6.6729 | 17.1081 | 103.657 | 4.7641 | 0.6477 | 328721 | 507494.1 | front:OK¦axle4:OK¦axle5:OK¦axle6:OK | 9016.7 | OK | ACKERMANN_TARGET_MISMATCH
2041 | 80 | -3 | 0.75 | 11.5 | FAST_BATCH_ESTIMATE | -3 | -3.0434 | -1.9325 | -1.9605 | 0 | 0 | 0.69923 | 0.70937 | 2.6307 | 2.6688 | 3.6968 | 3.7503 | -3 | -3.0304 | -3.0425 | -3.088 | 0 | 0 | 0.70359 | 0.70504 | 2.6546 | 2.6447 | 3.7323 | 3.7146 | ACKERMANN_TARGET_MISMATCH | -13.6059 | -1.655 | -4.9662 | 12.8541 | 138.489 | 3.5658 | 0.4848 | 246041.2 | 507494.1 | front:OK¦axle4:OK¦axle5:OK¦axle6:OK | 9016.7 | OK | ACKERMANN_TARGET_MISMATCH
2042 | 80 | -2 | 0.75 | 11.5 | FAST_BATCH_ESTIMATE | -2 | -2.0192 | -1.288 | -1.3004 | 0 | 0 | 0.46593 | 0.47041 | 1.7536 | 1.7704 | 2.4652 | 2.4889 | -2 | -2.0135 | -2.0298 | -2.0499 | 0 | 0 | 0.46786 | 0.4685 | 1.7642 | 1.7598 | 2.4809 | 2.4731 | ACKERMANN_TARGET_MISMATCH | -9.0463 | -1.0997 | -3.2854 | 8.5817 | 208.177 | 2.3721 | 0.3225 | 163678.1 | 507494.1 | front:OK¦axle4:OK¦axle5:OK¦axle6:OK | 9016.7 | OK | ACKERMANN_TARGET_MISMATCH
2043 | 80 | -1 | 0.75 | 11.5 | FAST_BATCH_ESTIMATE | -1 | -1.0048 | -0.64387 | -0.64695 | 0 | 0 | 0.2329 | 0.23401 | 0.87673 | 0.88093 | 1.2328 | 1.2387 | -1 | -1.0033 | -1.0157 | -1.0207 | 0 | 0 | 0.23338 | 0.23354 | 0.87939 | 0.8783 | 1.2367 | 1.2348 | ACKERMANN_TARGET_MISMATCH | -4.5112 | -0.5481 | -1.6301 | 4.2955 | 417.285 | 1.1834 | 0.1609 | 81656.5 | 507494.1 | front:OK¦axle4:OK¦axle5:OK¦axle6:OK | 9016.7 | OK | ACKERMANN_TARGET_MISMATCH
2044 | 80 | 0 | 0.75 | 11.5 | FAST_BATCH_ESTIMATE | 0 | 0 | 0 | 0 | 0 | 0 | 0 | 0 | 0 | 0 | 0 | 0 | 0 | 0 | 0 | 0 | 0 | 0 | 0 | 0 | 0 | 0 | 0 | 0 | OK | 0 | 0 | 0 | 0 |  | 0 | 0 | 0 | 507494.1 | front:OK¦axle4:OK¦axle5:OK¦axle6:OK | 9016.7 | OK | OK
2045 | 80 | 1 | 0.75 | 11.5 | FAST_BATCH_ESTIMATE | 1.0048 | 1 | 0.64695 | 0.64387 | 0 | 0 | -0.23401 | -0.2329 | -0.88093 | -0.87673 | -1.2387 | -1.2328 | 1.0033 | 1 | 1.0207 | 1.0157 | 0 | 0 | -0.23353 | -0.23337 | -0.87826 | -0.87934 | -1.2348 | -1.2367 | ACKERMANN_TARGET_MISMATCH | 4.5028 | 0.5476 | 1.6126 | -4.3206 | 417.285 | 1.1834 | 0.1609 | 81656.5 | 507494.1 | front:OK¦axle4:OK¦axle5:OK¦axle6:OK | 9016.7 | OK | ACKERMANN_TARGET_MISMATCH
2046 | 80 | 2 | 0.75 | 11.5 | FAST_BATCH_ESTIMATE | 2.0192 | 2 | 1.3004 | 1.288 | 0 | 0 | -0.47041 | -0.46593 | -1.7704 | -1.7536 | -2.4889 | -2.4652 | 2.0134 | 2 | 2.0499 | 2.0298 | 0 | 0 | -0.46849 | -0.46785 | -1.7598 | -1.7642 | -2.4731 | -2.4809 | ACKERMANN_TARGET_MISMATCH | 9.0127 | 1.0977 | 3.2156 | -8.6827 | 208.177 | 2.3721 | 0.3225 | 163678.1 | 507494.1 | front:OK¦axle4:OK¦axle5:OK¦axle6:OK | 9016.7 | OK | ACKERMANN_TARGET_MISMATCH
2047 | 80 | 3 | 0.75 | 11.5 | FAST_BATCH_ESTIMATE | 3.0434 | 3 | 1.9605 | 1.9325 | 0 | 0 | -0.70937 | -0.69923 | -2.6688 | -2.6307 | -3.7503 | -3.6968 | 3.0304 | 3 | 3.0879 | 3.0425 | 0 | 0 | -0.70503 | -0.70358 | -2.6447 | -2.6545 | -3.7146 | -3.7322 | ACKERMANN_TARGET_MISMATCH | 13.5301 | 1.6505 | 4.8086 | -13.0822 | 138.489 | 3.5658 | 0.4848 | 246041.2 | 507494.1 | front:OK¦axle4:OK¦axle5:OK¦axle6:OK | 9016.7 | OK | ACKERMANN_TARGET_MISMATCH
2048 | 80 | 4 | 0.75 | 11.5 | FAST_BATCH_ESTIMATE | 4.0775 | 4 | 2.6278 | 2.5778 | 0 | 0 | -0.95108 | -0.93293 | -3.5762 | -3.5081 | -5.0227 | -4.9273 | 4.0543 | 4 | 4.135 | 4.0536 | 0 | 0 | -0.94331 | -0.94072 | -3.5331 | -3.5507 | -4.959 | -4.9902 | ACKERMANN_TARGET_MISMATCH | 18.0554 | 2.2065 | 6.3915 | -17.5148 | 103.657 | 4.7641 | 0.6477 | 328721 | 507494.1 | front:OK¦axle4:OK¦axle5:OK¦axle6:OK | 9016.7 | OK | ACKERMANN_TARGET_MISMATCH
2049 | 80 | 5 | 0.75 | 11.5 | FAST_BATCH_ESTIMATE | 5.1215 | 5 | 3.3026 | 3.2239 | 0 | 0 | -1.1957 | -1.1672 | -4.4929 | -4.3861 | -6.3056 | -6.1562 | 5.0853 | 5 | 5.1913 | 5.0634 | 0 | 0 | -1.1835 | -1.1794 | -4.4253 | -4.4528 | -6.2059 | -6.2543 | ACKERMANN_TARGET_MISMATCH | 22.5892 | 2.766 | 7.964 | -21.9759 | 82.766 | 5.9665 | 0.8112 | 411691.4 | 507494.1 | front:OK¦axle4:OK¦axle5:OK¦axle6:OK | 9016.7 | OK | ACKERMANN_TARGET_MISMATCH
2050 | 80 | 6 | 0.75 | 11.5 | FAST_BATCH_ESTIMATE | 6.1756 | 6 | 3.9852 | 3.8712 | 0 | 0 | -1.4435 | -1.4021 | -5.4192 | -5.2646 | -7.5987 | -7.3832 | 6.1237 | 6 | 6.2572 | 6.0719 | 0 | 0 | -1.4258 | -1.4199 | -5.3214 | -5.361 | -7.4552 | -7.5241 | ACKERMANN_TARGET_MISMATCH | 27.1321 | 3.3293 | 9.5261 | -26.4609 | 68.847 | 7.1728 | 0.9752 | 494925.3 | 507494.1 | front:OK¦axle4:OK¦axle5:OK¦axle6:OK | 9016.7 | OK | ACKERMANN_TARGET_MISMATCH
2051 | 80 | 7 | 0.75 | 11.5 | FAST_BATCH_ESTIMATE | 7.2399 | 7 | 4.6759 | 4.5199 | 0 | 0 | -1.6946 | -1.6378 | -6.3552 | -6.1439 | -8.9015 | -8.6078 | 7.1696 | 7 | 7.3332 | 7.079 | 0 | 0 | -1.6704 | -1.6623 | -6.2215 | -6.2754 | -8.7065 | -8.799 | ACKERMANN_TARGET_MISMATCH | 31.6846 | 3.8969 | 11.0774 | -30.9651 | 58.912 | 8.3825 | 1.1397 | 578394.1 | 507494.1 | front:OK¦axle4:OK¦axle5:OK¦axle6:OK | 9016.7 | VEHICLE_DYNAMIC_INFEASIBLE | VEHICLE_DYNAMIC_INFEASIBLE
2052 | 80 | 8 | 0.75 | 11.5 | FAST_BATCH_ESTIMATE | 8.3143 | 8 | 5.3752 | 5.1702 | 0 | 0 | -1.9492 | -1.8745 | -7.3012 | -7.0241 | -10.2137 | -9.8298 | 8.2233 | 8 | 8.4195 | 8.0848 | 0 | 0 | -1.9174 | -1.9067 | -7.1258 | -7.1962 | -9.9597 | -10.0784 | ACKERMANN_TARGET_MISMATCH | 36.2475 | 4.469 | 12.6176 | -35.4835 | 51.466 | 9.5952 | 1.3046 | 662068.1 | 507494.1 | front:OK¦axle4:OK¦axle5:OK¦axle6:OK | 9016.7 | VEHICLE_DYNAMIC_INFEASIBLE | VEHICLE_DYNAMIC_INFEASIBLE
2053 | 80 | 9 | 0.75 | 11.5 | FAST_BATCH_ESTIMATE | 9.399 | 9 | 6.0835 | 5.8224 | 0 | 0 | -2.2076 | -2.1123 | -8.2575 | -7.9052 | -11.5348 | -11.0488 | 9.2851 | 9 | 9.5168 | 9.0894 | 0 | 0 | -2.167 | -2.1534 | -8.0345 | -8.1235 | -11.2146 | -11.3616 | ACKERMANN_TARGET_MISMATCH | 40.8213 | 5.0462 | 14.1466 | -40.0113 | 45.681 | 10.8104 | 1.4698 | 745916.3 | 507494.1 | front:OK¦axle4:OK¦axle5:OK¦axle6:OK | 9016.7 | VEHICLE_DYNAMIC_INFEASIBLE | VEHICLE_DYNAMIC_INFEASIBLE
2054 | 80 | 10 | 0.75 | 11.5 | FAST_BATCH_ESTIMATE | 10.494 | 10 | 6.801 | 6.4767 | 0 | 0 | -2.47 | -2.3513 | -9.2242 | -8.7875 | -12.8642 | -12.2644 | 10.3553 | 10 | 10.6256 | 10.0928 | 0 | 0 | -2.4195 | -2.4025 | -8.9478 | -9.0574 | -12.4712 | -12.648 | ACKERMANN_TARGET_MISMATCH | 45.407 | 5.6288 | 15.6642 | -44.5436 | 41.058 | 12.0276 | 1.6353 | 829906.5 | 507494.1 | front:OK¦axle4:OK¦axle5:OK¦axle6:OK | 9016.7 | VEHICLE_DYNAMIC_INFEASIBLE | VEHICLE_DYNAMIC_INFEASIBLE
2055 | 80 | 11 | 0.75 | 11.5 | FAST_BATCH_ESTIMATE | 11.5992 | 11 | 7.5283 | 7.1332 | 0 | 0 | -2.7367 | -2.5918 | -10.2015 | -9.6709 | -14.2013 | -13.4763 | 11.4344 | 11 | 11.7465 | 11.095 | 0 | 0 | -2.6751 | -2.6543 | -9.8659 | -9.9981 | -13.7293 | -13.9369 | ACKERMANN_TARGET_MISMATCH | 50.0052 | 6.2173 | 17.17 | -49.0755 | 37.28 | 13.2465 | 1.801 | 914005.1 | 507494.1 | front:OK¦axle4:OK¦axle5:OK¦axle6:OK | 9016.7 | VEHICLE_DYNAMIC_INFEASIBLE | VEHICLE_DYNAMIC_INFEASIBLE
2056 | 80 | 12 | 0.75 | 11.5 | FAST_BATCH_ESTIMATE | 12.7148 | 12 | 8.2657 | 7.7924 | 0 | 0 | -3.0079 | -2.8337 | -11.1897 | -10.5557 | -15.5457 | -14.6841 | 12.5227 | 12 | 12.8802 | 12.0961 | 0 | 0 | -2.9339 | -2.9089 | -10.789 | -10.9456 | -14.9891 | -15.2274 | ACKERMANN_TARGET_MISMATCH | 54.6169 | 6.812 | 18.6639 | -53.602 | 34.136 | 14.4663 | 1.9669 | 998177.3 | 507494.1 | front:OK¦axle4:OK¦axle5:OK¦axle6:OK | 9016.7 | VEHICLE_DYNAMIC_INFEASIBLE | VEHICLE_DYNAMIC_INFEASIBLE
2057 | 80 | 13 | 0.75 | 11.5 | FAST_BATCH_ESTIMATE | 13.8405 | 13 | 9.0137 | 8.4543 | 0 | 0 | -3.2838 | -3.0774 | -12.189 | -11.442 | -16.8966 | -15.8876 | 13.6206 | 13 | 14.0274 | 13.096 | 0 | 0 | -3.1962 | -3.1666 | -11.7174 | -11.9002 | -16.2505 | -16.5189 | ACKERMANN_TARGET_MISMATCH | 59.2429 | 7.4135 | 20.1456 | -58.1185 | 31.48 | 15.6868 | 2.1328 | 1082387.2 | 507494.1 | front:OK¦axle4:OK¦axle5:OK¦axle6:OK | 9016.7 | VEHICLE_DYNAMIC_INFEASIBLE | VEHICLE_DYNAMIC_INFEASIBLE
2058 | 80 | 14 | 0.75 | 11.5 | FAST_BATCH_ESTIMATE | 14.9765 | 14 | 9.7727 | 9.1194 | 0 | 0 | -3.5649 | -3.3229 | -13.1995 | -12.3299 | -18.2535 | -17.0864 | 14.7289 | 14 | 15.1892 | 14.0948 | 0 | 0 | -3.4623 | -3.4276 | -12.6512 | -12.8618 | -17.5138 | -17.8105 | ACKERMANN_TARGET_MISMATCH | 63.8844 | 8.0222 | 21.6147 | -62.6201 | 29.208 | 16.9072 | 2.2987 | 1166597.6 | 507494.1 | front:OK¦axle4:OK¦axle5:OK¦axle6:OK | 9016.7 | VEHICLE_DYNAMIC_INFEASIBLE | VEHICLE_DYNAMIC_INFEASIBLE
2059 | 80 | 15 | 0.75 | 11.5 | FAST_BATCH_ESTIMATE | 16.1227 | 15 | 10.5431 | 9.7877 | 0 | 0 | -3.8513 | -3.5705 | -14.2214 | -13.2194 | -19.6157 | -18.2803 | 15.8481 | 15 | 16.3664 | 15.0925 | 0 | 0 | -3.7323 | -3.692 | -13.5907 | -13.8306 | -18.7791 | -19.1014 | ACKERMANN_TARGET_MISMATCH | 68.5423 | 8.6386 | 23.0711 | -67.1021 | 27.242 | 18.1271 | 2.4646 | 1250770 | 507494.1 | front:OK¦axle4:OK¦axle5:OK¦axle6:OK | 9016.7 | VEHICLE_DYNAMIC_INFEASIBLE | VEHICLE_DYNAMIC_INFEASIBLE
2060 | 80 | 16 | 0.75 | 11.5 | FAST_BATCH_ESTIMATE | 17.2788 | 16 | 11.3254 | 10.4596 | 0 | 0 | -4.1434 | -3.8202 | -15.2548 | -14.1108 | -20.9826 | -19.4689 | 16.9787 | 16 | 17.5603 | 16.0892 | 0 | 0 | -4.0066 | -3.9601 | -14.5361 | -14.8066 | -20.0468 | -20.3907 | ACKERMANN_TARGET_MISMATCH | 73.2177 | 9.2632 | 24.5145 | -71.56 | 25.526 | 19.3459 | 2.6303 | 1334864.9 | 507494.1 | front:OK¦axle4:OK¦axle5:OK¦axle6:OK | 9016.7 | VEHICLE_DYNAMIC_INFEASIBLE | VEHICLE_DYNAMIC_INFEASIBLE
2061 | 80 | 17 | 0.75 | 11.5 | FAST_BATCH_ESTIMATE | 18.445 | 17 | 12.12 | 11.1353 | 0 | 0 | -4.4415 | -4.0723 | -16.3 | -15.0041 | -22.3533 | -20.652 | 18.1217 | 17 | 18.7721 | 17.0849 | 0 | 0 | -4.2854 | -4.2323 | -15.4878 | -15.7899 | -21.3173 | -21.6774 | ACKERMANN_TARGET_MISMATCH | 77.912 | 9.8965 | 25.9446 | -75.9893 | 24.015 | 20.5629 | 2.7958 | 1418841.6 | 507494.1 | front:OK¦axle4:OK¦axle5:OK¦axle6:OK | 9016.7 | VEHICLE_DYNAMIC_INFEASIBLE | VEHICLE_DYNAMIC_INFEASIBLE
2062 | 80 | 18 | 0.75 | 11.5 | FAST_BATCH_ESTIMATE | 19.621 | 18 | 12.9275 | 11.8151 | 0 | 0 | -4.746 | -4.3269 | -17.3571 | -15.8995 | -23.7273 | -21.8295 | 19.2779 | 18 | 20.0034 | 18.0795 | 0 | 0 | -4.5691 | -4.5087 | -16.446 | -16.7805 | -22.5911 | -22.9606 | ACKERMANN_TARGET_MISMATCH | 82.6263 | 10.5391 | 27.3611 | -80.3855 | 22.676 | 21.7777 | 2.9609 | 1502658.3 | 507494.1 | front:OK¦axle4:OK¦axle5:OK¦axle6:OK | 9016.7 | VEHICLE_DYNAMIC_INFEASIBLE | VEHICLE_DYNAMIC_INFEASIBLE
2063 | 80 | 19 | 0.75 | 11.5 | FAST_BATCH_ESTIMATE | 20.8066 | 19 | 13.7483 | 12.4992 | 0 | 0 | -5.0573 | -4.5843 | -18.4262 | -16.7971 | -25.1037 | -23.0009 | 20.4483 | 19 | 21.2558 | 19.0731 | 0 | 0 | -4.8578 | -4.7895 | -17.411 | -17.7785 | -23.8688 | -24.2393 | ACKERMANN_TARGET_MISMATCH | 87.3621 | 11.1916 | 28.7637 | -84.7443 | 21.481 | 22.9895 | 3.1257 | 1586272.3 | 507494.1 | front:OK¦axle4:OK¦axle5:OK¦axle6:OK | 9016.7 | VEHICLE_DYNAMIC_INFEASIBLE | VEHICLE_DYNAMIC_INFEASIBLE
2064 | 80 | 20 | 0.75 | 11.5 | FAST_BATCH_ESTIMATE | 22.0017 | 20 | 14.583 | 13.1879 | 0 | 0 | -5.3758 | -4.8446 | -19.5074 | -17.6969 | -26.4818 | -24.1662 | 21.6339 | 20 | 22.5314 | 20.0657 | 0 | 0 | -5.152 | -5.0752 | -18.3832 | -18.784 | -25.1509 | -25.5124 | ACKERMANN_TARGET_MISMATCH | 92.1208 | 11.8546 | 30.1522 | -89.0613 | 20.408 | 24.1977 | 3.29 | 1669639.6 | 507494.1 | front:OK¦axle4:OK¦axle5:OK¦axle6:OK | 9016.7 | VEHICLE_DYNAMIC_INFEASIBLE | VEHICLE_DYNAMIC_INFEASIBLE
2065 | 80 | 21 | 0.75 | 11.5 | FAST_BATCH_ESTIMATE | 23.2061 | 21 | 15.432 | 13.8815 | 0 | 0 | -5.7019 | -5.108 | -20.6009 | -18.5992 | -27.8609 | -25.325 | 22.836 | 21 | 23.8324 | 21.0573 | 0 | 0 | -5.452 | -5.366 | -19.363 | -19.7968 | -26.4384 | -26.7787 | ACKERMANN_TARGET_MISMATCH | 96.9041 | 12.5288 | 31.5264 | -93.3324 | 19.441 | 25.4017 | 3.4537 | 1752715.7 | 507494.1 | front:OK¦axle4:OK¦axle5:OK¦axle6:OK | 9016.7 | VEHICLE_DYNAMIC_INFEASIBLE | VEHICLE_DYNAMIC_INFEASIBLE
2066 | 80 | 22 | 0.75 | 11.5 | FAST_BATCH_ESTIMATE | 24.4196 | 22 | 16.2958 | 14.5802 | 0 | 0 | -6.036 | -5.3747 | -21.7066 | -19.5039 | -29.2402 | -26.4773 | 24.0561 | 22 | 25.1614 | 22.048 | 0 | 0 | -5.7581 | -5.6622 | -20.3507 | -20.8171 | -27.7321 | -28.0372 | ACKERMANN_TARGET_MISMATCH | 101.7137 | 13.2148 | 32.8857 | -97.5533 | 18.564 | 26.6008 | 3.6167 | 1835455 | 507494.1 | front:OK¦axle4:OK¦axle5:OK¦axle6:OK | 9016.7 | VEHICLE_DYNAMIC_INFEASIBLE | VEHICLE_DYNAMIC_INFEASIBLE
2067 | 80 | 23 | 0.75 | 11.5 | FAST_BATCH_ESTIMATE | 25.6419 | 23 | 17.175 | 15.2844 | 0 | 0 | -6.3788 | -5.645 | -22.8246 | -20.4113 | -30.6189 | -27.6228 | 25.2956 | 23 | 26.5218 | 23.0377 | 0 | 0 | -6.0708 | -5.9642 | -21.3467 | -21.8447 | -29.033 | -29.2862 | ACKERMANN_TARGET_MISMATCH | 106.5514 | 13.9133 | 34.2301 | -101.7192 | 17.767 | 27.7944 | 3.779 | 1917811.1 | 507494.1 | front:OK¦axle4:OK¦axle5:OK¦axle6:OK | 9016.7 | VEHICLE_DYNAMIC_INFEASIBLE | VEHICLE_DYNAMIC_INFEASIBLE
2068 | 80 | 24 | 0.75 | 11.5 | FAST_BATCH_ESTIMATE | 26.8727 | 24 | 18.0702 | 15.9942 | 0 | 0 | -6.7306 | -5.9191 | -23.955 | -21.3214 | -31.9963 | -28.7614 | 26.5566 | 24 | 27.917 | 24.0265 | 0 | 0 | -6.3905 | -6.2723 | -22.3517 | -22.8797 | -30.3423 | -30.5246 | ACKERMANN_TARGET_MISMATCH | 111.4191 | 14.6251 | 35.5593 | -105.8261 | 17.039 | 28.9817 | 3.9404 | 1999736.9 | 507494.1 | front:OK¦axle4:OK¦axle5:OK¦axle6:OK | 9016.7 | VEHICLE_DYNAMIC_INFEASIBLE | VEHICLE_DYNAMIC_INFEASIBLE
2069 | 80 | 25 | 0.75 | 11.5 | FAST_BATCH_ESTIMATE | 28.1118 | 25 | 18.9818 | 16.7101 | 0 | 0 | -7.092 | -6.1972 | -25.0978 | -22.2343 | -33.3717 | -29.893 | 27.8412 | 25 | 29.3518 | 25.0143 | 0 | 0 | -6.7175 | -6.5869 | -23.3659 | -23.9218 | -31.661 | -31.7505 | ACKERMANN_TARGET_MISMATCH | 116.3191 | 15.351 | 36.8729 | -109.8685 | 16.372 | 30.1621 | 4.1009 | 2081184.9 | 507494.1 | front:OK¦axle4:OK¦axle5:OK¦axle6:OK | 9016.7 | VEHICLE_DYNAMIC_INFEASIBLE | VEHICLE_DYNAMIC_INFEASIBLE
2070 | 80 | 26 | 0.75 | 11.5 | FAST_BATCH_ESTIMATE | 29.3588 | 26 | 19.9104 | 17.4322 | 0 | 0 | -7.4638 | -6.4795 | -26.253 | -23.1502 | -34.7443 | -31.0174 | 29.1518 | 26 | 30.8316 | 26.0012 | 0 | 0 | -7.0524 | -6.9084 | -24.3901 | -24.9712 | -32.9907 | -32.9623 | ACKERMANN_TARGET_MISMATCH | 121.2535 | 16.0918 | 38.1707 | -113.8416 | 15.76 | 31.3349 | 4.2604 | 2162106.8 | 507494.1 | front:OK¦axle4:OK¦axle5:OK¦axle6:OK | 9016.7 | VEHICLE_DYNAMIC_INFEASIBLE | VEHICLE_DYNAMIC_INFEASIBLE
2071 | 80 | 27 | 0.75 | 11.5 | FAST_BATCH_ESTIMATE | 30.6134 | 27 | 20.8567 | 18.1609 | 0 | 0 | -7.8464 | -6.7664 | -27.4205 | -24.0692 | -36.1133 | -32.1345 | 30.4915 | 27 | 32.3631 | 26.9872 | 0 | 0 | -7.3957 | -7.2373 | -25.4247 | -26.0276 | -34.3324 | -34.1579 | ACKERMANN_TARGET_MISMATCH | 126.2251 | 16.8484 | 39.4523 | -117.7391 | 15.195 | 32.4993 | 4.4187 | 2242454 | 507494.1 | front:OK¦axle4:OK¦axle5:OK¦axle6:OK | 9016.7 | VEHICLE_DYNAMIC_INFEASIBLE | VEHICLE_DYNAMIC_INFEASIBLE
2072 | 80 | 28 | 0.75 | 11.5 | FAST_BATCH_ESTIMATE | 31.8751 | 28 | 21.8211 | 18.8965 | 0 | 0 | -8.2406 | -7.0581 | -28.6003 | -24.9913 | -37.4781 | -33.2442 | 31.8636 | 28 | 33.9549 | 27.9723 | 0 | 0 | -7.7479 | -7.574 | -26.4706 | -27.0909 | -35.688 | -35.3349 | ACKERMANN_TARGET_MISMATCH | 131.2362 | 17.6218 | 40.7174 | -121.5551 | 14.673 | 33.6547 | 4.5758 | 2322177.5 | 507494.1 | front:OK¦axle4:OK¦axle5:OK¦axle6:OK | 9016.7 | VEHICLE_DYNAMIC_INFEASIBLE | VEHICLE_DYNAMIC_INFEASIBLE
2073 | 80 | 29 | 0.75 | 11.5 | FAST_BATCH_ESTIMATE | 33.1437 | 29 | 22.8042 | 19.6393 | 0 | 0 | -8.6471 | -7.3548 | -29.7922 | -25.9166 | -38.838 | -34.3465 | 33.2723 | 29 | 35.618 | 28.9564 | 0 | 0 | -8.1096 | -7.919 | -27.5285 | -28.1609 | -37.0586 | -36.4906 | ACKERMANN_TARGET_MISMATCH | 136.29 | 18.413 | 41.9659 | -125.2814 | 14.19 | 34.8004 | 4.7315 | 2401228.2 | 507494.1 | front:OK¦axle4:OK¦axle5:OK¦axle6:OK | 9016.7 | VEHICLE_DYNAMIC_INFEASIBLE | VEHICLE_DYNAMIC_INFEASIBLE
2074 | 80 | 30 | 0.75 | 11.5 | FAST_BATCH_ESTIMATE | 34.4186 | 30 | 23.8067 | 20.3896 | 0 | 0 | -9.0668 | -7.657 | -30.9962 | -26.8453 | -40.1923 | -35.4412 | 34.7227 | 30 | 37.367 | 29.9397 | 0 | 0 | -8.4814 | -8.2728 | -28.5992 | -29.2374 | -38.446 | -37.6219 | ACKERMANN_TARGET_MISMATCH | 141.3895 | 19.223 | 43.1974 | -128.9099 | 13.742 | 35.9356 | 4.8859 | 2479556.7 | 507494.1 | front:OK¦axle4:OK¦axle5:OK¦axle6:OK | 9016.7 | VEHICLE_DYNAMIC_INFEASIBLE | VEHICLE_DYNAMIC_INFEASIBLE
2075 | 0 | -30 | 0.8 | 11.5 | FAST_BATCH_ESTIMATE | -30 | -34.4186 | -20.3896 | -23.8067 | 0 | 0 | 7.657 | 9.0668 | 26.8453 | 30.9962 | 35.4412 | 40.1923 | -30.0001 | -34.7227 | -29.9397 | -37.367 | 0 | 0 | 8.2729 | 8.4814 | 29.2374 | 28.5992 | 35.3605 | 35.7179 | ACKERMANN_TARGET_MISMATCH | -152.1942 | -19.8525 | -60.6932 | 103.8378 | 13.742 | 0 | 0 | 0 | 541327.1 | front:OK¦axle4:OK¦axle5:OK¦axle6:OK | 9016.7 | OK | ACKERMANN_TARGET_MISMATCH
2076 | 0 | -29 | 0.8 | 11.5 | FAST_BATCH_ESTIMATE | -29 | -33.1437 | -19.6393 | -22.8042 | 0 | 0 | 7.3548 | 8.6471 | 25.9166 | 29.7922 | 34.3465 | 38.838 | -29 | -33.2723 | -28.9564 | -35.618 | 0 | 0 | 7.919 | 8.1096 | 28.161 | 27.5286 | 35.3605 | 35.7179 | ACKERMANN_TARGET_MISMATCH | -146.1268 | -18.9897 | -58.2719 | 103.8378 | 14.19 | 0 | 0 | 0 | 541327.1 | front:OK¦axle4:OK¦axle5:OK¦axle6:OK | 9016.7 | OK | ACKERMANN_TARGET_MISMATCH
2077 | 0 | -28 | 0.8 | 11.5 | FAST_BATCH_ESTIMATE | -28 | -31.8751 | -18.8965 | -21.8211 | 0 | 0 | 7.0581 | 8.2406 | 24.9913 | 28.6003 | 33.2442 | 37.4781 | -28 | -31.8636 | -27.9723 | -33.9549 | 0 | 0 | 7.574 | 7.7479 | 27.091 | 26.4707 | 35.3349 | 35.688 | ACKERMANN_TARGET_MISMATCH | -140.185 | -18.1493 | -55.8763 | 103.7784 | 14.673 | 0 | 0 | 0 | 541327.1 | front:OK¦axle4:OK¦axle5:OK¦axle6:OK | 9016.7 | OK | ACKERMANN_TARGET_MISMATCH
2078 | 0 | -27 | 0.8 | 11.5 | FAST_BATCH_ESTIMATE | -27 | -30.6134 | -18.1609 | -20.8567 | 0 | 0 | 6.7664 | 7.8464 | 24.0692 | 27.4205 | 32.1345 | 36.1133 | -27.0001 | -30.4915 | -26.9872 | -32.3631 | 0 | 0 | 7.2373 | 7.3957 | 26.0277 | 25.4248 | 34.1579 | 34.3325 | ACKERMANN_TARGET_MISMATCH | -134.3573 | -17.33 | -53.5068 | 101.0193 | 15.195 | 0 | 0 | 0 | 541327.1 | front:OK¦axle4:OK¦axle5:OK¦axle6:OK | 9016.7 | OK | ACKERMANN_TARGET_MISMATCH
2079 | 0 | -26 | 0.8 | 11.5 | FAST_BATCH_ESTIMATE | -26 | -29.3588 | -17.4322 | -19.9104 | 0 | 0 | 6.4795 | 7.4638 | 23.1502 | 26.253 | 31.0174 | 34.7443 | -26 | -29.1518 | -26.0012 | -30.8316 | 0 | 0 | 6.9084 | 7.0524 | 24.9713 | 24.3901 | 32.9624 | 32.9907 | ACKERMANN_TARGET_MISMATCH | -128.6336 | -16.5305 | -51.164 | 98.1689 | 15.76 | 0 | 0 | 0 | 541327.1 | front:OK¦axle4:OK¦axle5:OK¦axle6:OK | 9016.7 | OK | ACKERMANN_TARGET_MISMATCH
2080 | 0 | -25 | 0.8 | 11.5 | FAST_BATCH_ESTIMATE | -25 | -28.1118 | -16.7101 | -18.9818 | 0 | 0 | 6.1972 | 7.092 | 22.2343 | 25.0978 | 29.893 | 33.3717 | -25 | -27.8412 | -25.0143 | -29.3518 | 0 | 0 | 6.5869 | 6.7175 | 23.9219 | 23.366 | 31.7506 | 31.6611 | ACKERMANN_TARGET_MISMATCH | -123.0051 | -15.7497 | -48.8482 | 95.23 | 16.372 | 0 | 0 | 0 | 541327.1 | front:OK¦axle4:OK¦axle5:OK¦axle6:OK | 9016.7 | OK | ACKERMANN_TARGET_MISMATCH
2081 | 0 | -24 | 0.8 | 11.5 | FAST_BATCH_ESTIMATE | -24 | -26.8727 | -15.9942 | -18.0702 | 0 | 0 | 5.9191 | 6.7306 | 21.3214 | 23.955 | 28.7614 | 31.9963 | -24 | -26.5567 | -24.0265 | -27.9171 | 0 | 0 | 6.2723 | 6.3905 | 22.8797 | 22.3517 | 30.5246 | 30.3423 | ACKERMANN_TARGET_MISMATCH | -117.4641 | -14.9865 | -46.5598 | 92.2052 | 17.039 | 0 | 0 | 0 | 541327.1 | front:OK¦axle4:OK¦axle5:OK¦axle6:OK | 9016.7 | OK | ACKERMANN_TARGET_MISMATCH
2082 | 0 | -23 | 0.8 | 11.5 | FAST_BATCH_ESTIMATE | -23 | -25.6419 | -15.2844 | -17.175 | 0 | 0 | 5.645 | 6.3788 | 20.4113 | 22.8246 | 27.6228 | 30.6189 | -23 | -25.2957 | -23.0377 | -26.5218 | 0 | 0 | 5.9642 | 6.0708 | 21.8448 | 21.3468 | 29.2863 | 29.0331 | ACKERMANN_TARGET_MISMATCH | -112.0039 | -14.24 | -44.2991 | 89.0964 | 17.767 | 0 | 0 | 0 | 541327.1 | front:OK¦axle4:OK¦axle5:OK¦axle6:OK | 9016.7 | OK | ACKERMANN_TARGET_MISMATCH
2083 | 0 | -22 | 0.8 | 11.5 | FAST_BATCH_ESTIMATE | -22 | -24.4196 | -14.5802 | -16.2958 | 0 | 0 | 5.3747 | 6.036 | 19.5039 | 21.7066 | 26.4773 | 29.2402 | -22 | -24.0561 | -22.048 | -25.1614 | 0 | 0 | 5.6622 | 5.7581 | 20.8171 | 20.3508 | 28.0372 | 27.7322 | ACKERMANN_TARGET_MISMATCH | -106.6182 | -13.5092 | -42.0661 | 85.9059 | 18.564 | 0 | 0 | 0 | 541327.1 | front:OK¦axle4:OK¦axle5:OK¦axle6:OK | 9016.7 | OK | ACKERMANN_TARGET_MISMATCH
2084 | 0 | -21 | 0.8 | 11.5 | FAST_BATCH_ESTIMATE | -21 | -23.2061 | -13.8815 | -15.432 | 0 | 0 | 5.108 | 5.7019 | 18.5992 | 20.6009 | 25.325 | 27.8609 | -21 | -22.836 | -21.0573 | -23.8324 | 0 | 0 | 5.366 | 5.452 | 19.7969 | 19.3631 | 26.7788 | 26.4384 | ACKERMANN_TARGET_MISMATCH | -101.3018 | -12.7931 | -39.8613 | 82.6355 | 19.441 | 0 | 0 | 0 | 541327.1 | front:OK¦axle4:OK¦axle5:OK¦axle6:OK | 9016.7 | OK | ACKERMANN_TARGET_MISMATCH
2085 | 0 | -20 | 0.8 | 11.5 | FAST_BATCH_ESTIMATE | -20 | -22.0017 | -13.1879 | -14.583 | 0 | 0 | 4.8446 | 5.3758 | 17.6969 | 19.5074 | 24.1662 | 26.4818 | -20 | -21.6339 | -20.0657 | -22.5314 | 0 | 0 | 5.0752 | 5.152 | 18.784 | 18.3833 | 25.5124 | 25.151 | ACKERMANN_TARGET_MISMATCH | -96.0496 | -12.091 | -37.6845 | 79.2871 | 20.408 | 0 | 0 | 0 | 541327.1 | front:OK¦axle4:OK¦axle5:OK¦axle6:OK | 9016.7 | OK | ACKERMANN_TARGET_MISMATCH
2086 | 0 | -19 | 0.8 | 11.5 | FAST_BATCH_ESTIMATE | -19 | -20.8066 | -12.4992 | -13.7483 | 0 | 0 | 4.5843 | 5.0573 | 16.7971 | 18.4262 | 23.0009 | 25.1037 | -19 | -20.4483 | -19.0731 | -21.2558 | 0 | 0 | 4.7895 | 4.8578 | 17.7786 | 17.4111 | 24.2394 | 23.8688 | ACKERMANN_TARGET_MISMATCH | -90.8575 | -11.4021 | -35.5361 | 75.8626 | 21.481 | 0 | 0 | 0 | 541327.1 | front:OK¦axle4:OK¦axle5:OK¦axle6:OK | 9016.7 | OK | ACKERMANN_TARGET_MISMATCH
2087 | 0 | -18 | 0.8 | 11.5 | FAST_BATCH_ESTIMATE | -18 | -19.621 | -11.8151 | -12.9275 | 0 | 0 | 4.3269 | 4.746 | 15.8995 | 17.3571 | 21.8295 | 23.7273 | -18 | -19.2779 | -18.0795 | -20.0034 | 0 | 0 | 4.5087 | 4.5691 | 16.7806 | 16.4461 | 22.9607 | 22.5912 | ACKERMANN_TARGET_MISMATCH | -85.7215 | -10.7255 | -33.416 | 72.3638 | 22.676 | 0 | 0 | 0 | 541327.1 | front:OK¦axle4:OK¦axle5:OK¦axle6:OK | 9016.7 | OK | ACKERMANN_TARGET_MISMATCH
2088 | 0 | -17 | 0.8 | 11.5 | FAST_BATCH_ESTIMATE | -17 | -18.445 | -11.1353 | -12.12 | 0 | 0 | 4.0723 | 4.4415 | 15.0041 | 16.3 | 20.652 | 22.3533 | -17 | -18.1217 | -17.0849 | -18.7721 | 0 | 0 | 4.2323 | 4.2854 | 15.7899 | 15.4879 | 21.6774 | 21.3174 | ACKERMANN_TARGET_MISMATCH | -80.638 | -10.0607 | -31.3242 | 68.7931 | 24.015 | 0 | 0 | 0 | 541327.1 | front:OK¦axle4:OK¦axle5:OK¦axle6:OK | 9016.7 | OK | ACKERMANN_TARGET_MISMATCH
2089 | 0 | -16 | 0.8 | 11.5 | FAST_BATCH_ESTIMATE | -16 | -17.2788 | -10.4596 | -11.3254 | 0 | 0 | 3.8202 | 4.1434 | 14.1108 | 15.2548 | 19.4689 | 20.9826 | -16 | -16.9788 | -16.0892 | -17.5603 | 0 | 0 | 3.9602 | 4.0066 | 14.8066 | 14.5362 | 20.3907 | 20.0469 | ACKERMANN_TARGET_MISMATCH | -75.6038 | -9.4069 | -29.2608 | 65.1525 | 25.526 | 0 | 0 | 0 | 541327.1 | front:OK¦axle4:OK¦axle5:OK¦axle6:OK | 9016.7 | OK | ACKERMANN_TARGET_MISMATCH
2090 | 0 | -15 | 0.8 | 11.5 | FAST_BATCH_ESTIMATE | -15 | -16.1227 | -9.7877 | -10.5431 | 0 | 0 | 3.5705 | 3.8513 | 13.2194 | 14.2214 | 18.2803 | 19.6157 | -15 | -15.8481 | -15.0926 | -16.3664 | 0 | 0 | 3.692 | 3.7323 | 13.8306 | 13.5907 | 19.1015 | 18.7791 | ACKERMANN_TARGET_MISMATCH | -70.616 | -8.7634 | -27.2256 | 61.4446 | 27.242 | 0 | 0 | 0 | 541327.1 | front:OK¦axle4:OK¦axle5:OK¦axle6:OK | 9016.7 | OK | ACKERMANN_TARGET_MISMATCH
2091 | 0 | -14 | 0.8 | 11.5 | FAST_BATCH_ESTIMATE | -14 | -14.9765 | -9.1194 | -9.7727 | 0 | 0 | 3.3229 | 3.5649 | 12.3299 | 13.1995 | 17.0864 | 18.2535 | -14 | -14.7289 | -14.0948 | -15.1892 | 0 | 0 | 3.4276 | 3.4623 | 12.8619 | 12.6512 | 17.8106 | 17.5138 | ACKERMANN_TARGET_MISMATCH | -65.6717 | -8.1297 | -25.2187 | 57.6719 | 29.208 | 0 | 0 | 0 | 541327.1 | front:OK¦axle4:OK¦axle5:OK¦axle6:OK | 9016.7 | OK | ACKERMANN_TARGET_MISMATCH
2092 | 0 | -13 | 0.8 | 11.5 | FAST_BATCH_ESTIMATE | -13 | -13.8405 | -8.4543 | -9.0137 | 0 | 0 | 3.0774 | 3.2838 | 11.442 | 12.189 | 15.8876 | 16.8966 | -13 | -13.6207 | -13.096 | -14.0274 | 0 | 0 | 3.1666 | 3.1962 | 11.9002 | 11.7175 | 16.519 | 16.2505 | ACKERMANN_TARGET_MISMATCH | -60.7688 | -7.5053 | -23.24 | 53.8373 | 31.48 | 0 | 0 | 0 | 541327.1 | front:OK¦axle4:OK¦axle5:OK¦axle6:OK | 9016.7 | OK | ACKERMANN_TARGET_MISMATCH
2093 | 0 | -12 | 0.8 | 11.5 | FAST_BATCH_ESTIMATE | -12 | -12.7148 | -7.7924 | -8.2657 | 0 | 0 | 2.8337 | 3.0079 | 10.5557 | 11.1897 | 14.6841 | 15.5457 | -12 | -12.5227 | -12.0961 | -12.8802 | 0 | 0 | 2.909 | 2.9339 | 10.9457 | 10.7891 | 15.2275 | 14.9891 | ACKERMANN_TARGET_MISMATCH | -55.9049 | -6.8894 | -21.2893 | 49.9437 | 34.136 | 0 | 0 | 0 | 541327.1 | front:OK¦axle4:OK¦axle5:OK¦axle6:OK | 9016.7 | OK | ACKERMANN_TARGET_MISMATCH
2094 | 0 | -11 | 0.8 | 11.5 | FAST_BATCH_ESTIMATE | -11 | -11.5992 | -7.1332 | -7.5283 | 0 | 0 | 2.5918 | 2.7367 | 9.6709 | 10.2015 | 13.4763 | 14.2013 | -11 | -11.4344 | -11.095 | -11.7465 | 0 | 0 | 2.6543 | 2.6751 | 9.9981 | 9.866 | 13.9369 | 13.7294 | ACKERMANN_TARGET_MISMATCH | -51.078 | -6.2817 | -19.3666 | 45.9945 | 37.28 | 0 | 0 | 0 | 541327.1 | front:OK¦axle4:OK¦axle5:OK¦axle6:OK | 9016.7 | OK | ACKERMANN_TARGET_MISMATCH
2095 | 0 | -10 | 0.8 | 11.5 | FAST_BATCH_ESTIMATE | -10 | -10.494 | -6.4767 | -6.801 | 0 | 0 | 2.3513 | 2.47 | 8.7875 | 9.2242 | 12.2644 | 12.8642 | -10 | -10.3553 | -10.0928 | -10.6257 | 0 | 0 | 2.4026 | 2.4195 | 9.0574 | 8.9479 | 12.648 | 12.4712 | ACKERMANN_TARGET_MISMATCH | -46.2864 | -5.6816 | -17.4715 | 41.9932 | 41.058 | 0 | 0 | 0 | 541327.1 | front:OK¦axle4:OK¦axle5:OK¦axle6:OK | 9016.7 | OK | ACKERMANN_TARGET_MISMATCH
2096 | 0 | -9 | 0.8 | 11.5 | FAST_BATCH_ESTIMATE | -9 | -9.399 | -5.8224 | -6.0835 | 0 | 0 | 2.1123 | 2.2076 | 7.9052 | 8.2575 | 11.0488 | 11.5348 | -9 | -9.2851 | -9.0894 | -9.5169 | 0 | 0 | 2.1534 | 2.167 | 8.1235 | 8.0345 | 11.3616 | 11.2147 | ACKERMANN_TARGET_MISMATCH | -41.5283 | -5.0886 | -15.6041 | 37.9434 | 45.681 | 0 | 0 | 0 | 541327.1 | front:OK¦axle4:OK¦axle5:OK¦axle6:OK | 9016.7 | OK | ACKERMANN_TARGET_MISMATCH
2097 | 0 | -8 | 0.8 | 11.5 | FAST_BATCH_ESTIMATE | -8 | -8.3143 | -5.1702 | -5.3752 | 0 | 0 | 1.8745 | 1.9492 | 7.0241 | 7.3012 | 9.8298 | 10.2137 | -8 | -8.2233 | -8.0848 | -8.4196 | 0 | 0 | 1.9067 | 1.9174 | 7.1962 | 7.1258 | 10.0784 | 9.9597 | ACKERMANN_TARGET_MISMATCH | -36.8021 | -4.5022 | -13.764 | 33.8489 | 51.466 | 0 | 0 | 0 | 541327.1 | front:OK¦axle4:OK¦axle5:OK¦axle6:OK | 9016.7 | OK | ACKERMANN_TARGET_MISMATCH
2098 | 0 | -7 | 0.8 | 11.5 | FAST_BATCH_ESTIMATE | -7 | -7.2399 | -4.5199 | -4.6759 | 0 | 0 | 1.6378 | 1.6946 | 6.1439 | 6.3552 | 8.6078 | 8.9015 | -7 | -7.1696 | -7.079 | -7.3332 | 0 | 0 | 1.6623 | 1.6704 | 6.2754 | 6.2215 | 8.799 | 8.7065 | ACKERMANN_TARGET_MISMATCH | -32.1064 | -3.9221 | -11.9511 | 29.7139 | 58.912 | 0 | 0 | 0 | 541327.1 | front:OK¦axle4:OK¦axle5:OK¦axle6:OK | 9016.7 | OK | ACKERMANN_TARGET_MISMATCH
2099 | 0 | -6 | 0.8 | 11.5 | FAST_BATCH_ESTIMATE | -6 | -6.1756 | -3.8712 | -3.9852 | 0 | 0 | 1.4021 | 1.4435 | 5.2646 | 5.4192 | 7.3832 | 7.5987 | -6 | -6.1237 | -6.0719 | -6.2572 | 0 | 0 | 1.4199 | 1.4258 | 5.361 | 5.3214 | 7.5241 | 7.4552 | ACKERMANN_TARGET_MISMATCH | -27.4401 | -3.3477 | -10.1651 | 25.5425 | 68.847 | 0 | 0 | 0 | 541327.1 | front:OK¦axle4:OK¦axle5:OK¦axle6:OK | 9016.7 | OK | ACKERMANN_TARGET_MISMATCH
2100 | 0 | -5 | 0.8 | 11.5 | FAST_BATCH_ESTIMATE | -5 | -5.1215 | -3.2239 | -3.3026 | 0 | 0 | 1.1672 | 1.1957 | 4.3861 | 4.4929 | 6.1562 | 6.3056 | -5 | -5.0853 | -5.0634 | -5.1913 | 0 | 0 | 1.1795 | 1.1835 | 4.4528 | 4.4254 | 6.2543 | 6.2059 | ACKERMANN_TARGET_MISMATCH | -22.8019 | -2.7787 | -8.4058 | 21.3391 | 82.766 | 0 | 0 | 0 | 541327.1 | front:OK¦axle4:OK¦axle5:OK¦axle6:OK | 9016.7 | OK | ACKERMANN_TARGET_MISMATCH
2101 | 0 | -4 | 0.8 | 11.5 | FAST_BATCH_ESTIMATE | -4 | -4.0775 | -2.5778 | -2.6278 | 0 | 0 | 0.93293 | 0.95108 | 3.5081 | 3.5762 | 4.9273 | 5.0227 | -4 | -4.0543 | -4.0537 | -4.135 | 0 | 0 | 0.94073 | 0.94332 | 3.5507 | 3.5332 | 4.9902 | 4.959 | ACKERMANN_TARGET_MISMATCH | -18.1908 | -2.2146 | -6.6729 | 17.1081 | 103.657 | 0 | 0 | 0 | 541327.1 | front:OK¦axle4:OK¦axle5:OK¦axle6:OK | 9016.7 | OK | ACKERMANN_TARGET_MISMATCH
2102 | 0 | -3 | 0.8 | 11.5 | FAST_BATCH_ESTIMATE | -3 | -3.0434 | -1.9325 | -1.9605 | 0 | 0 | 0.69923 | 0.70937 | 2.6307 | 2.6688 | 3.6968 | 3.7503 | -3 | -3.0304 | -3.0425 | -3.088 | 0 | 0 | 0.70359 | 0.70504 | 2.6546 | 2.6447 | 3.7323 | 3.7146 | ACKERMANN_TARGET_MISMATCH | -13.6059 | -1.655 | -4.9662 | 12.8541 | 138.489 | 0 | 0 | 0 | 541327.1 | front:OK¦axle4:OK¦axle5:OK¦axle6:OK | 9016.7 | OK | ACKERMANN_TARGET_MISMATCH
2103 | 0 | -2 | 0.8 | 11.5 | FAST_BATCH_ESTIMATE | -2 | -2.0192 | -1.288 | -1.3004 | 0 | 0 | 0.46593 | 0.47041 | 1.7536 | 1.7704 | 2.4652 | 2.4889 | -2 | -2.0135 | -2.0298 | -2.0499 | 0 | 0 | 0.46786 | 0.4685 | 1.7642 | 1.7598 | 2.4809 | 2.4731 | ACKERMANN_TARGET_MISMATCH | -9.0463 | -1.0997 | -3.2854 | 8.5817 | 208.177 | 0 | 0 | 0 | 541327.1 | front:OK¦axle4:OK¦axle5:OK¦axle6:OK | 9016.7 | OK | ACKERMANN_TARGET_MISMATCH
2104 | 0 | -1 | 0.8 | 11.5 | FAST_BATCH_ESTIMATE | -1 | -1.0048 | -0.64387 | -0.64695 | 0 | 0 | 0.2329 | 0.23401 | 0.87673 | 0.88093 | 1.2328 | 1.2387 | -1 | -1.0033 | -1.0157 | -1.0207 | 0 | 0 | 0.23338 | 0.23354 | 0.87939 | 0.8783 | 1.2367 | 1.2348 | ACKERMANN_TARGET_MISMATCH | -4.5112 | -0.5481 | -1.6301 | 4.2955 | 417.285 | 0 | 0 | 0 | 541327.1 | front:OK¦axle4:OK¦axle5:OK¦axle6:OK | 9016.7 | OK | ACKERMANN_TARGET_MISMATCH
2105 | 0 | 0 | 0.8 | 11.5 | FAST_BATCH_ESTIMATE | 0 | 0 | 0 | 0 | 0 | 0 | 0 | 0 | 0 | 0 | 0 | 0 | 0 | 0 | 0 | 0 | 0 | 0 | 0 | 0 | 0 | 0 | 0 | 0 | OK | 0 | 0 | 0 | 0 |  | 0 | 0 | 0 | 541327.1 | front:OK¦axle4:OK¦axle5:OK¦axle6:OK | 9016.7 | OK | OK
2106 | 0 | 1 | 0.8 | 11.5 | FAST_BATCH_ESTIMATE | 1.0048 | 1 | 0.64695 | 0.64387 | 0 | 0 | -0.23401 | -0.2329 | -0.88093 | -0.87673 | -1.2387 | -1.2328 | 1.0033 | 1 | 1.0207 | 1.0157 | 0 | 0 | -0.23353 | -0.23337 | -0.87826 | -0.87934 | -1.2348 | -1.2367 | ACKERMANN_TARGET_MISMATCH | 4.5028 | 0.5476 | 1.6126 | -4.3206 | 417.285 | 0 | 0 | 0 | 541327.1 | front:OK¦axle4:OK¦axle5:OK¦axle6:OK | 9016.7 | OK | ACKERMANN_TARGET_MISMATCH
2107 | 0 | 2 | 0.8 | 11.5 | FAST_BATCH_ESTIMATE | 2.0192 | 2 | 1.3004 | 1.288 | 0 | 0 | -0.47041 | -0.46593 | -1.7704 | -1.7536 | -2.4889 | -2.4652 | 2.0134 | 2 | 2.0499 | 2.0298 | 0 | 0 | -0.46849 | -0.46785 | -1.7598 | -1.7642 | -2.4731 | -2.4809 | ACKERMANN_TARGET_MISMATCH | 9.0127 | 1.0977 | 3.2156 | -8.6827 | 208.177 | 0 | 0 | 0 | 541327.1 | front:OK¦axle4:OK¦axle5:OK¦axle6:OK | 9016.7 | OK | ACKERMANN_TARGET_MISMATCH
2108 | 0 | 3 | 0.8 | 11.5 | FAST_BATCH_ESTIMATE | 3.0434 | 3 | 1.9605 | 1.9325 | 0 | 0 | -0.70937 | -0.69923 | -2.6688 | -2.6307 | -3.7503 | -3.6968 | 3.0304 | 3 | 3.0879 | 3.0425 | 0 | 0 | -0.70503 | -0.70358 | -2.6447 | -2.6545 | -3.7146 | -3.7322 | ACKERMANN_TARGET_MISMATCH | 13.5301 | 1.6505 | 4.8086 | -13.0822 | 138.489 | 0 | 0 | 0 | 541327.1 | front:OK¦axle4:OK¦axle5:OK¦axle6:OK | 9016.7 | OK | ACKERMANN_TARGET_MISMATCH
2109 | 0 | 4 | 0.8 | 11.5 | FAST_BATCH_ESTIMATE | 4.0775 | 4 | 2.6278 | 2.5778 | 0 | 0 | -0.95108 | -0.93293 | -3.5762 | -3.5081 | -5.0227 | -4.9273 | 4.0543 | 4 | 4.135 | 4.0536 | 0 | 0 | -0.94331 | -0.94072 | -3.5331 | -3.5507 | -4.959 | -4.9902 | ACKERMANN_TARGET_MISMATCH | 18.0554 | 2.2065 | 6.3915 | -17.5148 | 103.657 | 0 | 0 | 0 | 541327.1 | front:OK¦axle4:OK¦axle5:OK¦axle6:OK | 9016.7 | OK | ACKERMANN_TARGET_MISMATCH
2110 | 0 | 5 | 0.8 | 11.5 | FAST_BATCH_ESTIMATE | 5.1215 | 5 | 3.3026 | 3.2239 | 0 | 0 | -1.1957 | -1.1672 | -4.4929 | -4.3861 | -6.3056 | -6.1562 | 5.0853 | 5 | 5.1913 | 5.0634 | 0 | 0 | -1.1835 | -1.1794 | -4.4253 | -4.4528 | -6.2059 | -6.2543 | ACKERMANN_TARGET_MISMATCH | 22.5892 | 2.766 | 7.964 | -21.9759 | 82.766 | 0 | 0 | 0 | 541327.1 | front:OK¦axle4:OK¦axle5:OK¦axle6:OK | 9016.7 | OK | ACKERMANN_TARGET_MISMATCH
2111 | 0 | 6 | 0.8 | 11.5 | FAST_BATCH_ESTIMATE | 6.1756 | 6 | 3.9852 | 3.8712 | 0 | 0 | -1.4435 | -1.4021 | -5.4192 | -5.2646 | -7.5987 | -7.3832 | 6.1237 | 6 | 6.2572 | 6.0719 | 0 | 0 | -1.4258 | -1.4199 | -5.3214 | -5.361 | -7.4552 | -7.5241 | ACKERMANN_TARGET_MISMATCH | 27.1321 | 3.3293 | 9.5261 | -26.4609 | 68.847 | 0 | 0 | 0 | 541327.1 | front:OK¦axle4:OK¦axle5:OK¦axle6:OK | 9016.7 | OK | ACKERMANN_TARGET_MISMATCH
2112 | 0 | 7 | 0.8 | 11.5 | FAST_BATCH_ESTIMATE | 7.2399 | 7 | 4.6759 | 4.5199 | 0 | 0 | -1.6946 | -1.6378 | -6.3552 | -6.1439 | -8.9015 | -8.6078 | 7.1696 | 7 | 7.3332 | 7.079 | 0 | 0 | -1.6704 | -1.6623 | -6.2215 | -6.2754 | -8.7065 | -8.799 | ACKERMANN_TARGET_MISMATCH | 31.6846 | 3.8969 | 11.0774 | -30.9651 | 58.912 | 0 | 0 | 0 | 541327.1 | front:OK¦axle4:OK¦axle5:OK¦axle6:OK | 9016.7 | OK | ACKERMANN_TARGET_MISMATCH
2113 | 0 | 8 | 0.8 | 11.5 | FAST_BATCH_ESTIMATE | 8.3143 | 8 | 5.3752 | 5.1702 | 0 | 0 | -1.9492 | -1.8745 | -7.3012 | -7.0241 | -10.2137 | -9.8298 | 8.2233 | 8 | 8.4195 | 8.0848 | 0 | 0 | -1.9174 | -1.9067 | -7.1258 | -7.1962 | -9.9597 | -10.0784 | ACKERMANN_TARGET_MISMATCH | 36.2475 | 4.469 | 12.6176 | -35.4835 | 51.466 | 0 | 0 | 0 | 541327.1 | front:OK¦axle4:OK¦axle5:OK¦axle6:OK | 9016.7 | OK | ACKERMANN_TARGET_MISMATCH
2114 | 0 | 9 | 0.8 | 11.5 | FAST_BATCH_ESTIMATE | 9.399 | 9 | 6.0835 | 5.8224 | 0 | 0 | -2.2076 | -2.1123 | -8.2575 | -7.9052 | -11.5348 | -11.0488 | 9.2851 | 9 | 9.5168 | 9.0894 | 0 | 0 | -2.167 | -2.1534 | -8.0345 | -8.1235 | -11.2146 | -11.3616 | ACKERMANN_TARGET_MISMATCH | 40.8213 | 5.0462 | 14.1466 | -40.0113 | 45.681 | 0 | 0 | 0 | 541327.1 | front:OK¦axle4:OK¦axle5:OK¦axle6:OK | 9016.7 | OK | ACKERMANN_TARGET_MISMATCH
2115 | 0 | 10 | 0.8 | 11.5 | FAST_BATCH_ESTIMATE | 10.494 | 10 | 6.801 | 6.4767 | 0 | 0 | -2.47 | -2.3513 | -9.2242 | -8.7875 | -12.8642 | -12.2644 | 10.3553 | 10 | 10.6256 | 10.0928 | 0 | 0 | -2.4195 | -2.4025 | -8.9478 | -9.0574 | -12.4712 | -12.648 | ACKERMANN_TARGET_MISMATCH | 45.407 | 5.6288 | 15.6642 | -44.5436 | 41.058 | 0 | 0 | 0 | 541327.1 | front:OK¦axle4:OK¦axle5:OK¦axle6:OK | 9016.7 | OK | ACKERMANN_TARGET_MISMATCH
2116 | 0 | 11 | 0.8 | 11.5 | FAST_BATCH_ESTIMATE | 11.5992 | 11 | 7.5283 | 7.1332 | 0 | 0 | -2.7367 | -2.5918 | -10.2015 | -9.6709 | -14.2013 | -13.4763 | 11.4344 | 11 | 11.7465 | 11.095 | 0 | 0 | -2.6751 | -2.6543 | -9.8659 | -9.9981 | -13.7293 | -13.9369 | ACKERMANN_TARGET_MISMATCH | 50.0052 | 6.2173 | 17.17 | -49.0755 | 37.28 | 0 | 0 | 0 | 541327.1 | front:OK¦axle4:OK¦axle5:OK¦axle6:OK | 9016.7 | OK | ACKERMANN_TARGET_MISMATCH
2117 | 0 | 12 | 0.8 | 11.5 | FAST_BATCH_ESTIMATE | 12.7148 | 12 | 8.2657 | 7.7924 | 0 | 0 | -3.0079 | -2.8337 | -11.1897 | -10.5557 | -15.5457 | -14.6841 | 12.5227 | 12 | 12.8802 | 12.0961 | 0 | 0 | -2.9339 | -2.9089 | -10.789 | -10.9456 | -14.9891 | -15.2274 | ACKERMANN_TARGET_MISMATCH | 54.6169 | 6.812 | 18.6639 | -53.602 | 34.136 | 0 | 0 | 0 | 541327.1 | front:OK¦axle4:OK¦axle5:OK¦axle6:OK | 9016.7 | OK | ACKERMANN_TARGET_MISMATCH
2118 | 0 | 13 | 0.8 | 11.5 | FAST_BATCH_ESTIMATE | 13.8405 | 13 | 9.0137 | 8.4543 | 0 | 0 | -3.2838 | -3.0774 | -12.189 | -11.442 | -16.8966 | -15.8876 | 13.6206 | 13 | 14.0274 | 13.096 | 0 | 0 | -3.1962 | -3.1666 | -11.7174 | -11.9002 | -16.2505 | -16.5189 | ACKERMANN_TARGET_MISMATCH | 59.2429 | 7.4135 | 20.1456 | -58.1185 | 31.48 | 0 | 0 | 0 | 541327.1 | front:OK¦axle4:OK¦axle5:OK¦axle6:OK | 9016.7 | OK | ACKERMANN_TARGET_MISMATCH
2119 | 0 | 14 | 0.8 | 11.5 | FAST_BATCH_ESTIMATE | 14.9765 | 14 | 9.7727 | 9.1194 | 0 | 0 | -3.5649 | -3.3229 | -13.1995 | -12.3299 | -18.2535 | -17.0864 | 14.7289 | 14 | 15.1892 | 14.0948 | 0 | 0 | -3.4623 | -3.4276 | -12.6512 | -12.8618 | -17.5138 | -17.8105 | ACKERMANN_TARGET_MISMATCH | 63.8844 | 8.0222 | 21.6147 | -62.6201 | 29.208 | 0 | 0 | 0 | 541327.1 | front:OK¦axle4:OK¦axle5:OK¦axle6:OK | 9016.7 | OK | ACKERMANN_TARGET_MISMATCH
2120 | 0 | 15 | 0.8 | 11.5 | FAST_BATCH_ESTIMATE | 16.1227 | 15 | 10.5431 | 9.7877 | 0 | 0 | -3.8513 | -3.5705 | -14.2214 | -13.2194 | -19.6157 | -18.2803 | 15.8481 | 15 | 16.3664 | 15.0925 | 0 | 0 | -3.7323 | -3.692 | -13.5907 | -13.8306 | -18.7791 | -19.1014 | ACKERMANN_TARGET_MISMATCH | 68.5423 | 8.6386 | 23.0711 | -67.1021 | 27.242 | 0 | 0 | 0 | 541327.1 | front:OK¦axle4:OK¦axle5:OK¦axle6:OK | 9016.7 | OK | ACKERMANN_TARGET_MISMATCH
2121 | 0 | 16 | 0.8 | 11.5 | FAST_BATCH_ESTIMATE | 17.2788 | 16 | 11.3254 | 10.4596 | 0 | 0 | -4.1434 | -3.8202 | -15.2548 | -14.1108 | -20.9826 | -19.4689 | 16.9787 | 16 | 17.5603 | 16.0892 | 0 | 0 | -4.0066 | -3.9601 | -14.5361 | -14.8066 | -20.0468 | -20.3907 | ACKERMANN_TARGET_MISMATCH | 73.2177 | 9.2632 | 24.5145 | -71.56 | 25.526 | 0 | 0 | 0 | 541327.1 | front:OK¦axle4:OK¦axle5:OK¦axle6:OK | 9016.7 | OK | ACKERMANN_TARGET_MISMATCH
2122 | 0 | 17 | 0.8 | 11.5 | FAST_BATCH_ESTIMATE | 18.445 | 17 | 12.12 | 11.1353 | 0 | 0 | -4.4415 | -4.0723 | -16.3 | -15.0041 | -22.3533 | -20.652 | 18.1217 | 17 | 18.7721 | 17.0849 | 0 | 0 | -4.2854 | -4.2323 | -15.4878 | -15.7899 | -21.3173 | -21.6774 | ACKERMANN_TARGET_MISMATCH | 77.912 | 9.8965 | 25.9446 | -75.9893 | 24.015 | 0 | 0 | 0 | 541327.1 | front:OK¦axle4:OK¦axle5:OK¦axle6:OK | 9016.7 | OK | ACKERMANN_TARGET_MISMATCH
2123 | 0 | 18 | 0.8 | 11.5 | FAST_BATCH_ESTIMATE | 19.621 | 18 | 12.9275 | 11.8151 | 0 | 0 | -4.746 | -4.3269 | -17.3571 | -15.8995 | -23.7273 | -21.8295 | 19.2779 | 18 | 20.0034 | 18.0795 | 0 | 0 | -4.5691 | -4.5087 | -16.446 | -16.7805 | -22.5911 | -22.9606 | ACKERMANN_TARGET_MISMATCH | 82.6263 | 10.5391 | 27.3611 | -80.3855 | 22.676 | 0 | 0 | 0 | 541327.1 | front:OK¦axle4:OK¦axle5:OK¦axle6:OK | 9016.7 | OK | ACKERMANN_TARGET_MISMATCH
2124 | 0 | 19 | 0.8 | 11.5 | FAST_BATCH_ESTIMATE | 20.8066 | 19 | 13.7483 | 12.4992 | 0 | 0 | -5.0573 | -4.5843 | -18.4262 | -16.7971 | -25.1037 | -23.0009 | 20.4483 | 19 | 21.2558 | 19.0731 | 0 | 0 | -4.8578 | -4.7895 | -17.411 | -17.7785 | -23.8688 | -24.2393 | ACKERMANN_TARGET_MISMATCH | 87.3621 | 11.1916 | 28.7637 | -84.7443 | 21.481 | 0 | 0 | 0 | 541327.1 | front:OK¦axle4:OK¦axle5:OK¦axle6:OK | 9016.7 | OK | ACKERMANN_TARGET_MISMATCH
2125 | 0 | 20 | 0.8 | 11.5 | FAST_BATCH_ESTIMATE | 22.0017 | 20 | 14.583 | 13.1879 | 0 | 0 | -5.3758 | -4.8446 | -19.5074 | -17.6969 | -26.4818 | -24.1662 | 21.6339 | 20 | 22.5314 | 20.0657 | 0 | 0 | -5.152 | -5.0752 | -18.3832 | -18.784 | -25.1509 | -25.5124 | ACKERMANN_TARGET_MISMATCH | 92.1208 | 11.8546 | 30.1522 | -89.0613 | 20.408 | 0 | 0 | 0 | 541327.1 | front:OK¦axle4:OK¦axle5:OK¦axle6:OK | 9016.7 | OK | ACKERMANN_TARGET_MISMATCH
2126 | 0 | 21 | 0.8 | 11.5 | FAST_BATCH_ESTIMATE | 23.2061 | 21 | 15.432 | 13.8815 | 0 | 0 | -5.7019 | -5.108 | -20.6009 | -18.5992 | -27.8609 | -25.325 | 22.836 | 21 | 23.8324 | 21.0573 | 0 | 0 | -5.452 | -5.366 | -19.363 | -19.7968 | -26.4384 | -26.7787 | ACKERMANN_TARGET_MISMATCH | 96.9041 | 12.5288 | 31.5264 | -93.3324 | 19.441 | 0 | 0 | 0 | 541327.1 | front:OK¦axle4:OK¦axle5:OK¦axle6:OK | 9016.7 | OK | ACKERMANN_TARGET_MISMATCH
2127 | 0 | 22 | 0.8 | 11.5 | FAST_BATCH_ESTIMATE | 24.4196 | 22 | 16.2958 | 14.5802 | 0 | 0 | -6.036 | -5.3747 | -21.7066 | -19.5039 | -29.2402 | -26.4773 | 24.0561 | 22 | 25.1614 | 22.048 | 0 | 0 | -5.7581 | -5.6622 | -20.3507 | -20.8171 | -27.7321 | -28.0372 | ACKERMANN_TARGET_MISMATCH | 101.7137 | 13.2148 | 32.8857 | -97.5533 | 18.564 | 0 | 0 | 0 | 541327.1 | front:OK¦axle4:OK¦axle5:OK¦axle6:OK | 9016.7 | OK | ACKERMANN_TARGET_MISMATCH
2128 | 0 | 23 | 0.8 | 11.5 | FAST_BATCH_ESTIMATE | 25.6419 | 23 | 17.175 | 15.2844 | 0 | 0 | -6.3788 | -5.645 | -22.8246 | -20.4113 | -30.6189 | -27.6228 | 25.2956 | 23 | 26.5218 | 23.0377 | 0 | 0 | -6.0708 | -5.9642 | -21.3467 | -21.8447 | -29.033 | -29.2862 | ACKERMANN_TARGET_MISMATCH | 106.5514 | 13.9133 | 34.2301 | -101.7192 | 17.767 | 0 | 0 | 0 | 541327.1 | front:OK¦axle4:OK¦axle5:OK¦axle6:OK | 9016.7 | OK | ACKERMANN_TARGET_MISMATCH
2129 | 0 | 24 | 0.8 | 11.5 | FAST_BATCH_ESTIMATE | 26.8727 | 24 | 18.0702 | 15.9942 | 0 | 0 | -6.7306 | -5.9191 | -23.955 | -21.3214 | -31.9963 | -28.7614 | 26.5566 | 24 | 27.917 | 24.0265 | 0 | 0 | -6.3905 | -6.2723 | -22.3517 | -22.8797 | -30.3423 | -30.5246 | ACKERMANN_TARGET_MISMATCH | 111.4191 | 14.6251 | 35.5593 | -105.8261 | 17.039 | 0 | 0 | 0 | 541327.1 | front:OK¦axle4:OK¦axle5:OK¦axle6:OK | 9016.7 | OK | ACKERMANN_TARGET_MISMATCH
2130 | 0 | 25 | 0.8 | 11.5 | FAST_BATCH_ESTIMATE | 28.1118 | 25 | 18.9818 | 16.7101 | 0 | 0 | -7.092 | -6.1972 | -25.0978 | -22.2343 | -33.3717 | -29.893 | 27.8412 | 25 | 29.3518 | 25.0143 | 0 | 0 | -6.7175 | -6.5869 | -23.3659 | -23.9218 | -31.661 | -31.7505 | ACKERMANN_TARGET_MISMATCH | 116.3191 | 15.351 | 36.8729 | -109.8685 | 16.372 | 0 | 0 | 0 | 541327.1 | front:OK¦axle4:OK¦axle5:OK¦axle6:OK | 9016.7 | OK | ACKERMANN_TARGET_MISMATCH
2131 | 0 | 26 | 0.8 | 11.5 | FAST_BATCH_ESTIMATE | 29.3588 | 26 | 19.9104 | 17.4322 | 0 | 0 | -7.4638 | -6.4795 | -26.253 | -23.1502 | -34.7443 | -31.0174 | 29.1518 | 26 | 30.8316 | 26.0012 | 0 | 0 | -7.0524 | -6.9084 | -24.3901 | -24.9712 | -32.9907 | -32.9623 | ACKERMANN_TARGET_MISMATCH | 121.2535 | 16.0918 | 38.1707 | -113.8416 | 15.76 | 0 | 0 | 0 | 541327.1 | front:OK¦axle4:OK¦axle5:OK¦axle6:OK | 9016.7 | OK | ACKERMANN_TARGET_MISMATCH
2132 | 0 | 27 | 0.8 | 11.5 | FAST_BATCH_ESTIMATE | 30.6134 | 27 | 20.8567 | 18.1609 | 0 | 0 | -7.8464 | -6.7664 | -27.4205 | -24.0692 | -36.1133 | -32.1345 | 30.4915 | 27 | 32.3631 | 26.9872 | 0 | 0 | -7.3957 | -7.2373 | -25.4247 | -26.0276 | -34.3324 | -34.1579 | ACKERMANN_TARGET_MISMATCH | 126.2251 | 16.8484 | 39.4523 | -117.7391 | 15.195 | 0 | 0 | 0 | 541327.1 | front:OK¦axle4:OK¦axle5:OK¦axle6:OK | 9016.7 | OK | ACKERMANN_TARGET_MISMATCH
2133 | 0 | 28 | 0.8 | 11.5 | FAST_BATCH_ESTIMATE | 31.8751 | 28 | 21.8211 | 18.8965 | 0 | 0 | -8.2406 | -7.0581 | -28.6003 | -24.9913 | -37.4781 | -33.2442 | 31.8636 | 28 | 33.9549 | 27.9723 | 0 | 0 | -7.7479 | -7.574 | -26.4706 | -27.0909 | -35.688 | -35.3349 | ACKERMANN_TARGET_MISMATCH | 131.2362 | 17.6218 | 40.7174 | -121.5551 | 14.673 | 0 | 0 | 0 | 541327.1 | front:OK¦axle4:OK¦axle5:OK¦axle6:OK | 9016.7 | OK | ACKERMANN_TARGET_MISMATCH
2134 | 0 | 29 | 0.8 | 11.5 | FAST_BATCH_ESTIMATE | 33.1437 | 29 | 22.8042 | 19.6393 | 0 | 0 | -8.6471 | -7.3548 | -29.7922 | -25.9166 | -38.838 | -34.3465 | 33.2723 | 29 | 35.618 | 28.9564 | 0 | 0 | -8.1096 | -7.919 | -27.5285 | -28.1609 | -37.0586 | -36.4906 | ACKERMANN_TARGET_MISMATCH | 136.29 | 18.413 | 41.9659 | -125.2814 | 14.19 | 0 | 0 | 0 | 541327.1 | front:OK¦axle4:OK¦axle5:OK¦axle6:OK | 9016.7 | OK | ACKERMANN_TARGET_MISMATCH
2135 | 0 | 30 | 0.8 | 11.5 | FAST_BATCH_ESTIMATE | 34.4186 | 30 | 23.8067 | 20.3896 | 0 | 0 | -9.0668 | -7.657 | -30.9962 | -26.8453 | -40.1923 | -35.4412 | 34.7227 | 30 | 37.367 | 29.9397 | 0 | 0 | -8.4814 | -8.2728 | -28.5992 | -29.2374 | -38.446 | -37.6219 | ACKERMANN_TARGET_MISMATCH | 141.3895 | 19.223 | 43.1974 | -128.9099 | 13.742 | 0 | 0 | 0 | 541327.1 | front:OK¦axle4:OK¦axle5:OK¦axle6:OK | 9016.7 | OK | ACKERMANN_TARGET_MISMATCH
2136 | 5 | -30 | 0.8 | 11.5 | FAST_BATCH_ESTIMATE | -30 | -34.4186 | -20.3896 | -23.8067 | 0 | 0 | 7.657 | 9.0668 | 26.8453 | 30.9962 | 35.4412 | 40.1923 | -30.0001 | -34.7227 | -29.9397 | -37.367 | 0 | 0 | 8.2729 | 8.4814 | 29.2374 | 28.5992 | 35.3605 | 35.7179 | ACKERMANN_TARGET_MISMATCH | -152.1942 | -19.8525 | -60.6932 | 103.8378 | 13.742 | 0.1404 | 0.0179 | 9685.8 | 541327.1 | front:OK¦axle4:OK¦axle5:OK¦axle6:OK | 9016.7 | OK | ACKERMANN_TARGET_MISMATCH
2137 | 5 | -29 | 0.8 | 11.5 | FAST_BATCH_ESTIMATE | -29 | -33.1437 | -19.6393 | -22.8042 | 0 | 0 | 7.3548 | 8.6471 | 25.9166 | 29.7922 | 34.3465 | 38.838 | -29 | -33.2723 | -28.9564 | -35.618 | 0 | 0 | 7.919 | 8.1096 | 28.161 | 27.5286 | 35.3605 | 35.7179 | ACKERMANN_TARGET_MISMATCH | -146.1268 | -18.9897 | -58.2719 | 103.8378 | 14.19 | 0.1359 | 0.0173 | 9379.8 | 541327.1 | front:OK¦axle4:OK¦axle5:OK¦axle6:OK | 9016.7 | OK | ACKERMANN_TARGET_MISMATCH
2138 | 5 | -28 | 0.8 | 11.5 | FAST_BATCH_ESTIMATE | -28 | -31.8751 | -18.8965 | -21.8211 | 0 | 0 | 7.0581 | 8.2406 | 24.9913 | 28.6003 | 33.2442 | 37.4781 | -28 | -31.8636 | -27.9723 | -33.9549 | 0 | 0 | 7.574 | 7.7479 | 27.091 | 26.4707 | 35.3349 | 35.688 | ACKERMANN_TARGET_MISMATCH | -140.185 | -18.1493 | -55.8763 | 103.7784 | 14.673 | 0.1315 | 0.0168 | 9071 | 541327.1 | front:OK¦axle4:OK¦axle5:OK¦axle6:OK | 9016.7 | OK | ACKERMANN_TARGET_MISMATCH
2139 | 5 | -27 | 0.8 | 11.5 | FAST_BATCH_ESTIMATE | -27 | -30.6134 | -18.1609 | -20.8567 | 0 | 0 | 6.7664 | 7.8464 | 24.0692 | 27.4205 | 32.1345 | 36.1133 | -27.0001 | -30.4915 | -26.9872 | -32.3631 | 0 | 0 | 7.2373 | 7.3957 | 26.0277 | 25.4248 | 34.1579 | 34.3325 | ACKERMANN_TARGET_MISMATCH | -134.3573 | -17.33 | -53.5068 | 101.0193 | 15.195 | 0.127 | 0.0162 | 8759.6 | 541327.1 | front:OK¦axle4:OK¦axle5:OK¦axle6:OK | 9016.7 | OK | ACKERMANN_TARGET_MISMATCH
2140 | 5 | -26 | 0.8 | 11.5 | FAST_BATCH_ESTIMATE | -26 | -29.3588 | -17.4322 | -19.9104 | 0 | 0 | 6.4795 | 7.4638 | 23.1502 | 26.253 | 31.0174 | 34.7443 | -26 | -29.1518 | -26.0012 | -30.8316 | 0 | 0 | 6.9084 | 7.0524 | 24.9713 | 24.3901 | 32.9624 | 32.9907 | ACKERMANN_TARGET_MISMATCH | -128.6336 | -16.5305 | -51.164 | 98.1689 | 15.76 | 0.1224 | 0.0156 | 8445.7 | 541327.1 | front:OK¦axle4:OK¦axle5:OK¦axle6:OK | 9016.7 | OK | ACKERMANN_TARGET_MISMATCH
2141 | 5 | -25 | 0.8 | 11.5 | FAST_BATCH_ESTIMATE | -25 | -28.1118 | -16.7101 | -18.9818 | 0 | 0 | 6.1972 | 7.092 | 22.2343 | 25.0978 | 29.893 | 33.3717 | -25 | -27.8412 | -25.0143 | -29.3518 | 0 | 0 | 6.5869 | 6.7175 | 23.9219 | 23.366 | 31.7506 | 31.6611 | ACKERMANN_TARGET_MISMATCH | -123.0051 | -15.7497 | -48.8482 | 95.23 | 16.372 | 0.1178 | 0.015 | 8129.6 | 541327.1 | front:OK¦axle4:OK¦axle5:OK¦axle6:OK | 9016.7 | OK | ACKERMANN_TARGET_MISMATCH
2142 | 5 | -24 | 0.8 | 11.5 | FAST_BATCH_ESTIMATE | -24 | -26.8727 | -15.9942 | -18.0702 | 0 | 0 | 5.9191 | 6.7306 | 21.3214 | 23.955 | 28.7614 | 31.9963 | -24 | -26.5567 | -24.0265 | -27.9171 | 0 | 0 | 6.2723 | 6.3905 | 22.8797 | 22.3517 | 30.5246 | 30.3423 | ACKERMANN_TARGET_MISMATCH | -117.4641 | -14.9865 | -46.5598 | 92.2052 | 17.039 | 0.1132 | 0.0144 | 7811.5 | 541327.1 | front:OK¦axle4:OK¦axle5:OK¦axle6:OK | 9016.7 | OK | ACKERMANN_TARGET_MISMATCH
2143 | 5 | -23 | 0.8 | 11.5 | FAST_BATCH_ESTIMATE | -23 | -25.6419 | -15.2844 | -17.175 | 0 | 0 | 5.645 | 6.3788 | 20.4113 | 22.8246 | 27.6228 | 30.6189 | -23 | -25.2957 | -23.0377 | -26.5218 | 0 | 0 | 5.9642 | 6.0708 | 21.8448 | 21.3468 | 29.2863 | 29.0331 | ACKERMANN_TARGET_MISMATCH | -112.0039 | -14.24 | -44.2991 | 89.0964 | 17.767 | 0.1086 | 0.0138 | 7491.4 | 541327.1 | front:OK¦axle4:OK¦axle5:OK¦axle6:OK | 9016.7 | OK | ACKERMANN_TARGET_MISMATCH
2144 | 5 | -22 | 0.8 | 11.5 | FAST_BATCH_ESTIMATE | -22 | -24.4196 | -14.5802 | -16.2958 | 0 | 0 | 5.3747 | 6.036 | 19.5039 | 21.7066 | 26.4773 | 29.2402 | -22 | -24.0561 | -22.048 | -25.1614 | 0 | 0 | 5.6622 | 5.7581 | 20.8171 | 20.3508 | 28.0372 | 27.7322 | ACKERMANN_TARGET_MISMATCH | -106.6182 | -13.5092 | -42.0661 | 85.9059 | 18.564 | 0.1039 | 0.0132 | 7169.7 | 541327.1 | front:OK¦axle4:OK¦axle5:OK¦axle6:OK | 9016.7 | OK | ACKERMANN_TARGET_MISMATCH
2145 | 5 | -21 | 0.8 | 11.5 | FAST_BATCH_ESTIMATE | -21 | -23.2061 | -13.8815 | -15.432 | 0 | 0 | 5.108 | 5.7019 | 18.5992 | 20.6009 | 25.325 | 27.8609 | -21 | -22.836 | -21.0573 | -23.8324 | 0 | 0 | 5.366 | 5.452 | 19.7969 | 19.3631 | 26.7788 | 26.4384 | ACKERMANN_TARGET_MISMATCH | -101.3018 | -12.7931 | -39.8613 | 82.6355 | 19.441 | 0.0992 | 0.0126 | 6846.5 | 541327.1 | front:OK¦axle4:OK¦axle5:OK¦axle6:OK | 9016.7 | OK | ACKERMANN_TARGET_MISMATCH
2146 | 5 | -20 | 0.8 | 11.5 | FAST_BATCH_ESTIMATE | -20 | -22.0017 | -13.1879 | -14.583 | 0 | 0 | 4.8446 | 5.3758 | 17.6969 | 19.5074 | 24.1662 | 26.4818 | -20 | -21.6339 | -20.0657 | -22.5314 | 0 | 0 | 5.0752 | 5.152 | 18.784 | 18.3833 | 25.5124 | 25.151 | ACKERMANN_TARGET_MISMATCH | -96.0496 | -12.091 | -37.6845 | 79.2871 | 20.408 | 0.0945 | 0.012 | 6522 | 541327.1 | front:OK¦axle4:OK¦axle5:OK¦axle6:OK | 9016.7 | OK | ACKERMANN_TARGET_MISMATCH
2147 | 5 | -19 | 0.8 | 11.5 | FAST_BATCH_ESTIMATE | -19 | -20.8066 | -12.4992 | -13.7483 | 0 | 0 | 4.5843 | 5.0573 | 16.7971 | 18.4262 | 23.0009 | 25.1037 | -19 | -20.4483 | -19.0731 | -21.2558 | 0 | 0 | 4.7895 | 4.8578 | 17.7786 | 17.4111 | 24.2394 | 23.8688 | ACKERMANN_TARGET_MISMATCH | -90.8575 | -11.4021 | -35.5361 | 75.8626 | 21.481 | 0.0898 | 0.0114 | 6196.4 | 541327.1 | front:OK¦axle4:OK¦axle5:OK¦axle6:OK | 9016.7 | OK | ACKERMANN_TARGET_MISMATCH
2148 | 5 | -18 | 0.8 | 11.5 | FAST_BATCH_ESTIMATE | -18 | -19.621 | -11.8151 | -12.9275 | 0 | 0 | 4.3269 | 4.746 | 15.8995 | 17.3571 | 21.8295 | 23.7273 | -18 | -19.2779 | -18.0795 | -20.0034 | 0 | 0 | 4.5087 | 4.5691 | 16.7806 | 16.4461 | 22.9607 | 22.5912 | ACKERMANN_TARGET_MISMATCH | -85.7215 | -10.7255 | -33.416 | 72.3638 | 22.676 | 0.0851 | 0.0108 | 5869.8 | 541327.1 | front:OK¦axle4:OK¦axle5:OK¦axle6:OK | 9016.7 | OK | ACKERMANN_TARGET_MISMATCH
2149 | 5 | -17 | 0.8 | 11.5 | FAST_BATCH_ESTIMATE | -17 | -18.445 | -11.1353 | -12.12 | 0 | 0 | 4.0723 | 4.4415 | 15.0041 | 16.3 | 20.652 | 22.3533 | -17 | -18.1217 | -17.0849 | -18.7721 | 0 | 0 | 4.2323 | 4.2854 | 15.7899 | 15.4879 | 21.6774 | 21.3174 | ACKERMANN_TARGET_MISMATCH | -80.638 | -10.0607 | -31.3242 | 68.7931 | 24.015 | 0.0803 | 0.0102 | 5542.4 | 541327.1 | front:OK¦axle4:OK¦axle5:OK¦axle6:OK | 9016.7 | OK | ACKERMANN_TARGET_MISMATCH
2150 | 5 | -16 | 0.8 | 11.5 | FAST_BATCH_ESTIMATE | -16 | -17.2788 | -10.4596 | -11.3254 | 0 | 0 | 3.8202 | 4.1434 | 14.1108 | 15.2548 | 19.4689 | 20.9826 | -16 | -16.9788 | -16.0892 | -17.5603 | 0 | 0 | 3.9602 | 4.0066 | 14.8066 | 14.5362 | 20.3907 | 20.0469 | ACKERMANN_TARGET_MISMATCH | -75.6038 | -9.4069 | -29.2608 | 65.1525 | 25.526 | 0.0756 | 0.0096 | 5214.3 | 541327.1 | front:OK¦axle4:OK¦axle5:OK¦axle6:OK | 9016.7 | OK | ACKERMANN_TARGET_MISMATCH
2151 | 5 | -15 | 0.8 | 11.5 | FAST_BATCH_ESTIMATE | -15 | -16.1227 | -9.7877 | -10.5431 | 0 | 0 | 3.5705 | 3.8513 | 13.2194 | 14.2214 | 18.2803 | 19.6157 | -15 | -15.8481 | -15.0926 | -16.3664 | 0 | 0 | 3.692 | 3.7323 | 13.8306 | 13.5907 | 19.1015 | 18.7791 | ACKERMANN_TARGET_MISMATCH | -70.616 | -8.7634 | -27.2256 | 61.4446 | 27.242 | 0.0708 | 0.009 | 4885.8 | 541327.1 | front:OK¦axle4:OK¦axle5:OK¦axle6:OK | 9016.7 | OK | ACKERMANN_TARGET_MISMATCH
2152 | 5 | -14 | 0.8 | 11.5 | FAST_BATCH_ESTIMATE | -14 | -14.9765 | -9.1194 | -9.7727 | 0 | 0 | 3.3229 | 3.5649 | 12.3299 | 13.1995 | 17.0864 | 18.2535 | -14 | -14.7289 | -14.0948 | -15.1892 | 0 | 0 | 3.4276 | 3.4623 | 12.8619 | 12.6512 | 17.8106 | 17.5138 | ACKERMANN_TARGET_MISMATCH | -65.6717 | -8.1297 | -25.2187 | 57.6719 | 29.208 | 0.066 | 0.0084 | 4557 | 541327.1 | front:OK¦axle4:OK¦axle5:OK¦axle6:OK | 9016.7 | OK | ACKERMANN_TARGET_MISMATCH
2153 | 5 | -13 | 0.8 | 11.5 | FAST_BATCH_ESTIMATE | -13 | -13.8405 | -8.4543 | -9.0137 | 0 | 0 | 3.0774 | 3.2838 | 11.442 | 12.189 | 15.8876 | 16.8966 | -13 | -13.6207 | -13.096 | -14.0274 | 0 | 0 | 3.1666 | 3.1962 | 11.9002 | 11.7175 | 16.519 | 16.2505 | ACKERMANN_TARGET_MISMATCH | -60.7688 | -7.5053 | -23.24 | 53.8373 | 31.48 | 0.0613 | 0.0078 | 4228.1 | 541327.1 | front:OK¦axle4:OK¦axle5:OK¦axle6:OK | 9016.7 | OK | ACKERMANN_TARGET_MISMATCH
2154 | 5 | -12 | 0.8 | 11.5 | FAST_BATCH_ESTIMATE | -12 | -12.7148 | -7.7924 | -8.2657 | 0 | 0 | 2.8337 | 3.0079 | 10.5557 | 11.1897 | 14.6841 | 15.5457 | -12 | -12.5227 | -12.0961 | -12.8802 | 0 | 0 | 2.909 | 2.9339 | 10.9457 | 10.7891 | 15.2275 | 14.9891 | ACKERMANN_TARGET_MISMATCH | -55.9049 | -6.8894 | -21.2893 | 49.9437 | 34.136 | 0.0565 | 0.0072 | 3899.1 | 541327.1 | front:OK¦axle4:OK¦axle5:OK¦axle6:OK | 9016.7 | OK | ACKERMANN_TARGET_MISMATCH
2155 | 5 | -11 | 0.8 | 11.5 | FAST_BATCH_ESTIMATE | -11 | -11.5992 | -7.1332 | -7.5283 | 0 | 0 | 2.5918 | 2.7367 | 9.6709 | 10.2015 | 13.4763 | 14.2013 | -11 | -11.4344 | -11.095 | -11.7465 | 0 | 0 | 2.6543 | 2.6751 | 9.9981 | 9.866 | 13.9369 | 13.7294 | ACKERMANN_TARGET_MISMATCH | -51.078 | -6.2817 | -19.3666 | 45.9945 | 37.28 | 0.0517 | 0.0066 | 3570.3 | 541327.1 | front:OK¦axle4:OK¦axle5:OK¦axle6:OK | 9016.7 | OK | ACKERMANN_TARGET_MISMATCH
2156 | 5 | -10 | 0.8 | 11.5 | FAST_BATCH_ESTIMATE | -10 | -10.494 | -6.4767 | -6.801 | 0 | 0 | 2.3513 | 2.47 | 8.7875 | 9.2242 | 12.2644 | 12.8642 | -10 | -10.3553 | -10.0928 | -10.6257 | 0 | 0 | 2.4026 | 2.4195 | 9.0574 | 8.9479 | 12.648 | 12.4712 | ACKERMANN_TARGET_MISMATCH | -46.2864 | -5.6816 | -17.4715 | 41.9932 | 41.058 | 0.047 | 0.006 | 3241.8 | 541327.1 | front:OK¦axle4:OK¦axle5:OK¦axle6:OK | 9016.7 | OK | ACKERMANN_TARGET_MISMATCH
2157 | 5 | -9 | 0.8 | 11.5 | FAST_BATCH_ESTIMATE | -9 | -9.399 | -5.8224 | -6.0835 | 0 | 0 | 2.1123 | 2.2076 | 7.9052 | 8.2575 | 11.0488 | 11.5348 | -9 | -9.2851 | -9.0894 | -9.5169 | 0 | 0 | 2.1534 | 2.167 | 8.1235 | 8.0345 | 11.3616 | 11.2147 | ACKERMANN_TARGET_MISMATCH | -41.5283 | -5.0886 | -15.6041 | 37.9434 | 45.681 | 0.0422 | 0.0054 | 2913.7 | 541327.1 | front:OK¦axle4:OK¦axle5:OK¦axle6:OK | 9016.7 | OK | ACKERMANN_TARGET_MISMATCH
2158 | 5 | -8 | 0.8 | 11.5 | FAST_BATCH_ESTIMATE | -8 | -8.3143 | -5.1702 | -5.3752 | 0 | 0 | 1.8745 | 1.9492 | 7.0241 | 7.3012 | 9.8298 | 10.2137 | -8 | -8.2233 | -8.0848 | -8.4196 | 0 | 0 | 1.9067 | 1.9174 | 7.1962 | 7.1258 | 10.0784 | 9.9597 | ACKERMANN_TARGET_MISMATCH | -36.8021 | -4.5022 | -13.764 | 33.8489 | 51.466 | 0.0375 | 0.0048 | 2586.2 | 541327.1 | front:OK¦axle4:OK¦axle5:OK¦axle6:OK | 9016.7 | OK | ACKERMANN_TARGET_MISMATCH
2159 | 5 | -7 | 0.8 | 11.5 | FAST_BATCH_ESTIMATE | -7 | -7.2399 | -4.5199 | -4.6759 | 0 | 0 | 1.6378 | 1.6946 | 6.1439 | 6.3552 | 8.6078 | 8.9015 | -7 | -7.1696 | -7.079 | -7.3332 | 0 | 0 | 1.6623 | 1.6704 | 6.2754 | 6.2215 | 8.799 | 8.7065 | ACKERMANN_TARGET_MISMATCH | -32.1064 | -3.9221 | -11.9511 | 29.7139 | 58.912 | 0.0327 | 0.0042 | 2259.4 | 541327.1 | front:OK¦axle4:OK¦axle5:OK¦axle6:OK | 9016.7 | OK | ACKERMANN_TARGET_MISMATCH
2160 | 5 | -6 | 0.8 | 11.5 | FAST_BATCH_ESTIMATE | -6 | -6.1756 | -3.8712 | -3.9852 | 0 | 0 | 1.4021 | 1.4435 | 5.2646 | 5.4192 | 7.3832 | 7.5987 | -6 | -6.1237 | -6.0719 | -6.2572 | 0 | 0 | 1.4199 | 1.4258 | 5.361 | 5.3214 | 7.5241 | 7.4552 | ACKERMANN_TARGET_MISMATCH | -27.4401 | -3.3477 | -10.1651 | 25.5425 | 68.847 | 0.028 | 0.0036 | 1933.3 | 541327.1 | front:OK¦axle4:OK¦axle5:OK¦axle6:OK | 9016.7 | OK | ACKERMANN_TARGET_MISMATCH
2161 | 5 | -5 | 0.8 | 11.5 | FAST_BATCH_ESTIMATE | -5 | -5.1215 | -3.2239 | -3.3026 | 0 | 0 | 1.1672 | 1.1957 | 4.3861 | 4.4929 | 6.1562 | 6.3056 | -5 | -5.0853 | -5.0634 | -5.1913 | 0 | 0 | 1.1795 | 1.1835 | 4.4528 | 4.4254 | 6.2543 | 6.2059 | ACKERMANN_TARGET_MISMATCH | -22.8019 | -2.7787 | -8.4058 | 21.3391 | 82.766 | 0.0233 | 0.003 | 1608.2 | 541327.1 | front:OK¦axle4:OK¦axle5:OK¦axle6:OK | 9016.7 | OK | ACKERMANN_TARGET_MISMATCH
2162 | 5 | -4 | 0.8 | 11.5 | FAST_BATCH_ESTIMATE | -4 | -4.0775 | -2.5778 | -2.6278 | 0 | 0 | 0.93293 | 0.95108 | 3.5081 | 3.5762 | 4.9273 | 5.0227 | -4 | -4.0543 | -4.0537 | -4.135 | 0 | 0 | 0.94073 | 0.94332 | 3.5507 | 3.5332 | 4.9902 | 4.959 | ACKERMANN_TARGET_MISMATCH | -18.1908 | -2.2146 | -6.6729 | 17.1081 | 103.657 | 0.0186 | 0.0024 | 1284.1 | 541327.1 | front:OK¦axle4:OK¦axle5:OK¦axle6:OK | 9016.7 | OK | ACKERMANN_TARGET_MISMATCH
2163 | 5 | -3 | 0.8 | 11.5 | FAST_BATCH_ESTIMATE | -3 | -3.0434 | -1.9325 | -1.9605 | 0 | 0 | 0.69923 | 0.70937 | 2.6307 | 2.6688 | 3.6968 | 3.7503 | -3 | -3.0304 | -3.0425 | -3.088 | 0 | 0 | 0.70359 | 0.70504 | 2.6546 | 2.6447 | 3.7323 | 3.7146 | ACKERMANN_TARGET_MISMATCH | -13.6059 | -1.655 | -4.9662 | 12.8541 | 138.489 | 0.0139 | 0.0018 | 961.1 | 541327.1 | front:OK¦axle4:OK¦axle5:OK¦axle6:OK | 9016.7 | OK | ACKERMANN_TARGET_MISMATCH
2164 | 5 | -2 | 0.8 | 11.5 | FAST_BATCH_ESTIMATE | -2 | -2.0192 | -1.288 | -1.3004 | 0 | 0 | 0.46593 | 0.47041 | 1.7536 | 1.7704 | 2.4652 | 2.4889 | -2 | -2.0135 | -2.0298 | -2.0499 | 0 | 0 | 0.46786 | 0.4685 | 1.7642 | 1.7598 | 2.4809 | 2.4731 | ACKERMANN_TARGET_MISMATCH | -9.0463 | -1.0997 | -3.2854 | 8.5817 | 208.177 | 0.0093 | 0.0012 | 639.4 | 541327.1 | front:OK¦axle4:OK¦axle5:OK¦axle6:OK | 9016.7 | OK | ACKERMANN_TARGET_MISMATCH
2165 | 5 | -1 | 0.8 | 11.5 | FAST_BATCH_ESTIMATE | -1 | -1.0048 | -0.64387 | -0.64695 | 0 | 0 | 0.2329 | 0.23401 | 0.87673 | 0.88093 | 1.2328 | 1.2387 | -1 | -1.0033 | -1.0157 | -1.0207 | 0 | 0 | 0.23338 | 0.23354 | 0.87939 | 0.8783 | 1.2367 | 1.2348 | ACKERMANN_TARGET_MISMATCH | -4.5112 | -0.5481 | -1.6301 | 4.2955 | 417.285 | 0.0046 | 0.0006 | 319 | 541327.1 | front:OK¦axle4:OK¦axle5:OK¦axle6:OK | 9016.7 | OK | ACKERMANN_TARGET_MISMATCH
2166 | 5 | 0 | 0.8 | 11.5 | FAST_BATCH_ESTIMATE | 0 | 0 | 0 | 0 | 0 | 0 | 0 | 0 | 0 | 0 | 0 | 0 | 0 | 0 | 0 | 0 | 0 | 0 | 0 | 0 | 0 | 0 | 0 | 0 | OK | 0 | 0 | 0 | 0 |  | 0 | 0 | 0 | 541327.1 | front:OK¦axle4:OK¦axle5:OK¦axle6:OK | 9016.7 | OK | OK
2167 | 5 | 1 | 0.8 | 11.5 | FAST_BATCH_ESTIMATE | 1.0048 | 1 | 0.64695 | 0.64387 | 0 | 0 | -0.23401 | -0.2329 | -0.88093 | -0.87673 | -1.2387 | -1.2328 | 1.0033 | 1 | 1.0207 | 1.0157 | 0 | 0 | -0.23353 | -0.23337 | -0.87826 | -0.87934 | -1.2348 | -1.2367 | ACKERMANN_TARGET_MISMATCH | 4.5028 | 0.5476 | 1.6126 | -4.3206 | 417.285 | 0.0046 | 0.0006 | 319 | 541327.1 | front:OK¦axle4:OK¦axle5:OK¦axle6:OK | 9016.7 | OK | ACKERMANN_TARGET_MISMATCH
2168 | 5 | 2 | 0.8 | 11.5 | FAST_BATCH_ESTIMATE | 2.0192 | 2 | 1.3004 | 1.288 | 0 | 0 | -0.47041 | -0.46593 | -1.7704 | -1.7536 | -2.4889 | -2.4652 | 2.0134 | 2 | 2.0499 | 2.0298 | 0 | 0 | -0.46849 | -0.46785 | -1.7598 | -1.7642 | -2.4731 | -2.4809 | ACKERMANN_TARGET_MISMATCH | 9.0127 | 1.0977 | 3.2156 | -8.6827 | 208.177 | 0.0093 | 0.0012 | 639.4 | 541327.1 | front:OK¦axle4:OK¦axle5:OK¦axle6:OK | 9016.7 | OK | ACKERMANN_TARGET_MISMATCH
2169 | 5 | 3 | 0.8 | 11.5 | FAST_BATCH_ESTIMATE | 3.0434 | 3 | 1.9605 | 1.9325 | 0 | 0 | -0.70937 | -0.69923 | -2.6688 | -2.6307 | -3.7503 | -3.6968 | 3.0304 | 3 | 3.0879 | 3.0425 | 0 | 0 | -0.70503 | -0.70358 | -2.6447 | -2.6545 | -3.7146 | -3.7322 | ACKERMANN_TARGET_MISMATCH | 13.5301 | 1.6505 | 4.8086 | -13.0822 | 138.489 | 0.0139 | 0.0018 | 961.1 | 541327.1 | front:OK¦axle4:OK¦axle5:OK¦axle6:OK | 9016.7 | OK | ACKERMANN_TARGET_MISMATCH
2170 | 5 | 4 | 0.8 | 11.5 | FAST_BATCH_ESTIMATE | 4.0775 | 4 | 2.6278 | 2.5778 | 0 | 0 | -0.95108 | -0.93293 | -3.5762 | -3.5081 | -5.0227 | -4.9273 | 4.0543 | 4 | 4.135 | 4.0536 | 0 | 0 | -0.94331 | -0.94072 | -3.5331 | -3.5507 | -4.959 | -4.9902 | ACKERMANN_TARGET_MISMATCH | 18.0554 | 2.2065 | 6.3915 | -17.5148 | 103.657 | 0.0186 | 0.0024 | 1284.1 | 541327.1 | front:OK¦axle4:OK¦axle5:OK¦axle6:OK | 9016.7 | OK | ACKERMANN_TARGET_MISMATCH
2171 | 5 | 5 | 0.8 | 11.5 | FAST_BATCH_ESTIMATE | 5.1215 | 5 | 3.3026 | 3.2239 | 0 | 0 | -1.1957 | -1.1672 | -4.4929 | -4.3861 | -6.3056 | -6.1562 | 5.0853 | 5 | 5.1913 | 5.0634 | 0 | 0 | -1.1835 | -1.1794 | -4.4253 | -4.4528 | -6.2059 | -6.2543 | ACKERMANN_TARGET_MISMATCH | 22.5892 | 2.766 | 7.964 | -21.9759 | 82.766 | 0.0233 | 0.003 | 1608.2 | 541327.1 | front:OK¦axle4:OK¦axle5:OK¦axle6:OK | 9016.7 | OK | ACKERMANN_TARGET_MISMATCH
2172 | 5 | 6 | 0.8 | 11.5 | FAST_BATCH_ESTIMATE | 6.1756 | 6 | 3.9852 | 3.8712 | 0 | 0 | -1.4435 | -1.4021 | -5.4192 | -5.2646 | -7.5987 | -7.3832 | 6.1237 | 6 | 6.2572 | 6.0719 | 0 | 0 | -1.4258 | -1.4199 | -5.3214 | -5.361 | -7.4552 | -7.5241 | ACKERMANN_TARGET_MISMATCH | 27.1321 | 3.3293 | 9.5261 | -26.4609 | 68.847 | 0.028 | 0.0036 | 1933.3 | 541327.1 | front:OK¦axle4:OK¦axle5:OK¦axle6:OK | 9016.7 | OK | ACKERMANN_TARGET_MISMATCH
2173 | 5 | 7 | 0.8 | 11.5 | FAST_BATCH_ESTIMATE | 7.2399 | 7 | 4.6759 | 4.5199 | 0 | 0 | -1.6946 | -1.6378 | -6.3552 | -6.1439 | -8.9015 | -8.6078 | 7.1696 | 7 | 7.3332 | 7.079 | 0 | 0 | -1.6704 | -1.6623 | -6.2215 | -6.2754 | -8.7065 | -8.799 | ACKERMANN_TARGET_MISMATCH | 31.6846 | 3.8969 | 11.0774 | -30.9651 | 58.912 | 0.0327 | 0.0042 | 2259.4 | 541327.1 | front:OK¦axle4:OK¦axle5:OK¦axle6:OK | 9016.7 | OK | ACKERMANN_TARGET_MISMATCH
2174 | 5 | 8 | 0.8 | 11.5 | FAST_BATCH_ESTIMATE | 8.3143 | 8 | 5.3752 | 5.1702 | 0 | 0 | -1.9492 | -1.8745 | -7.3012 | -7.0241 | -10.2137 | -9.8298 | 8.2233 | 8 | 8.4195 | 8.0848 | 0 | 0 | -1.9174 | -1.9067 | -7.1258 | -7.1962 | -9.9597 | -10.0784 | ACKERMANN_TARGET_MISMATCH | 36.2475 | 4.469 | 12.6176 | -35.4835 | 51.466 | 0.0375 | 0.0048 | 2586.2 | 541327.1 | front:OK¦axle4:OK¦axle5:OK¦axle6:OK | 9016.7 | OK | ACKERMANN_TARGET_MISMATCH
2175 | 5 | 9 | 0.8 | 11.5 | FAST_BATCH_ESTIMATE | 9.399 | 9 | 6.0835 | 5.8224 | 0 | 0 | -2.2076 | -2.1123 | -8.2575 | -7.9052 | -11.5348 | -11.0488 | 9.2851 | 9 | 9.5168 | 9.0894 | 0 | 0 | -2.167 | -2.1534 | -8.0345 | -8.1235 | -11.2146 | -11.3616 | ACKERMANN_TARGET_MISMATCH | 40.8213 | 5.0462 | 14.1466 | -40.0113 | 45.681 | 0.0422 | 0.0054 | 2913.7 | 541327.1 | front:OK¦axle4:OK¦axle5:OK¦axle6:OK | 9016.7 | OK | ACKERMANN_TARGET_MISMATCH
2176 | 5 | 10 | 0.8 | 11.5 | FAST_BATCH_ESTIMATE | 10.494 | 10 | 6.801 | 6.4767 | 0 | 0 | -2.47 | -2.3513 | -9.2242 | -8.7875 | -12.8642 | -12.2644 | 10.3553 | 10 | 10.6256 | 10.0928 | 0 | 0 | -2.4195 | -2.4025 | -8.9478 | -9.0574 | -12.4712 | -12.648 | ACKERMANN_TARGET_MISMATCH | 45.407 | 5.6288 | 15.6642 | -44.5436 | 41.058 | 0.047 | 0.006 | 3241.8 | 541327.1 | front:OK¦axle4:OK¦axle5:OK¦axle6:OK | 9016.7 | OK | ACKERMANN_TARGET_MISMATCH
2177 | 5 | 11 | 0.8 | 11.5 | FAST_BATCH_ESTIMATE | 11.5992 | 11 | 7.5283 | 7.1332 | 0 | 0 | -2.7367 | -2.5918 | -10.2015 | -9.6709 | -14.2013 | -13.4763 | 11.4344 | 11 | 11.7465 | 11.095 | 0 | 0 | -2.6751 | -2.6543 | -9.8659 | -9.9981 | -13.7293 | -13.9369 | ACKERMANN_TARGET_MISMATCH | 50.0052 | 6.2173 | 17.17 | -49.0755 | 37.28 | 0.0517 | 0.0066 | 3570.3 | 541327.1 | front:OK¦axle4:OK¦axle5:OK¦axle6:OK | 9016.7 | OK | ACKERMANN_TARGET_MISMATCH
2178 | 5 | 12 | 0.8 | 11.5 | FAST_BATCH_ESTIMATE | 12.7148 | 12 | 8.2657 | 7.7924 | 0 | 0 | -3.0079 | -2.8337 | -11.1897 | -10.5557 | -15.5457 | -14.6841 | 12.5227 | 12 | 12.8802 | 12.0961 | 0 | 0 | -2.9339 | -2.9089 | -10.789 | -10.9456 | -14.9891 | -15.2274 | ACKERMANN_TARGET_MISMATCH | 54.6169 | 6.812 | 18.6639 | -53.602 | 34.136 | 0.0565 | 0.0072 | 3899.1 | 541327.1 | front:OK¦axle4:OK¦axle5:OK¦axle6:OK | 9016.7 | OK | ACKERMANN_TARGET_MISMATCH
2179 | 5 | 13 | 0.8 | 11.5 | FAST_BATCH_ESTIMATE | 13.8405 | 13 | 9.0137 | 8.4543 | 0 | 0 | -3.2838 | -3.0774 | -12.189 | -11.442 | -16.8966 | -15.8876 | 13.6206 | 13 | 14.0274 | 13.096 | 0 | 0 | -3.1962 | -3.1666 | -11.7174 | -11.9002 | -16.2505 | -16.5189 | ACKERMANN_TARGET_MISMATCH | 59.2429 | 7.4135 | 20.1456 | -58.1185 | 31.48 | 0.0613 | 0.0078 | 4228.1 | 541327.1 | front:OK¦axle4:OK¦axle5:OK¦axle6:OK | 9016.7 | OK | ACKERMANN_TARGET_MISMATCH
2180 | 5 | 14 | 0.8 | 11.5 | FAST_BATCH_ESTIMATE | 14.9765 | 14 | 9.7727 | 9.1194 | 0 | 0 | -3.5649 | -3.3229 | -13.1995 | -12.3299 | -18.2535 | -17.0864 | 14.7289 | 14 | 15.1892 | 14.0948 | 0 | 0 | -3.4623 | -3.4276 | -12.6512 | -12.8618 | -17.5138 | -17.8105 | ACKERMANN_TARGET_MISMATCH | 63.8844 | 8.0222 | 21.6147 | -62.6201 | 29.208 | 0.066 | 0.0084 | 4557 | 541327.1 | front:OK¦axle4:OK¦axle5:OK¦axle6:OK | 9016.7 | OK | ACKERMANN_TARGET_MISMATCH
2181 | 5 | 15 | 0.8 | 11.5 | FAST_BATCH_ESTIMATE | 16.1227 | 15 | 10.5431 | 9.7877 | 0 | 0 | -3.8513 | -3.5705 | -14.2214 | -13.2194 | -19.6157 | -18.2803 | 15.8481 | 15 | 16.3664 | 15.0925 | 0 | 0 | -3.7323 | -3.692 | -13.5907 | -13.8306 | -18.7791 | -19.1014 | ACKERMANN_TARGET_MISMATCH | 68.5423 | 8.6386 | 23.0711 | -67.1021 | 27.242 | 0.0708 | 0.009 | 4885.8 | 541327.1 | front:OK¦axle4:OK¦axle5:OK¦axle6:OK | 9016.7 | OK | ACKERMANN_TARGET_MISMATCH
2182 | 5 | 16 | 0.8 | 11.5 | FAST_BATCH_ESTIMATE | 17.2788 | 16 | 11.3254 | 10.4596 | 0 | 0 | -4.1434 | -3.8202 | -15.2548 | -14.1108 | -20.9826 | -19.4689 | 16.9787 | 16 | 17.5603 | 16.0892 | 0 | 0 | -4.0066 | -3.9601 | -14.5361 | -14.8066 | -20.0468 | -20.3907 | ACKERMANN_TARGET_MISMATCH | 73.2177 | 9.2632 | 24.5145 | -71.56 | 25.526 | 0.0756 | 0.0096 | 5214.3 | 541327.1 | front:OK¦axle4:OK¦axle5:OK¦axle6:OK | 9016.7 | OK | ACKERMANN_TARGET_MISMATCH
2183 | 5 | 17 | 0.8 | 11.5 | FAST_BATCH_ESTIMATE | 18.445 | 17 | 12.12 | 11.1353 | 0 | 0 | -4.4415 | -4.0723 | -16.3 | -15.0041 | -22.3533 | -20.652 | 18.1217 | 17 | 18.7721 | 17.0849 | 0 | 0 | -4.2854 | -4.2323 | -15.4878 | -15.7899 | -21.3173 | -21.6774 | ACKERMANN_TARGET_MISMATCH | 77.912 | 9.8965 | 25.9446 | -75.9893 | 24.015 | 0.0803 | 0.0102 | 5542.4 | 541327.1 | front:OK¦axle4:OK¦axle5:OK¦axle6:OK | 9016.7 | OK | ACKERMANN_TARGET_MISMATCH
2184 | 5 | 18 | 0.8 | 11.5 | FAST_BATCH_ESTIMATE | 19.621 | 18 | 12.9275 | 11.8151 | 0 | 0 | -4.746 | -4.3269 | -17.3571 | -15.8995 | -23.7273 | -21.8295 | 19.2779 | 18 | 20.0034 | 18.0795 | 0 | 0 | -4.5691 | -4.5087 | -16.446 | -16.7805 | -22.5911 | -22.9606 | ACKERMANN_TARGET_MISMATCH | 82.6263 | 10.5391 | 27.3611 | -80.3855 | 22.676 | 0.0851 | 0.0108 | 5869.8 | 541327.1 | front:OK¦axle4:OK¦axle5:OK¦axle6:OK | 9016.7 | OK | ACKERMANN_TARGET_MISMATCH
2185 | 5 | 19 | 0.8 | 11.5 | FAST_BATCH_ESTIMATE | 20.8066 | 19 | 13.7483 | 12.4992 | 0 | 0 | -5.0573 | -4.5843 | -18.4262 | -16.7971 | -25.1037 | -23.0009 | 20.4483 | 19 | 21.2558 | 19.0731 | 0 | 0 | -4.8578 | -4.7895 | -17.411 | -17.7785 | -23.8688 | -24.2393 | ACKERMANN_TARGET_MISMATCH | 87.3621 | 11.1916 | 28.7637 | -84.7443 | 21.481 | 0.0898 | 0.0114 | 6196.4 | 541327.1 | front:OK¦axle4:OK¦axle5:OK¦axle6:OK | 9016.7 | OK | ACKERMANN_TARGET_MISMATCH
2186 | 5 | 20 | 0.8 | 11.5 | FAST_BATCH_ESTIMATE | 22.0017 | 20 | 14.583 | 13.1879 | 0 | 0 | -5.3758 | -4.8446 | -19.5074 | -17.6969 | -26.4818 | -24.1662 | 21.6339 | 20 | 22.5314 | 20.0657 | 0 | 0 | -5.152 | -5.0752 | -18.3832 | -18.784 | -25.1509 | -25.5124 | ACKERMANN_TARGET_MISMATCH | 92.1208 | 11.8546 | 30.1522 | -89.0613 | 20.408 | 0.0945 | 0.012 | 6522 | 541327.1 | front:OK¦axle4:OK¦axle5:OK¦axle6:OK | 9016.7 | OK | ACKERMANN_TARGET_MISMATCH
2187 | 5 | 21 | 0.8 | 11.5 | FAST_BATCH_ESTIMATE | 23.2061 | 21 | 15.432 | 13.8815 | 0 | 0 | -5.7019 | -5.108 | -20.6009 | -18.5992 | -27.8609 | -25.325 | 22.836 | 21 | 23.8324 | 21.0573 | 0 | 0 | -5.452 | -5.366 | -19.363 | -19.7968 | -26.4384 | -26.7787 | ACKERMANN_TARGET_MISMATCH | 96.9041 | 12.5288 | 31.5264 | -93.3324 | 19.441 | 0.0992 | 0.0126 | 6846.5 | 541327.1 | front:OK¦axle4:OK¦axle5:OK¦axle6:OK | 9016.7 | OK | ACKERMANN_TARGET_MISMATCH
2188 | 5 | 22 | 0.8 | 11.5 | FAST_BATCH_ESTIMATE | 24.4196 | 22 | 16.2958 | 14.5802 | 0 | 0 | -6.036 | -5.3747 | -21.7066 | -19.5039 | -29.2402 | -26.4773 | 24.0561 | 22 | 25.1614 | 22.048 | 0 | 0 | -5.7581 | -5.6622 | -20.3507 | -20.8171 | -27.7321 | -28.0372 | ACKERMANN_TARGET_MISMATCH | 101.7137 | 13.2148 | 32.8857 | -97.5533 | 18.564 | 0.1039 | 0.0132 | 7169.7 | 541327.1 | front:OK¦axle4:OK¦axle5:OK¦axle6:OK | 9016.7 | OK | ACKERMANN_TARGET_MISMATCH
2189 | 5 | 23 | 0.8 | 11.5 | FAST_BATCH_ESTIMATE | 25.6419 | 23 | 17.175 | 15.2844 | 0 | 0 | -6.3788 | -5.645 | -22.8246 | -20.4113 | -30.6189 | -27.6228 | 25.2956 | 23 | 26.5218 | 23.0377 | 0 | 0 | -6.0708 | -5.9642 | -21.3467 | -21.8447 | -29.033 | -29.2862 | ACKERMANN_TARGET_MISMATCH | 106.5514 | 13.9133 | 34.2301 | -101.7192 | 17.767 | 0.1086 | 0.0138 | 7491.4 | 541327.1 | front:OK¦axle4:OK¦axle5:OK¦axle6:OK | 9016.7 | OK | ACKERMANN_TARGET_MISMATCH
2190 | 5 | 24 | 0.8 | 11.5 | FAST_BATCH_ESTIMATE | 26.8727 | 24 | 18.0702 | 15.9942 | 0 | 0 | -6.7306 | -5.9191 | -23.955 | -21.3214 | -31.9963 | -28.7614 | 26.5566 | 24 | 27.917 | 24.0265 | 0 | 0 | -6.3905 | -6.2723 | -22.3517 | -22.8797 | -30.3423 | -30.5246 | ACKERMANN_TARGET_MISMATCH | 111.4191 | 14.6251 | 35.5593 | -105.8261 | 17.039 | 0.1132 | 0.0144 | 7811.5 | 541327.1 | front:OK¦axle4:OK¦axle5:OK¦axle6:OK | 9016.7 | OK | ACKERMANN_TARGET_MISMATCH
2191 | 5 | 25 | 0.8 | 11.5 | FAST_BATCH_ESTIMATE | 28.1118 | 25 | 18.9818 | 16.7101 | 0 | 0 | -7.092 | -6.1972 | -25.0978 | -22.2343 | -33.3717 | -29.893 | 27.8412 | 25 | 29.3518 | 25.0143 | 0 | 0 | -6.7175 | -6.5869 | -23.3659 | -23.9218 | -31.661 | -31.7505 | ACKERMANN_TARGET_MISMATCH | 116.3191 | 15.351 | 36.8729 | -109.8685 | 16.372 | 0.1178 | 0.015 | 8129.6 | 541327.1 | front:OK¦axle4:OK¦axle5:OK¦axle6:OK | 9016.7 | OK | ACKERMANN_TARGET_MISMATCH
2192 | 5 | 26 | 0.8 | 11.5 | FAST_BATCH_ESTIMATE | 29.3588 | 26 | 19.9104 | 17.4322 | 0 | 0 | -7.4638 | -6.4795 | -26.253 | -23.1502 | -34.7443 | -31.0174 | 29.1518 | 26 | 30.8316 | 26.0012 | 0 | 0 | -7.0524 | -6.9084 | -24.3901 | -24.9712 | -32.9907 | -32.9623 | ACKERMANN_TARGET_MISMATCH | 121.2535 | 16.0918 | 38.1707 | -113.8416 | 15.76 | 0.1224 | 0.0156 | 8445.7 | 541327.1 | front:OK¦axle4:OK¦axle5:OK¦axle6:OK | 9016.7 | OK | ACKERMANN_TARGET_MISMATCH
2193 | 5 | 27 | 0.8 | 11.5 | FAST_BATCH_ESTIMATE | 30.6134 | 27 | 20.8567 | 18.1609 | 0 | 0 | -7.8464 | -6.7664 | -27.4205 | -24.0692 | -36.1133 | -32.1345 | 30.4915 | 27 | 32.3631 | 26.9872 | 0 | 0 | -7.3957 | -7.2373 | -25.4247 | -26.0276 | -34.3324 | -34.1579 | ACKERMANN_TARGET_MISMATCH | 126.2251 | 16.8484 | 39.4523 | -117.7391 | 15.195 | 0.127 | 0.0162 | 8759.6 | 541327.1 | front:OK¦axle4:OK¦axle5:OK¦axle6:OK | 9016.7 | OK | ACKERMANN_TARGET_MISMATCH
2194 | 5 | 28 | 0.8 | 11.5 | FAST_BATCH_ESTIMATE | 31.8751 | 28 | 21.8211 | 18.8965 | 0 | 0 | -8.2406 | -7.0581 | -28.6003 | -24.9913 | -37.4781 | -33.2442 | 31.8636 | 28 | 33.9549 | 27.9723 | 0 | 0 | -7.7479 | -7.574 | -26.4706 | -27.0909 | -35.688 | -35.3349 | ACKERMANN_TARGET_MISMATCH | 131.2362 | 17.6218 | 40.7174 | -121.5551 | 14.673 | 0.1315 | 0.0168 | 9071 | 541327.1 | front:OK¦axle4:OK¦axle5:OK¦axle6:OK | 9016.7 | OK | ACKERMANN_TARGET_MISMATCH
2195 | 5 | 29 | 0.8 | 11.5 | FAST_BATCH_ESTIMATE | 33.1437 | 29 | 22.8042 | 19.6393 | 0 | 0 | -8.6471 | -7.3548 | -29.7922 | -25.9166 | -38.838 | -34.3465 | 33.2723 | 29 | 35.618 | 28.9564 | 0 | 0 | -8.1096 | -7.919 | -27.5285 | -28.1609 | -37.0586 | -36.4906 | ACKERMANN_TARGET_MISMATCH | 136.29 | 18.413 | 41.9659 | -125.2814 | 14.19 | 0.1359 | 0.0173 | 9379.8 | 541327.1 | front:OK¦axle4:OK¦axle5:OK¦axle6:OK | 9016.7 | OK | ACKERMANN_TARGET_MISMATCH
2196 | 5 | 30 | 0.8 | 11.5 | FAST_BATCH_ESTIMATE | 34.4186 | 30 | 23.8067 | 20.3896 | 0 | 0 | -9.0668 | -7.657 | -30.9962 | -26.8453 | -40.1923 | -35.4412 | 34.7227 | 30 | 37.367 | 29.9397 | 0 | 0 | -8.4814 | -8.2728 | -28.5992 | -29.2374 | -38.446 | -37.6219 | ACKERMANN_TARGET_MISMATCH | 141.3895 | 19.223 | 43.1974 | -128.9099 | 13.742 | 0.1404 | 0.0179 | 9685.8 | 541327.1 | front:OK¦axle4:OK¦axle5:OK¦axle6:OK | 9016.7 | OK | ACKERMANN_TARGET_MISMATCH
2197 | 10 | -30 | 0.8 | 11.5 | FAST_BATCH_ESTIMATE | -30 | -34.4186 | -20.3896 | -23.8067 | 0 | 0 | 7.657 | 9.0668 | 26.8453 | 30.9962 | 35.4412 | 40.1923 | -30.0001 | -34.7227 | -29.9397 | -37.367 | 0 | 0 | 8.2729 | 8.4814 | 29.2374 | 28.5992 | 35.3605 | 35.7179 | ACKERMANN_TARGET_MISMATCH | -152.1942 | -19.8525 | -60.6932 | 103.8378 | 13.742 | 0.5615 | 0.0716 | 38743.1 | 541327.1 | front:OK¦axle4:OK¦axle5:OK¦axle6:OK | 9016.7 | OK | ACKERMANN_TARGET_MISMATCH
2198 | 10 | -29 | 0.8 | 11.5 | FAST_BATCH_ESTIMATE | -29 | -33.1437 | -19.6393 | -22.8042 | 0 | 0 | 7.3548 | 8.6471 | 25.9166 | 29.7922 | 34.3465 | 38.838 | -29 | -33.2723 | -28.9564 | -35.618 | 0 | 0 | 7.919 | 8.1096 | 28.161 | 27.5286 | 35.3605 | 35.7179 | ACKERMANN_TARGET_MISMATCH | -146.1268 | -18.9897 | -58.2719 | 103.8378 | 14.19 | 0.5438 | 0.0693 | 37519.2 | 541327.1 | front:OK¦axle4:OK¦axle5:OK¦axle6:OK | 9016.7 | OK | ACKERMANN_TARGET_MISMATCH
2199 | 10 | -28 | 0.8 | 11.5 | FAST_BATCH_ESTIMATE | -28 | -31.8751 | -18.8965 | -21.8211 | 0 | 0 | 7.0581 | 8.2406 | 24.9913 | 28.6003 | 33.2442 | 37.4781 | -28 | -31.8636 | -27.9723 | -33.9549 | 0 | 0 | 7.574 | 7.7479 | 27.091 | 26.4707 | 35.3349 | 35.688 | ACKERMANN_TARGET_MISMATCH | -140.185 | -18.1493 | -55.8763 | 103.7784 | 14.673 | 0.5259 | 0.067 | 36284 | 541327.1 | front:OK¦axle4:OK¦axle5:OK¦axle6:OK | 9016.7 | OK | ACKERMANN_TARGET_MISMATCH
2200 | 10 | -27 | 0.8 | 11.5 | FAST_BATCH_ESTIMATE | -27 | -30.6134 | -18.1609 | -20.8567 | 0 | 0 | 6.7664 | 7.8464 | 24.0692 | 27.4205 | 32.1345 | 36.1133 | -27.0001 | -30.4915 | -26.9872 | -32.3631 | 0 | 0 | 7.2373 | 7.3957 | 26.0277 | 25.4248 | 34.1579 | 34.3325 | ACKERMANN_TARGET_MISMATCH | -134.3573 | -17.33 | -53.5068 | 101.0193 | 15.195 | 0.5078 | 0.0647 | 35038.3 | 541327.1 | front:OK¦axle4:OK¦axle5:OK¦axle6:OK | 9016.7 | OK | ACKERMANN_TARGET_MISMATCH
2201 | 10 | -26 | 0.8 | 11.5 | FAST_BATCH_ESTIMATE | -26 | -29.3588 | -17.4322 | -19.9104 | 0 | 0 | 6.4795 | 7.4638 | 23.1502 | 26.253 | 31.0174 | 34.7443 | -26 | -29.1518 | -26.0012 | -30.8316 | 0 | 0 | 6.9084 | 7.0524 | 24.9713 | 24.3901 | 32.9624 | 32.9907 | ACKERMANN_TARGET_MISMATCH | -128.6336 | -16.5305 | -51.164 | 98.1689 | 15.76 | 0.4896 | 0.0624 | 33782.9 | 541327.1 | front:OK¦axle4:OK¦axle5:OK¦axle6:OK | 9016.7 | OK | ACKERMANN_TARGET_MISMATCH
2202 | 10 | -25 | 0.8 | 11.5 | FAST_BATCH_ESTIMATE | -25 | -28.1118 | -16.7101 | -18.9818 | 0 | 0 | 6.1972 | 7.092 | 22.2343 | 25.0978 | 29.893 | 33.3717 | -25 | -27.8412 | -25.0143 | -29.3518 | 0 | 0 | 6.5869 | 6.7175 | 23.9219 | 23.366 | 31.7506 | 31.6611 | ACKERMANN_TARGET_MISMATCH | -123.0051 | -15.7497 | -48.8482 | 95.23 | 16.372 | 0.4713 | 0.0601 | 32518.5 | 541327.1 | front:OK¦axle4:OK¦axle5:OK¦axle6:OK | 9016.7 | OK | ACKERMANN_TARGET_MISMATCH
2203 | 10 | -24 | 0.8 | 11.5 | FAST_BATCH_ESTIMATE | -24 | -26.8727 | -15.9942 | -18.0702 | 0 | 0 | 5.9191 | 6.7306 | 21.3214 | 23.955 | 28.7614 | 31.9963 | -24 | -26.5567 | -24.0265 | -27.9171 | 0 | 0 | 6.2723 | 6.3905 | 22.8797 | 22.3517 | 30.5246 | 30.3423 | ACKERMANN_TARGET_MISMATCH | -117.4641 | -14.9865 | -46.5598 | 92.2052 | 17.039 | 0.4528 | 0.0577 | 31245.9 | 541327.1 | front:OK¦axle4:OK¦axle5:OK¦axle6:OK | 9016.7 | OK | ACKERMANN_TARGET_MISMATCH
2204 | 10 | -23 | 0.8 | 11.5 | FAST_BATCH_ESTIMATE | -23 | -25.6419 | -15.2844 | -17.175 | 0 | 0 | 5.645 | 6.3788 | 20.4113 | 22.8246 | 27.6228 | 30.6189 | -23 | -25.2957 | -23.0377 | -26.5218 | 0 | 0 | 5.9642 | 6.0708 | 21.8448 | 21.3468 | 29.2863 | 29.0331 | ACKERMANN_TARGET_MISMATCH | -112.0039 | -14.24 | -44.2991 | 89.0964 | 17.767 | 0.4343 | 0.0554 | 29965.8 | 541327.1 | front:OK¦axle4:OK¦axle5:OK¦axle6:OK | 9016.7 | OK | ACKERMANN_TARGET_MISMATCH
2205 | 10 | -22 | 0.8 | 11.5 | FAST_BATCH_ESTIMATE | -22 | -24.4196 | -14.5802 | -16.2958 | 0 | 0 | 5.3747 | 6.036 | 19.5039 | 21.7066 | 26.4773 | 29.2402 | -22 | -24.0561 | -22.048 | -25.1614 | 0 | 0 | 5.6622 | 5.7581 | 20.8171 | 20.3508 | 28.0372 | 27.7322 | ACKERMANN_TARGET_MISMATCH | -106.6182 | -13.5092 | -42.0661 | 85.9059 | 18.564 | 0.4156 | 0.053 | 28679 | 541327.1 | front:OK¦axle4:OK¦axle5:OK¦axle6:OK | 9016.7 | OK | ACKERMANN_TARGET_MISMATCH
2206 | 10 | -21 | 0.8 | 11.5 | FAST_BATCH_ESTIMATE | -21 | -23.2061 | -13.8815 | -15.432 | 0 | 0 | 5.108 | 5.7019 | 18.5992 | 20.6009 | 25.325 | 27.8609 | -21 | -22.836 | -21.0573 | -23.8324 | 0 | 0 | 5.366 | 5.452 | 19.7969 | 19.3631 | 26.7788 | 26.4384 | ACKERMANN_TARGET_MISMATCH | -101.3018 | -12.7931 | -39.8613 | 82.6355 | 19.441 | 0.3969 | 0.0506 | 27386.2 | 541327.1 | front:OK¦axle4:OK¦axle5:OK¦axle6:OK | 9016.7 | OK | ACKERMANN_TARGET_MISMATCH
2207 | 10 | -20 | 0.8 | 11.5 | FAST_BATCH_ESTIMATE | -20 | -22.0017 | -13.1879 | -14.583 | 0 | 0 | 4.8446 | 5.3758 | 17.6969 | 19.5074 | 24.1662 | 26.4818 | -20 | -21.6339 | -20.0657 | -22.5314 | 0 | 0 | 5.0752 | 5.152 | 18.784 | 18.3833 | 25.5124 | 25.151 | ACKERMANN_TARGET_MISMATCH | -96.0496 | -12.091 | -37.6845 | 79.2871 | 20.408 | 0.3781 | 0.0482 | 26088.1 | 541327.1 | front:OK¦axle4:OK¦axle5:OK¦axle6:OK | 9016.7 | OK | ACKERMANN_TARGET_MISMATCH
2208 | 10 | -19 | 0.8 | 11.5 | FAST_BATCH_ESTIMATE | -19 | -20.8066 | -12.4992 | -13.7483 | 0 | 0 | 4.5843 | 5.0573 | 16.7971 | 18.4262 | 23.0009 | 25.1037 | -19 | -20.4483 | -19.0731 | -21.2558 | 0 | 0 | 4.7895 | 4.8578 | 17.7786 | 17.4111 | 24.2394 | 23.8688 | ACKERMANN_TARGET_MISMATCH | -90.8575 | -11.4021 | -35.5361 | 75.8626 | 21.481 | 0.3592 | 0.0458 | 24785.5 | 541327.1 | front:OK¦axle4:OK¦axle5:OK¦axle6:OK | 9016.7 | OK | ACKERMANN_TARGET_MISMATCH
2209 | 10 | -18 | 0.8 | 11.5 | FAST_BATCH_ESTIMATE | -18 | -19.621 | -11.8151 | -12.9275 | 0 | 0 | 4.3269 | 4.746 | 15.8995 | 17.3571 | 21.8295 | 23.7273 | -18 | -19.2779 | -18.0795 | -20.0034 | 0 | 0 | 4.5087 | 4.5691 | 16.7806 | 16.4461 | 22.9607 | 22.5912 | ACKERMANN_TARGET_MISMATCH | -85.7215 | -10.7255 | -33.416 | 72.3638 | 22.676 | 0.3403 | 0.0434 | 23479 | 541327.1 | front:OK¦axle4:OK¦axle5:OK¦axle6:OK | 9016.7 | OK | ACKERMANN_TARGET_MISMATCH
2210 | 10 | -17 | 0.8 | 11.5 | FAST_BATCH_ESTIMATE | -17 | -18.445 | -11.1353 | -12.12 | 0 | 0 | 4.0723 | 4.4415 | 15.0041 | 16.3 | 20.652 | 22.3533 | -17 | -18.1217 | -17.0849 | -18.7721 | 0 | 0 | 4.2323 | 4.2854 | 15.7899 | 15.4879 | 21.6774 | 21.3174 | ACKERMANN_TARGET_MISMATCH | -80.638 | -10.0607 | -31.3242 | 68.7931 | 24.015 | 0.3213 | 0.041 | 22169.4 | 541327.1 | front:OK¦axle4:OK¦axle5:OK¦axle6:OK | 9016.7 | OK | ACKERMANN_TARGET_MISMATCH
2211 | 10 | -16 | 0.8 | 11.5 | FAST_BATCH_ESTIMATE | -16 | -17.2788 | -10.4596 | -11.3254 | 0 | 0 | 3.8202 | 4.1434 | 14.1108 | 15.2548 | 19.4689 | 20.9826 | -16 | -16.9788 | -16.0892 | -17.5603 | 0 | 0 | 3.9602 | 4.0066 | 14.8066 | 14.5362 | 20.3907 | 20.0469 | ACKERMANN_TARGET_MISMATCH | -75.6038 | -9.4069 | -29.2608 | 65.1525 | 25.526 | 0.3023 | 0.0385 | 20857.3 | 541327.1 | front:OK¦axle4:OK¦axle5:OK¦axle6:OK | 9016.7 | OK | ACKERMANN_TARGET_MISMATCH
2212 | 10 | -15 | 0.8 | 11.5 | FAST_BATCH_ESTIMATE | -15 | -16.1227 | -9.7877 | -10.5431 | 0 | 0 | 3.5705 | 3.8513 | 13.2194 | 14.2214 | 18.2803 | 19.6157 | -15 | -15.8481 | -15.0926 | -16.3664 | 0 | 0 | 3.692 | 3.7323 | 13.8306 | 13.5907 | 19.1015 | 18.7791 | ACKERMANN_TARGET_MISMATCH | -70.616 | -8.7634 | -27.2256 | 61.4446 | 27.242 | 0.2832 | 0.0361 | 19543.3 | 541327.1 | front:OK¦axle4:OK¦axle5:OK¦axle6:OK | 9016.7 | OK | ACKERMANN_TARGET_MISMATCH
2213 | 10 | -14 | 0.8 | 11.5 | FAST_BATCH_ESTIMATE | -14 | -14.9765 | -9.1194 | -9.7727 | 0 | 0 | 3.3229 | 3.5649 | 12.3299 | 13.1995 | 17.0864 | 18.2535 | -14 | -14.7289 | -14.0948 | -15.1892 | 0 | 0 | 3.4276 | 3.4623 | 12.8619 | 12.6512 | 17.8106 | 17.5138 | ACKERMANN_TARGET_MISMATCH | -65.6717 | -8.1297 | -25.2187 | 57.6719 | 29.208 | 0.2642 | 0.0337 | 18228.1 | 541327.1 | front:OK¦axle4:OK¦axle5:OK¦axle6:OK | 9016.7 | OK | ACKERMANN_TARGET_MISMATCH
2214 | 10 | -13 | 0.8 | 11.5 | FAST_BATCH_ESTIMATE | -13 | -13.8405 | -8.4543 | -9.0137 | 0 | 0 | 3.0774 | 3.2838 | 11.442 | 12.189 | 15.8876 | 16.8966 | -13 | -13.6207 | -13.096 | -14.0274 | 0 | 0 | 3.1666 | 3.1962 | 11.9002 | 11.7175 | 16.519 | 16.2505 | ACKERMANN_TARGET_MISMATCH | -60.7688 | -7.5053 | -23.24 | 53.8373 | 31.48 | 0.2451 | 0.0312 | 16912.3 | 541327.1 | front:OK¦axle4:OK¦axle5:OK¦axle6:OK | 9016.7 | OK | ACKERMANN_TARGET_MISMATCH
2215 | 10 | -12 | 0.8 | 11.5 | FAST_BATCH_ESTIMATE | -12 | -12.7148 | -7.7924 | -8.2657 | 0 | 0 | 2.8337 | 3.0079 | 10.5557 | 11.1897 | 14.6841 | 15.5457 | -12 | -12.5227 | -12.0961 | -12.8802 | 0 | 0 | 2.909 | 2.9339 | 10.9457 | 10.7891 | 15.2275 | 14.9891 | ACKERMANN_TARGET_MISMATCH | -55.9049 | -6.8894 | -21.2893 | 49.9437 | 34.136 | 0.226 | 0.0288 | 15596.5 | 541327.1 | front:OK¦axle4:OK¦axle5:OK¦axle6:OK | 9016.7 | OK | ACKERMANN_TARGET_MISMATCH
2216 | 10 | -11 | 0.8 | 11.5 | FAST_BATCH_ESTIMATE | -11 | -11.5992 | -7.1332 | -7.5283 | 0 | 0 | 2.5918 | 2.7367 | 9.6709 | 10.2015 | 13.4763 | 14.2013 | -11 | -11.4344 | -11.095 | -11.7465 | 0 | 0 | 2.6543 | 2.6751 | 9.9981 | 9.866 | 13.9369 | 13.7294 | ACKERMANN_TARGET_MISMATCH | -51.078 | -6.2817 | -19.3666 | 45.9945 | 37.28 | 0.207 | 0.0264 | 14281.3 | 541327.1 | front:OK¦axle4:OK¦axle5:OK¦axle6:OK | 9016.7 | OK | ACKERMANN_TARGET_MISMATCH
2217 | 10 | -10 | 0.8 | 11.5 | FAST_BATCH_ESTIMATE | -10 | -10.494 | -6.4767 | -6.801 | 0 | 0 | 2.3513 | 2.47 | 8.7875 | 9.2242 | 12.2644 | 12.8642 | -10 | -10.3553 | -10.0928 | -10.6257 | 0 | 0 | 2.4026 | 2.4195 | 9.0574 | 8.9479 | 12.648 | 12.4712 | ACKERMANN_TARGET_MISMATCH | -46.2864 | -5.6816 | -17.4715 | 41.9932 | 41.058 | 0.1879 | 0.024 | 12967.3 | 541327.1 | front:OK¦axle4:OK¦axle5:OK¦axle6:OK | 9016.7 | OK | ACKERMANN_TARGET_MISMATCH
2218 | 10 | -9 | 0.8 | 11.5 | FAST_BATCH_ESTIMATE | -9 | -9.399 | -5.8224 | -6.0835 | 0 | 0 | 2.1123 | 2.2076 | 7.9052 | 8.2575 | 11.0488 | 11.5348 | -9 | -9.2851 | -9.0894 | -9.5169 | 0 | 0 | 2.1534 | 2.167 | 8.1235 | 8.0345 | 11.3616 | 11.2147 | ACKERMANN_TARGET_MISMATCH | -41.5283 | -5.0886 | -15.6041 | 37.9434 | 45.681 | 0.1689 | 0.0215 | 11654.9 | 541327.1 | front:OK¦axle4:OK¦axle5:OK¦axle6:OK | 9016.7 | OK | ACKERMANN_TARGET_MISMATCH
2219 | 10 | -8 | 0.8 | 11.5 | FAST_BATCH_ESTIMATE | -8 | -8.3143 | -5.1702 | -5.3752 | 0 | 0 | 1.8745 | 1.9492 | 7.0241 | 7.3012 | 9.8298 | 10.2137 | -8 | -8.2233 | -8.0848 | -8.4196 | 0 | 0 | 1.9067 | 1.9174 | 7.1962 | 7.1258 | 10.0784 | 9.9597 | ACKERMANN_TARGET_MISMATCH | -36.8021 | -4.5022 | -13.764 | 33.8489 | 51.466 | 0.1499 | 0.0191 | 10344.8 | 541327.1 | front:OK¦axle4:OK¦axle5:OK¦axle6:OK | 9016.7 | OK | ACKERMANN_TARGET_MISMATCH
2220 | 10 | -7 | 0.8 | 11.5 | FAST_BATCH_ESTIMATE | -7 | -7.2399 | -4.5199 | -4.6759 | 0 | 0 | 1.6378 | 1.6946 | 6.1439 | 6.3552 | 8.6078 | 8.9015 | -7 | -7.1696 | -7.079 | -7.3332 | 0 | 0 | 1.6623 | 1.6704 | 6.2754 | 6.2215 | 8.799 | 8.7065 | ACKERMANN_TARGET_MISMATCH | -32.1064 | -3.9221 | -11.9511 | 29.7139 | 58.912 | 0.131 | 0.0167 | 9037.4 | 541327.1 | front:OK¦axle4:OK¦axle5:OK¦axle6:OK | 9016.7 | OK | ACKERMANN_TARGET_MISMATCH
2221 | 10 | -6 | 0.8 | 11.5 | FAST_BATCH_ESTIMATE | -6 | -6.1756 | -3.8712 | -3.9852 | 0 | 0 | 1.4021 | 1.4435 | 5.2646 | 5.4192 | 7.3832 | 7.5987 | -6 | -6.1237 | -6.0719 | -6.2572 | 0 | 0 | 1.4199 | 1.4258 | 5.361 | 5.3214 | 7.5241 | 7.4552 | ACKERMANN_TARGET_MISMATCH | -27.4401 | -3.3477 | -10.1651 | 25.5425 | 68.847 | 0.1121 | 0.0143 | 7733.2 | 541327.1 | front:OK¦axle4:OK¦axle5:OK¦axle6:OK | 9016.7 | OK | ACKERMANN_TARGET_MISMATCH
2222 | 10 | -5 | 0.8 | 11.5 | FAST_BATCH_ESTIMATE | -5 | -5.1215 | -3.2239 | -3.3026 | 0 | 0 | 1.1672 | 1.1957 | 4.3861 | 4.4929 | 6.1562 | 6.3056 | -5 | -5.0853 | -5.0634 | -5.1913 | 0 | 0 | 1.1795 | 1.1835 | 4.4528 | 4.4254 | 6.2543 | 6.2059 | ACKERMANN_TARGET_MISMATCH | -22.8019 | -2.7787 | -8.4058 | 21.3391 | 82.766 | 0.0932 | 0.0119 | 6432.7 | 541327.1 | front:OK¦axle4:OK¦axle5:OK¦axle6:OK | 9016.7 | OK | ACKERMANN_TARGET_MISMATCH
2223 | 10 | -4 | 0.8 | 11.5 | FAST_BATCH_ESTIMATE | -4 | -4.0775 | -2.5778 | -2.6278 | 0 | 0 | 0.93293 | 0.95108 | 3.5081 | 3.5762 | 4.9273 | 5.0227 | -4 | -4.0543 | -4.0537 | -4.135 | 0 | 0 | 0.94073 | 0.94332 | 3.5507 | 3.5332 | 4.9902 | 4.959 | ACKERMANN_TARGET_MISMATCH | -18.1908 | -2.2146 | -6.6729 | 17.1081 | 103.657 | 0.0744 | 0.0095 | 5136.3 | 541327.1 | front:OK¦axle4:OK¦axle5:OK¦axle6:OK | 9016.7 | OK | ACKERMANN_TARGET_MISMATCH
2224 | 10 | -3 | 0.8 | 11.5 | FAST_BATCH_ESTIMATE | -3 | -3.0434 | -1.9325 | -1.9605 | 0 | 0 | 0.69923 | 0.70937 | 2.6307 | 2.6688 | 3.6968 | 3.7503 | -3 | -3.0304 | -3.0425 | -3.088 | 0 | 0 | 0.70359 | 0.70504 | 2.6546 | 2.6447 | 3.7323 | 3.7146 | ACKERMANN_TARGET_MISMATCH | -13.6059 | -1.655 | -4.9662 | 12.8541 | 138.489 | 0.0557 | 0.0071 | 3844.4 | 541327.1 | front:OK¦axle4:OK¦axle5:OK¦axle6:OK | 9016.7 | OK | ACKERMANN_TARGET_MISMATCH
2225 | 10 | -2 | 0.8 | 11.5 | FAST_BATCH_ESTIMATE | -2 | -2.0192 | -1.288 | -1.3004 | 0 | 0 | 0.46593 | 0.47041 | 1.7536 | 1.7704 | 2.4652 | 2.4889 | -2 | -2.0135 | -2.0298 | -2.0499 | 0 | 0 | 0.46786 | 0.4685 | 1.7642 | 1.7598 | 2.4809 | 2.4731 | ACKERMANN_TARGET_MISMATCH | -9.0463 | -1.0997 | -3.2854 | 8.5817 | 208.177 | 0.0371 | 0.0047 | 2557.5 | 541327.1 | front:OK¦axle4:OK¦axle5:OK¦axle6:OK | 9016.7 | OK | ACKERMANN_TARGET_MISMATCH
2226 | 10 | -1 | 0.8 | 11.5 | FAST_BATCH_ESTIMATE | -1 | -1.0048 | -0.64387 | -0.64695 | 0 | 0 | 0.2329 | 0.23401 | 0.87673 | 0.88093 | 1.2328 | 1.2387 | -1 | -1.0033 | -1.0157 | -1.0207 | 0 | 0 | 0.23338 | 0.23354 | 0.87939 | 0.8783 | 1.2367 | 1.2348 | ACKERMANN_TARGET_MISMATCH | -4.5112 | -0.5481 | -1.6301 | 4.2955 | 417.285 | 0.0185 | 0.0024 | 1275.9 | 541327.1 | front:OK¦axle4:OK¦axle5:OK¦axle6:OK | 9016.7 | OK | ACKERMANN_TARGET_MISMATCH
2227 | 10 | 0 | 0.8 | 11.5 | FAST_BATCH_ESTIMATE | 0 | 0 | 0 | 0 | 0 | 0 | 0 | 0 | 0 | 0 | 0 | 0 | 0 | 0 | 0 | 0 | 0 | 0 | 0 | 0 | 0 | 0 | 0 | 0 | OK | 0 | 0 | 0 | 0 |  | 0 | 0 | 0 | 541327.1 | front:OK¦axle4:OK¦axle5:OK¦axle6:OK | 9016.7 | OK | OK
2228 | 10 | 1 | 0.8 | 11.5 | FAST_BATCH_ESTIMATE | 1.0048 | 1 | 0.64695 | 0.64387 | 0 | 0 | -0.23401 | -0.2329 | -0.88093 | -0.87673 | -1.2387 | -1.2328 | 1.0033 | 1 | 1.0207 | 1.0157 | 0 | 0 | -0.23353 | -0.23337 | -0.87826 | -0.87934 | -1.2348 | -1.2367 | ACKERMANN_TARGET_MISMATCH | 4.5028 | 0.5476 | 1.6126 | -4.3206 | 417.285 | 0.0185 | 0.0024 | 1275.9 | 541327.1 | front:OK¦axle4:OK¦axle5:OK¦axle6:OK | 9016.7 | OK | ACKERMANN_TARGET_MISMATCH
2229 | 10 | 2 | 0.8 | 11.5 | FAST_BATCH_ESTIMATE | 2.0192 | 2 | 1.3004 | 1.288 | 0 | 0 | -0.47041 | -0.46593 | -1.7704 | -1.7536 | -2.4889 | -2.4652 | 2.0134 | 2 | 2.0499 | 2.0298 | 0 | 0 | -0.46849 | -0.46785 | -1.7598 | -1.7642 | -2.4731 | -2.4809 | ACKERMANN_TARGET_MISMATCH | 9.0127 | 1.0977 | 3.2156 | -8.6827 | 208.177 | 0.0371 | 0.0047 | 2557.5 | 541327.1 | front:OK¦axle4:OK¦axle5:OK¦axle6:OK | 9016.7 | OK | ACKERMANN_TARGET_MISMATCH
2230 | 10 | 3 | 0.8 | 11.5 | FAST_BATCH_ESTIMATE | 3.0434 | 3 | 1.9605 | 1.9325 | 0 | 0 | -0.70937 | -0.69923 | -2.6688 | -2.6307 | -3.7503 | -3.6968 | 3.0304 | 3 | 3.0879 | 3.0425 | 0 | 0 | -0.70503 | -0.70358 | -2.6447 | -2.6545 | -3.7146 | -3.7322 | ACKERMANN_TARGET_MISMATCH | 13.5301 | 1.6505 | 4.8086 | -13.0822 | 138.489 | 0.0557 | 0.0071 | 3844.4 | 541327.1 | front:OK¦axle4:OK¦axle5:OK¦axle6:OK | 9016.7 | OK | ACKERMANN_TARGET_MISMATCH
2231 | 10 | 4 | 0.8 | 11.5 | FAST_BATCH_ESTIMATE | 4.0775 | 4 | 2.6278 | 2.5778 | 0 | 0 | -0.95108 | -0.93293 | -3.5762 | -3.5081 | -5.0227 | -4.9273 | 4.0543 | 4 | 4.135 | 4.0536 | 0 | 0 | -0.94331 | -0.94072 | -3.5331 | -3.5507 | -4.959 | -4.9902 | ACKERMANN_TARGET_MISMATCH | 18.0554 | 2.2065 | 6.3915 | -17.5148 | 103.657 | 0.0744 | 0.0095 | 5136.3 | 541327.1 | front:OK¦axle4:OK¦axle5:OK¦axle6:OK | 9016.7 | OK | ACKERMANN_TARGET_MISMATCH
2232 | 10 | 5 | 0.8 | 11.5 | FAST_BATCH_ESTIMATE | 5.1215 | 5 | 3.3026 | 3.2239 | 0 | 0 | -1.1957 | -1.1672 | -4.4929 | -4.3861 | -6.3056 | -6.1562 | 5.0853 | 5 | 5.1913 | 5.0634 | 0 | 0 | -1.1835 | -1.1794 | -4.4253 | -4.4528 | -6.2059 | -6.2543 | ACKERMANN_TARGET_MISMATCH | 22.5892 | 2.766 | 7.964 | -21.9759 | 82.766 | 0.0932 | 0.0119 | 6432.7 | 541327.1 | front:OK¦axle4:OK¦axle5:OK¦axle6:OK | 9016.7 | OK | ACKERMANN_TARGET_MISMATCH
2233 | 10 | 6 | 0.8 | 11.5 | FAST_BATCH_ESTIMATE | 6.1756 | 6 | 3.9852 | 3.8712 | 0 | 0 | -1.4435 | -1.4021 | -5.4192 | -5.2646 | -7.5987 | -7.3832 | 6.1237 | 6 | 6.2572 | 6.0719 | 0 | 0 | -1.4258 | -1.4199 | -5.3214 | -5.361 | -7.4552 | -7.5241 | ACKERMANN_TARGET_MISMATCH | 27.1321 | 3.3293 | 9.5261 | -26.4609 | 68.847 | 0.1121 | 0.0143 | 7733.2 | 541327.1 | front:OK¦axle4:OK¦axle5:OK¦axle6:OK | 9016.7 | OK | ACKERMANN_TARGET_MISMATCH
2234 | 10 | 7 | 0.8 | 11.5 | FAST_BATCH_ESTIMATE | 7.2399 | 7 | 4.6759 | 4.5199 | 0 | 0 | -1.6946 | -1.6378 | -6.3552 | -6.1439 | -8.9015 | -8.6078 | 7.1696 | 7 | 7.3332 | 7.079 | 0 | 0 | -1.6704 | -1.6623 | -6.2215 | -6.2754 | -8.7065 | -8.799 | ACKERMANN_TARGET_MISMATCH | 31.6846 | 3.8969 | 11.0774 | -30.9651 | 58.912 | 0.131 | 0.0167 | 9037.4 | 541327.1 | front:OK¦axle4:OK¦axle5:OK¦axle6:OK | 9016.7 | OK | ACKERMANN_TARGET_MISMATCH
2235 | 10 | 8 | 0.8 | 11.5 | FAST_BATCH_ESTIMATE | 8.3143 | 8 | 5.3752 | 5.1702 | 0 | 0 | -1.9492 | -1.8745 | -7.3012 | -7.0241 | -10.2137 | -9.8298 | 8.2233 | 8 | 8.4195 | 8.0848 | 0 | 0 | -1.9174 | -1.9067 | -7.1258 | -7.1962 | -9.9597 | -10.0784 | ACKERMANN_TARGET_MISMATCH | 36.2475 | 4.469 | 12.6176 | -35.4835 | 51.466 | 0.1499 | 0.0191 | 10344.8 | 541327.1 | front:OK¦axle4:OK¦axle5:OK¦axle6:OK | 9016.7 | OK | ACKERMANN_TARGET_MISMATCH
2236 | 10 | 9 | 0.8 | 11.5 | FAST_BATCH_ESTIMATE | 9.399 | 9 | 6.0835 | 5.8224 | 0 | 0 | -2.2076 | -2.1123 | -8.2575 | -7.9052 | -11.5348 | -11.0488 | 9.2851 | 9 | 9.5168 | 9.0894 | 0 | 0 | -2.167 | -2.1534 | -8.0345 | -8.1235 | -11.2146 | -11.3616 | ACKERMANN_TARGET_MISMATCH | 40.8213 | 5.0462 | 14.1466 | -40.0113 | 45.681 | 0.1689 | 0.0215 | 11654.9 | 541327.1 | front:OK¦axle4:OK¦axle5:OK¦axle6:OK | 9016.7 | OK | ACKERMANN_TARGET_MISMATCH
2237 | 10 | 10 | 0.8 | 11.5 | FAST_BATCH_ESTIMATE | 10.494 | 10 | 6.801 | 6.4767 | 0 | 0 | -2.47 | -2.3513 | -9.2242 | -8.7875 | -12.8642 | -12.2644 | 10.3553 | 10 | 10.6256 | 10.0928 | 0 | 0 | -2.4195 | -2.4025 | -8.9478 | -9.0574 | -12.4712 | -12.648 | ACKERMANN_TARGET_MISMATCH | 45.407 | 5.6288 | 15.6642 | -44.5436 | 41.058 | 0.1879 | 0.024 | 12967.3 | 541327.1 | front:OK¦axle4:OK¦axle5:OK¦axle6:OK | 9016.7 | OK | ACKERMANN_TARGET_MISMATCH
2238 | 10 | 11 | 0.8 | 11.5 | FAST_BATCH_ESTIMATE | 11.5992 | 11 | 7.5283 | 7.1332 | 0 | 0 | -2.7367 | -2.5918 | -10.2015 | -9.6709 | -14.2013 | -13.4763 | 11.4344 | 11 | 11.7465 | 11.095 | 0 | 0 | -2.6751 | -2.6543 | -9.8659 | -9.9981 | -13.7293 | -13.9369 | ACKERMANN_TARGET_MISMATCH | 50.0052 | 6.2173 | 17.17 | -49.0755 | 37.28 | 0.207 | 0.0264 | 14281.3 | 541327.1 | front:OK¦axle4:OK¦axle5:OK¦axle6:OK | 9016.7 | OK | ACKERMANN_TARGET_MISMATCH
2239 | 10 | 12 | 0.8 | 11.5 | FAST_BATCH_ESTIMATE | 12.7148 | 12 | 8.2657 | 7.7924 | 0 | 0 | -3.0079 | -2.8337 | -11.1897 | -10.5557 | -15.5457 | -14.6841 | 12.5227 | 12 | 12.8802 | 12.0961 | 0 | 0 | -2.9339 | -2.9089 | -10.789 | -10.9456 | -14.9891 | -15.2274 | ACKERMANN_TARGET_MISMATCH | 54.6169 | 6.812 | 18.6639 | -53.602 | 34.136 | 0.226 | 0.0288 | 15596.5 | 541327.1 | front:OK¦axle4:OK¦axle5:OK¦axle6:OK | 9016.7 | OK | ACKERMANN_TARGET_MISMATCH
2240 | 10 | 13 | 0.8 | 11.5 | FAST_BATCH_ESTIMATE | 13.8405 | 13 | 9.0137 | 8.4543 | 0 | 0 | -3.2838 | -3.0774 | -12.189 | -11.442 | -16.8966 | -15.8876 | 13.6206 | 13 | 14.0274 | 13.096 | 0 | 0 | -3.1962 | -3.1666 | -11.7174 | -11.9002 | -16.2505 | -16.5189 | ACKERMANN_TARGET_MISMATCH | 59.2429 | 7.4135 | 20.1456 | -58.1185 | 31.48 | 0.2451 | 0.0312 | 16912.3 | 541327.1 | front:OK¦axle4:OK¦axle5:OK¦axle6:OK | 9016.7 | OK | ACKERMANN_TARGET_MISMATCH
2241 | 10 | 14 | 0.8 | 11.5 | FAST_BATCH_ESTIMATE | 14.9765 | 14 | 9.7727 | 9.1194 | 0 | 0 | -3.5649 | -3.3229 | -13.1995 | -12.3299 | -18.2535 | -17.0864 | 14.7289 | 14 | 15.1892 | 14.0948 | 0 | 0 | -3.4623 | -3.4276 | -12.6512 | -12.8618 | -17.5138 | -17.8105 | ACKERMANN_TARGET_MISMATCH | 63.8844 | 8.0222 | 21.6147 | -62.6201 | 29.208 | 0.2642 | 0.0337 | 18228.1 | 541327.1 | front:OK¦axle4:OK¦axle5:OK¦axle6:OK | 9016.7 | OK | ACKERMANN_TARGET_MISMATCH
2242 | 10 | 15 | 0.8 | 11.5 | FAST_BATCH_ESTIMATE | 16.1227 | 15 | 10.5431 | 9.7877 | 0 | 0 | -3.8513 | -3.5705 | -14.2214 | -13.2194 | -19.6157 | -18.2803 | 15.8481 | 15 | 16.3664 | 15.0925 | 0 | 0 | -3.7323 | -3.692 | -13.5907 | -13.8306 | -18.7791 | -19.1014 | ACKERMANN_TARGET_MISMATCH | 68.5423 | 8.6386 | 23.0711 | -67.1021 | 27.242 | 0.2832 | 0.0361 | 19543.3 | 541327.1 | front:OK¦axle4:OK¦axle5:OK¦axle6:OK | 9016.7 | OK | ACKERMANN_TARGET_MISMATCH
2243 | 10 | 16 | 0.8 | 11.5 | FAST_BATCH_ESTIMATE | 17.2788 | 16 | 11.3254 | 10.4596 | 0 | 0 | -4.1434 | -3.8202 | -15.2548 | -14.1108 | -20.9826 | -19.4689 | 16.9787 | 16 | 17.5603 | 16.0892 | 0 | 0 | -4.0066 | -3.9601 | -14.5361 | -14.8066 | -20.0468 | -20.3907 | ACKERMANN_TARGET_MISMATCH | 73.2177 | 9.2632 | 24.5145 | -71.56 | 25.526 | 0.3023 | 0.0385 | 20857.3 | 541327.1 | front:OK¦axle4:OK¦axle5:OK¦axle6:OK | 9016.7 | OK | ACKERMANN_TARGET_MISMATCH
2244 | 10 | 17 | 0.8 | 11.5 | FAST_BATCH_ESTIMATE | 18.445 | 17 | 12.12 | 11.1353 | 0 | 0 | -4.4415 | -4.0723 | -16.3 | -15.0041 | -22.3533 | -20.652 | 18.1217 | 17 | 18.7721 | 17.0849 | 0 | 0 | -4.2854 | -4.2323 | -15.4878 | -15.7899 | -21.3173 | -21.6774 | ACKERMANN_TARGET_MISMATCH | 77.912 | 9.8965 | 25.9446 | -75.9893 | 24.015 | 0.3213 | 0.041 | 22169.4 | 541327.1 | front:OK¦axle4:OK¦axle5:OK¦axle6:OK | 9016.7 | OK | ACKERMANN_TARGET_MISMATCH
2245 | 10 | 18 | 0.8 | 11.5 | FAST_BATCH_ESTIMATE | 19.621 | 18 | 12.9275 | 11.8151 | 0 | 0 | -4.746 | -4.3269 | -17.3571 | -15.8995 | -23.7273 | -21.8295 | 19.2779 | 18 | 20.0034 | 18.0795 | 0 | 0 | -4.5691 | -4.5087 | -16.446 | -16.7805 | -22.5911 | -22.9606 | ACKERMANN_TARGET_MISMATCH | 82.6263 | 10.5391 | 27.3611 | -80.3855 | 22.676 | 0.3403 | 0.0434 | 23479 | 541327.1 | front:OK¦axle4:OK¦axle5:OK¦axle6:OK | 9016.7 | OK | ACKERMANN_TARGET_MISMATCH
2246 | 10 | 19 | 0.8 | 11.5 | FAST_BATCH_ESTIMATE | 20.8066 | 19 | 13.7483 | 12.4992 | 0 | 0 | -5.0573 | -4.5843 | -18.4262 | -16.7971 | -25.1037 | -23.0009 | 20.4483 | 19 | 21.2558 | 19.0731 | 0 | 0 | -4.8578 | -4.7895 | -17.411 | -17.7785 | -23.8688 | -24.2393 | ACKERMANN_TARGET_MISMATCH | 87.3621 | 11.1916 | 28.7637 | -84.7443 | 21.481 | 0.3592 | 0.0458 | 24785.5 | 541327.1 | front:OK¦axle4:OK¦axle5:OK¦axle6:OK | 9016.7 | OK | ACKERMANN_TARGET_MISMATCH
2247 | 10 | 20 | 0.8 | 11.5 | FAST_BATCH_ESTIMATE | 22.0017 | 20 | 14.583 | 13.1879 | 0 | 0 | -5.3758 | -4.8446 | -19.5074 | -17.6969 | -26.4818 | -24.1662 | 21.6339 | 20 | 22.5314 | 20.0657 | 0 | 0 | -5.152 | -5.0752 | -18.3832 | -18.784 | -25.1509 | -25.5124 | ACKERMANN_TARGET_MISMATCH | 92.1208 | 11.8546 | 30.1522 | -89.0613 | 20.408 | 0.3781 | 0.0482 | 26088.1 | 541327.1 | front:OK¦axle4:OK¦axle5:OK¦axle6:OK | 9016.7 | OK | ACKERMANN_TARGET_MISMATCH
2248 | 10 | 21 | 0.8 | 11.5 | FAST_BATCH_ESTIMATE | 23.2061 | 21 | 15.432 | 13.8815 | 0 | 0 | -5.7019 | -5.108 | -20.6009 | -18.5992 | -27.8609 | -25.325 | 22.836 | 21 | 23.8324 | 21.0573 | 0 | 0 | -5.452 | -5.366 | -19.363 | -19.7968 | -26.4384 | -26.7787 | ACKERMANN_TARGET_MISMATCH | 96.9041 | 12.5288 | 31.5264 | -93.3324 | 19.441 | 0.3969 | 0.0506 | 27386.2 | 541327.1 | front:OK¦axle4:OK¦axle5:OK¦axle6:OK | 9016.7 | OK | ACKERMANN_TARGET_MISMATCH
2249 | 10 | 22 | 0.8 | 11.5 | FAST_BATCH_ESTIMATE | 24.4196 | 22 | 16.2958 | 14.5802 | 0 | 0 | -6.036 | -5.3747 | -21.7066 | -19.5039 | -29.2402 | -26.4773 | 24.0561 | 22 | 25.1614 | 22.048 | 0 | 0 | -5.7581 | -5.6622 | -20.3507 | -20.8171 | -27.7321 | -28.0372 | ACKERMANN_TARGET_MISMATCH | 101.7137 | 13.2148 | 32.8857 | -97.5533 | 18.564 | 0.4156 | 0.053 | 28679 | 541327.1 | front:OK¦axle4:OK¦axle5:OK¦axle6:OK | 9016.7 | OK | ACKERMANN_TARGET_MISMATCH
2250 | 10 | 23 | 0.8 | 11.5 | FAST_BATCH_ESTIMATE | 25.6419 | 23 | 17.175 | 15.2844 | 0 | 0 | -6.3788 | -5.645 | -22.8246 | -20.4113 | -30.6189 | -27.6228 | 25.2956 | 23 | 26.5218 | 23.0377 | 0 | 0 | -6.0708 | -5.9642 | -21.3467 | -21.8447 | -29.033 | -29.2862 | ACKERMANN_TARGET_MISMATCH | 106.5514 | 13.9133 | 34.2301 | -101.7192 | 17.767 | 0.4343 | 0.0554 | 29965.8 | 541327.1 | front:OK¦axle4:OK¦axle5:OK¦axle6:OK | 9016.7 | OK | ACKERMANN_TARGET_MISMATCH
2251 | 10 | 24 | 0.8 | 11.5 | FAST_BATCH_ESTIMATE | 26.8727 | 24 | 18.0702 | 15.9942 | 0 | 0 | -6.7306 | -5.9191 | -23.955 | -21.3214 | -31.9963 | -28.7614 | 26.5566 | 24 | 27.917 | 24.0265 | 0 | 0 | -6.3905 | -6.2723 | -22.3517 | -22.8797 | -30.3423 | -30.5246 | ACKERMANN_TARGET_MISMATCH | 111.4191 | 14.6251 | 35.5593 | -105.8261 | 17.039 | 0.4528 | 0.0577 | 31245.9 | 541327.1 | front:OK¦axle4:OK¦axle5:OK¦axle6:OK | 9016.7 | OK | ACKERMANN_TARGET_MISMATCH
2252 | 10 | 25 | 0.8 | 11.5 | FAST_BATCH_ESTIMATE | 28.1118 | 25 | 18.9818 | 16.7101 | 0 | 0 | -7.092 | -6.1972 | -25.0978 | -22.2343 | -33.3717 | -29.893 | 27.8412 | 25 | 29.3518 | 25.0143 | 0 | 0 | -6.7175 | -6.5869 | -23.3659 | -23.9218 | -31.661 | -31.7505 | ACKERMANN_TARGET_MISMATCH | 116.3191 | 15.351 | 36.8729 | -109.8685 | 16.372 | 0.4713 | 0.0601 | 32518.5 | 541327.1 | front:OK¦axle4:OK¦axle5:OK¦axle6:OK | 9016.7 | OK | ACKERMANN_TARGET_MISMATCH
2253 | 10 | 26 | 0.8 | 11.5 | FAST_BATCH_ESTIMATE | 29.3588 | 26 | 19.9104 | 17.4322 | 0 | 0 | -7.4638 | -6.4795 | -26.253 | -23.1502 | -34.7443 | -31.0174 | 29.1518 | 26 | 30.8316 | 26.0012 | 0 | 0 | -7.0524 | -6.9084 | -24.3901 | -24.9712 | -32.9907 | -32.9623 | ACKERMANN_TARGET_MISMATCH | 121.2535 | 16.0918 | 38.1707 | -113.8416 | 15.76 | 0.4896 | 0.0624 | 33782.9 | 541327.1 | front:OK¦axle4:OK¦axle5:OK¦axle6:OK | 9016.7 | OK | ACKERMANN_TARGET_MISMATCH
2254 | 10 | 27 | 0.8 | 11.5 | FAST_BATCH_ESTIMATE | 30.6134 | 27 | 20.8567 | 18.1609 | 0 | 0 | -7.8464 | -6.7664 | -27.4205 | -24.0692 | -36.1133 | -32.1345 | 30.4915 | 27 | 32.3631 | 26.9872 | 0 | 0 | -7.3957 | -7.2373 | -25.4247 | -26.0276 | -34.3324 | -34.1579 | ACKERMANN_TARGET_MISMATCH | 126.2251 | 16.8484 | 39.4523 | -117.7391 | 15.195 | 0.5078 | 0.0647 | 35038.3 | 541327.1 | front:OK¦axle4:OK¦axle5:OK¦axle6:OK | 9016.7 | OK | ACKERMANN_TARGET_MISMATCH
2255 | 10 | 28 | 0.8 | 11.5 | FAST_BATCH_ESTIMATE | 31.8751 | 28 | 21.8211 | 18.8965 | 0 | 0 | -8.2406 | -7.0581 | -28.6003 | -24.9913 | -37.4781 | -33.2442 | 31.8636 | 28 | 33.9549 | 27.9723 | 0 | 0 | -7.7479 | -7.574 | -26.4706 | -27.0909 | -35.688 | -35.3349 | ACKERMANN_TARGET_MISMATCH | 131.2362 | 17.6218 | 40.7174 | -121.5551 | 14.673 | 0.5259 | 0.067 | 36284 | 541327.1 | front:OK¦axle4:OK¦axle5:OK¦axle6:OK | 9016.7 | OK | ACKERMANN_TARGET_MISMATCH
2256 | 10 | 29 | 0.8 | 11.5 | FAST_BATCH_ESTIMATE | 33.1437 | 29 | 22.8042 | 19.6393 | 0 | 0 | -8.6471 | -7.3548 | -29.7922 | -25.9166 | -38.838 | -34.3465 | 33.2723 | 29 | 35.618 | 28.9564 | 0 | 0 | -8.1096 | -7.919 | -27.5285 | -28.1609 | -37.0586 | -36.4906 | ACKERMANN_TARGET_MISMATCH | 136.29 | 18.413 | 41.9659 | -125.2814 | 14.19 | 0.5438 | 0.0693 | 37519.2 | 541327.1 | front:OK¦axle4:OK¦axle5:OK¦axle6:OK | 9016.7 | OK | ACKERMANN_TARGET_MISMATCH
2257 | 10 | 30 | 0.8 | 11.5 | FAST_BATCH_ESTIMATE | 34.4186 | 30 | 23.8067 | 20.3896 | 0 | 0 | -9.0668 | -7.657 | -30.9962 | -26.8453 | -40.1923 | -35.4412 | 34.7227 | 30 | 37.367 | 29.9397 | 0 | 0 | -8.4814 | -8.2728 | -28.5992 | -29.2374 | -38.446 | -37.6219 | ACKERMANN_TARGET_MISMATCH | 141.3895 | 19.223 | 43.1974 | -128.9099 | 13.742 | 0.5615 | 0.0716 | 38743.1 | 541327.1 | front:OK¦axle4:OK¦axle5:OK¦axle6:OK | 9016.7 | OK | ACKERMANN_TARGET_MISMATCH
2258 | 15 | -30 | 0.8 | 11.5 | FAST_BATCH_ESTIMATE | -30 | -34.4186 | -20.3896 | -23.8067 | 0 | 0 | 7.657 | 9.0668 | 26.8453 | 30.9962 | 35.4412 | 40.1923 | -30.0001 | -34.7227 | -29.9397 | -37.367 | 0 | 0 | 8.2729 | 8.4814 | 29.2374 | 28.5992 | 35.3605 | 35.7179 | ACKERMANN_TARGET_MISMATCH | -152.1942 | -19.8525 | -60.6932 | 103.8378 | 13.742 | 1.2634 | 0.161 | 87171.9 | 541327.1 | front:OK¦axle4:OK¦axle5:OK¦axle6:OK | 9016.7 | OK | ACKERMANN_TARGET_MISMATCH
2259 | 15 | -29 | 0.8 | 11.5 | FAST_BATCH_ESTIMATE | -29 | -33.1437 | -19.6393 | -22.8042 | 0 | 0 | 7.3548 | 8.6471 | 25.9166 | 29.7922 | 34.3465 | 38.838 | -29 | -33.2723 | -28.9564 | -35.618 | 0 | 0 | 7.919 | 8.1096 | 28.161 | 27.5286 | 35.3605 | 35.7179 | ACKERMANN_TARGET_MISMATCH | -146.1268 | -18.9897 | -58.2719 | 103.8378 | 14.19 | 1.2235 | 0.1559 | 84418.2 | 541327.1 | front:OK¦axle4:OK¦axle5:OK¦axle6:OK | 9016.7 | OK | ACKERMANN_TARGET_MISMATCH
2260 | 15 | -28 | 0.8 | 11.5 | FAST_BATCH_ESTIMATE | -28 | -31.8751 | -18.8965 | -21.8211 | 0 | 0 | 7.0581 | 8.2406 | 24.9913 | 28.6003 | 33.2442 | 37.4781 | -28 | -31.8636 | -27.9723 | -33.9549 | 0 | 0 | 7.574 | 7.7479 | 27.091 | 26.4707 | 35.3349 | 35.688 | ACKERMANN_TARGET_MISMATCH | -140.185 | -18.1493 | -55.8763 | 103.7784 | 14.673 | 1.1832 | 0.1508 | 81639.1 | 541327.1 | front:OK¦axle4:OK¦axle5:OK¦axle6:OK | 9016.7 | OK | ACKERMANN_TARGET_MISMATCH
2261 | 15 | -27 | 0.8 | 11.5 | FAST_BATCH_ESTIMATE | -27 | -30.6134 | -18.1609 | -20.8567 | 0 | 0 | 6.7664 | 7.8464 | 24.0692 | 27.4205 | 32.1345 | 36.1133 | -27.0001 | -30.4915 | -26.9872 | -32.3631 | 0 | 0 | 7.2373 | 7.3957 | 26.0277 | 25.4248 | 34.1579 | 34.3325 | ACKERMANN_TARGET_MISMATCH | -134.3573 | -17.33 | -53.5068 | 101.0193 | 15.195 | 1.1426 | 0.1456 | 78836.3 | 541327.1 | front:OK¦axle4:OK¦axle5:OK¦axle6:OK | 9016.7 | OK | ACKERMANN_TARGET_MISMATCH
2262 | 15 | -26 | 0.8 | 11.5 | FAST_BATCH_ESTIMATE | -26 | -29.3588 | -17.4322 | -19.9104 | 0 | 0 | 6.4795 | 7.4638 | 23.1502 | 26.253 | 31.0174 | 34.7443 | -26 | -29.1518 | -26.0012 | -30.8316 | 0 | 0 | 6.9084 | 7.0524 | 24.9713 | 24.3901 | 32.9624 | 32.9907 | ACKERMANN_TARGET_MISMATCH | -128.6336 | -16.5305 | -51.164 | 98.1689 | 15.76 | 1.1016 | 0.1404 | 76011.6 | 541327.1 | front:OK¦axle4:OK¦axle5:OK¦axle6:OK | 9016.7 | OK | ACKERMANN_TARGET_MISMATCH
2263 | 15 | -25 | 0.8 | 11.5 | FAST_BATCH_ESTIMATE | -25 | -28.1118 | -16.7101 | -18.9818 | 0 | 0 | 6.1972 | 7.092 | 22.2343 | 25.0978 | 29.893 | 33.3717 | -25 | -27.8412 | -25.0143 | -29.3518 | 0 | 0 | 6.5869 | 6.7175 | 23.9219 | 23.366 | 31.7506 | 31.6611 | ACKERMANN_TARGET_MISMATCH | -123.0051 | -15.7497 | -48.8482 | 95.23 | 16.372 | 1.0604 | 0.1352 | 73166.7 | 541327.1 | front:OK¦axle4:OK¦axle5:OK¦axle6:OK | 9016.7 | OK | ACKERMANN_TARGET_MISMATCH
2264 | 15 | -24 | 0.8 | 11.5 | FAST_BATCH_ESTIMATE | -24 | -26.8727 | -15.9942 | -18.0702 | 0 | 0 | 5.9191 | 6.7306 | 21.3214 | 23.955 | 28.7614 | 31.9963 | -24 | -26.5567 | -24.0265 | -27.9171 | 0 | 0 | 6.2723 | 6.3905 | 22.8797 | 22.3517 | 30.5246 | 30.3423 | ACKERMANN_TARGET_MISMATCH | -117.4641 | -14.9865 | -46.5598 | 92.2052 | 17.039 | 1.0189 | 0.1299 | 70303.3 | 541327.1 | front:OK¦axle4:OK¦axle5:OK¦axle6:OK | 9016.7 | OK | ACKERMANN_TARGET_MISMATCH
2265 | 15 | -23 | 0.8 | 11.5 | FAST_BATCH_ESTIMATE | -23 | -25.6419 | -15.2844 | -17.175 | 0 | 0 | 5.645 | 6.3788 | 20.4113 | 22.8246 | 27.6228 | 30.6189 | -23 | -25.2957 | -23.0377 | -26.5218 | 0 | 0 | 5.9642 | 6.0708 | 21.8448 | 21.3468 | 29.2863 | 29.0331 | ACKERMANN_TARGET_MISMATCH | -112.0039 | -14.24 | -44.2991 | 89.0964 | 17.767 | 0.9771 | 0.1246 | 67423 | 541327.1 | front:OK¦axle4:OK¦axle5:OK¦axle6:OK | 9016.7 | OK | ACKERMANN_TARGET_MISMATCH
2266 | 15 | -22 | 0.8 | 11.5 | FAST_BATCH_ESTIMATE | -22 | -24.4196 | -14.5802 | -16.2958 | 0 | 0 | 5.3747 | 6.036 | 19.5039 | 21.7066 | 26.4773 | 29.2402 | -22 | -24.0561 | -22.048 | -25.1614 | 0 | 0 | 5.6622 | 5.7581 | 20.8171 | 20.3508 | 28.0372 | 27.7322 | ACKERMANN_TARGET_MISMATCH | -106.6182 | -13.5092 | -42.0661 | 85.9059 | 18.564 | 0.9352 | 0.1192 | 64527.7 | 541327.1 | front:OK¦axle4:OK¦axle5:OK¦axle6:OK | 9016.7 | OK | ACKERMANN_TARGET_MISMATCH
2267 | 15 | -21 | 0.8 | 11.5 | FAST_BATCH_ESTIMATE | -21 | -23.2061 | -13.8815 | -15.432 | 0 | 0 | 5.108 | 5.7019 | 18.5992 | 20.6009 | 25.325 | 27.8609 | -21 | -22.836 | -21.0573 | -23.8324 | 0 | 0 | 5.366 | 5.452 | 19.7969 | 19.3631 | 26.7788 | 26.4384 | ACKERMANN_TARGET_MISMATCH | -101.3018 | -12.7931 | -39.8613 | 82.6355 | 19.441 | 0.893 | 0.1138 | 61618.9 | 541327.1 | front:OK¦axle4:OK¦axle5:OK¦axle6:OK | 9016.7 | OK | ACKERMANN_TARGET_MISMATCH
2268 | 15 | -20 | 0.8 | 11.5 | FAST_BATCH_ESTIMATE | -20 | -22.0017 | -13.1879 | -14.583 | 0 | 0 | 4.8446 | 5.3758 | 17.6969 | 19.5074 | 24.1662 | 26.4818 | -20 | -21.6339 | -20.0657 | -22.5314 | 0 | 0 | 5.0752 | 5.152 | 18.784 | 18.3833 | 25.5124 | 25.151 | ACKERMANN_TARGET_MISMATCH | -96.0496 | -12.091 | -37.6845 | 79.2871 | 20.408 | 0.8507 | 0.1084 | 58698.3 | 541327.1 | front:OK¦axle4:OK¦axle5:OK¦axle6:OK | 9016.7 | OK | ACKERMANN_TARGET_MISMATCH
2269 | 15 | -19 | 0.8 | 11.5 | FAST_BATCH_ESTIMATE | -19 | -20.8066 | -12.4992 | -13.7483 | 0 | 0 | 4.5843 | 5.0573 | 16.7971 | 18.4262 | 23.0009 | 25.1037 | -19 | -20.4483 | -19.0731 | -21.2558 | 0 | 0 | 4.7895 | 4.8578 | 17.7786 | 17.4111 | 24.2394 | 23.8688 | ACKERMANN_TARGET_MISMATCH | -90.8575 | -11.4021 | -35.5361 | 75.8626 | 21.481 | 0.8082 | 0.103 | 55767.4 | 541327.1 | front:OK¦axle4:OK¦axle5:OK¦axle6:OK | 9016.7 | OK | ACKERMANN_TARGET_MISMATCH
2270 | 15 | -18 | 0.8 | 11.5 | FAST_BATCH_ESTIMATE | -18 | -19.621 | -11.8151 | -12.9275 | 0 | 0 | 4.3269 | 4.746 | 15.8995 | 17.3571 | 21.8295 | 23.7273 | -18 | -19.2779 | -18.0795 | -20.0034 | 0 | 0 | 4.5087 | 4.5691 | 16.7806 | 16.4461 | 22.9607 | 22.5912 | ACKERMANN_TARGET_MISMATCH | -85.7215 | -10.7255 | -33.416 | 72.3638 | 22.676 | 0.7656 | 0.0976 | 52827.8 | 541327.1 | front:OK¦axle4:OK¦axle5:OK¦axle6:OK | 9016.7 | OK | ACKERMANN_TARGET_MISMATCH
2271 | 15 | -17 | 0.8 | 11.5 | FAST_BATCH_ESTIMATE | -17 | -18.445 | -11.1353 | -12.12 | 0 | 0 | 4.0723 | 4.4415 | 15.0041 | 16.3 | 20.652 | 22.3533 | -17 | -18.1217 | -17.0849 | -18.7721 | 0 | 0 | 4.2323 | 4.2854 | 15.7899 | 15.4879 | 21.6774 | 21.3174 | ACKERMANN_TARGET_MISMATCH | -80.638 | -10.0607 | -31.3242 | 68.7931 | 24.015 | 0.7229 | 0.0921 | 49881.2 | 541327.1 | front:OK¦axle4:OK¦axle5:OK¦axle6:OK | 9016.7 | OK | ACKERMANN_TARGET_MISMATCH
2272 | 15 | -16 | 0.8 | 11.5 | FAST_BATCH_ESTIMATE | -16 | -17.2788 | -10.4596 | -11.3254 | 0 | 0 | 3.8202 | 4.1434 | 14.1108 | 15.2548 | 19.4689 | 20.9826 | -16 | -16.9788 | -16.0892 | -17.5603 | 0 | 0 | 3.9602 | 4.0066 | 14.8066 | 14.5362 | 20.3907 | 20.0469 | ACKERMANN_TARGET_MISMATCH | -75.6038 | -9.4069 | -29.2608 | 65.1525 | 25.526 | 0.6801 | 0.0867 | 46928.8 | 541327.1 | front:OK¦axle4:OK¦axle5:OK¦axle6:OK | 9016.7 | OK | ACKERMANN_TARGET_MISMATCH
2273 | 15 | -15 | 0.8 | 11.5 | FAST_BATCH_ESTIMATE | -15 | -16.1227 | -9.7877 | -10.5431 | 0 | 0 | 3.5705 | 3.8513 | 13.2194 | 14.2214 | 18.2803 | 19.6157 | -15 | -15.8481 | -15.0926 | -16.3664 | 0 | 0 | 3.692 | 3.7323 | 13.8306 | 13.5907 | 19.1015 | 18.7791 | ACKERMANN_TARGET_MISMATCH | -70.616 | -8.7634 | -27.2256 | 61.4446 | 27.242 | 0.6373 | 0.0812 | 43972.4 | 541327.1 | front:OK¦axle4:OK¦axle5:OK¦axle6:OK | 9016.7 | OK | ACKERMANN_TARGET_MISMATCH
2274 | 15 | -14 | 0.8 | 11.5 | FAST_BATCH_ESTIMATE | -14 | -14.9765 | -9.1194 | -9.7727 | 0 | 0 | 3.3229 | 3.5649 | 12.3299 | 13.1995 | 17.0864 | 18.2535 | -14 | -14.7289 | -14.0948 | -15.1892 | 0 | 0 | 3.4276 | 3.4623 | 12.8619 | 12.6512 | 17.8106 | 17.5138 | ACKERMANN_TARGET_MISMATCH | -65.6717 | -8.1297 | -25.2187 | 57.6719 | 29.208 | 0.5944 | 0.0758 | 41013.2 | 541327.1 | front:OK¦axle4:OK¦axle5:OK¦axle6:OK | 9016.7 | OK | ACKERMANN_TARGET_MISMATCH
2275 | 15 | -13 | 0.8 | 11.5 | FAST_BATCH_ESTIMATE | -13 | -13.8405 | -8.4543 | -9.0137 | 0 | 0 | 3.0774 | 3.2838 | 11.442 | 12.189 | 15.8876 | 16.8966 | -13 | -13.6207 | -13.096 | -14.0274 | 0 | 0 | 3.1666 | 3.1962 | 11.9002 | 11.7175 | 16.519 | 16.2505 | ACKERMANN_TARGET_MISMATCH | -60.7688 | -7.5053 | -23.24 | 53.8373 | 31.48 | 0.5515 | 0.0703 | 38052.7 | 541327.1 | front:OK¦axle4:OK¦axle5:OK¦axle6:OK | 9016.7 | OK | ACKERMANN_TARGET_MISMATCH
2276 | 15 | -12 | 0.8 | 11.5 | FAST_BATCH_ESTIMATE | -12 | -12.7148 | -7.7924 | -8.2657 | 0 | 0 | 2.8337 | 3.0079 | 10.5557 | 11.1897 | 14.6841 | 15.5457 | -12 | -12.5227 | -12.0961 | -12.8802 | 0 | 0 | 2.909 | 2.9339 | 10.9457 | 10.7891 | 15.2275 | 14.9891 | ACKERMANN_TARGET_MISMATCH | -55.9049 | -6.8894 | -21.2893 | 49.9437 | 34.136 | 0.5086 | 0.0648 | 35092.2 | 541327.1 | front:OK¦axle4:OK¦axle5:OK¦axle6:OK | 9016.7 | OK | ACKERMANN_TARGET_MISMATCH
2277 | 15 | -11 | 0.8 | 11.5 | FAST_BATCH_ESTIMATE | -11 | -11.5992 | -7.1332 | -7.5283 | 0 | 0 | 2.5918 | 2.7367 | 9.6709 | 10.2015 | 13.4763 | 14.2013 | -11 | -11.4344 | -11.095 | -11.7465 | 0 | 0 | 2.6543 | 2.6751 | 9.9981 | 9.866 | 13.9369 | 13.7294 | ACKERMANN_TARGET_MISMATCH | -51.078 | -6.2817 | -19.3666 | 45.9945 | 37.28 | 0.4657 | 0.0594 | 32133 | 541327.1 | front:OK¦axle4:OK¦axle5:OK¦axle6:OK | 9016.7 | OK | ACKERMANN_TARGET_MISMATCH
2278 | 15 | -10 | 0.8 | 11.5 | FAST_BATCH_ESTIMATE | -10 | -10.494 | -6.4767 | -6.801 | 0 | 0 | 2.3513 | 2.47 | 8.7875 | 9.2242 | 12.2644 | 12.8642 | -10 | -10.3553 | -10.0928 | -10.6257 | 0 | 0 | 2.4026 | 2.4195 | 9.0574 | 8.9479 | 12.648 | 12.4712 | ACKERMANN_TARGET_MISMATCH | -46.2864 | -5.6816 | -17.4715 | 41.9932 | 41.058 | 0.4228 | 0.0539 | 29176.4 | 541327.1 | front:OK¦axle4:OK¦axle5:OK¦axle6:OK | 9016.7 | OK | ACKERMANN_TARGET_MISMATCH
2279 | 15 | -9 | 0.8 | 11.5 | FAST_BATCH_ESTIMATE | -9 | -9.399 | -5.8224 | -6.0835 | 0 | 0 | 2.1123 | 2.2076 | 7.9052 | 8.2575 | 11.0488 | 11.5348 | -9 | -9.2851 | -9.0894 | -9.5169 | 0 | 0 | 2.1534 | 2.167 | 8.1235 | 8.0345 | 11.3616 | 11.2147 | ACKERMANN_TARGET_MISMATCH | -41.5283 | -5.0886 | -15.6041 | 37.9434 | 45.681 | 0.3801 | 0.0484 | 26223.6 | 541327.1 | front:OK¦axle4:OK¦axle5:OK¦axle6:OK | 9016.7 | OK | ACKERMANN_TARGET_MISMATCH
2280 | 15 | -8 | 0.8 | 11.5 | FAST_BATCH_ESTIMATE | -8 | -8.3143 | -5.1702 | -5.3752 | 0 | 0 | 1.8745 | 1.9492 | 7.0241 | 7.3012 | 9.8298 | 10.2137 | -8 | -8.2233 | -8.0848 | -8.4196 | 0 | 0 | 1.9067 | 1.9174 | 7.1962 | 7.1258 | 10.0784 | 9.9597 | ACKERMANN_TARGET_MISMATCH | -36.8021 | -4.5022 | -13.764 | 33.8489 | 51.466 | 0.3373 | 0.043 | 23275.8 | 541327.1 | front:OK¦axle4:OK¦axle5:OK¦axle6:OK | 9016.7 | OK | ACKERMANN_TARGET_MISMATCH
2281 | 15 | -7 | 0.8 | 11.5 | FAST_BATCH_ESTIMATE | -7 | -7.2399 | -4.5199 | -4.6759 | 0 | 0 | 1.6378 | 1.6946 | 6.1439 | 6.3552 | 8.6078 | 8.9015 | -7 | -7.1696 | -7.079 | -7.3332 | 0 | 0 | 1.6623 | 1.6704 | 6.2754 | 6.2215 | 8.799 | 8.7065 | ACKERMANN_TARGET_MISMATCH | -32.1064 | -3.9221 | -11.9511 | 29.7139 | 58.912 | 0.2947 | 0.0376 | 20334.2 | 541327.1 | front:OK¦axle4:OK¦axle5:OK¦axle6:OK | 9016.7 | OK | ACKERMANN_TARGET_MISMATCH
2282 | 15 | -6 | 0.8 | 11.5 | FAST_BATCH_ESTIMATE | -6 | -6.1756 | -3.8712 | -3.9852 | 0 | 0 | 1.4021 | 1.4435 | 5.2646 | 5.4192 | 7.3832 | 7.5987 | -6 | -6.1237 | -6.0719 | -6.2572 | 0 | 0 | 1.4199 | 1.4258 | 5.361 | 5.3214 | 7.5241 | 7.4552 | ACKERMANN_TARGET_MISMATCH | -27.4401 | -3.3477 | -10.1651 | 25.5425 | 68.847 | 0.2522 | 0.0321 | 17399.7 | 541327.1 | front:OK¦axle4:OK¦axle5:OK¦axle6:OK | 9016.7 | OK | ACKERMANN_TARGET_MISMATCH
2283 | 15 | -5 | 0.8 | 11.5 | FAST_BATCH_ESTIMATE | -5 | -5.1215 | -3.2239 | -3.3026 | 0 | 0 | 1.1672 | 1.1957 | 4.3861 | 4.4929 | 6.1562 | 6.3056 | -5 | -5.0853 | -5.0634 | -5.1913 | 0 | 0 | 1.1795 | 1.1835 | 4.4528 | 4.4254 | 6.2543 | 6.2059 | ACKERMANN_TARGET_MISMATCH | -22.8019 | -2.7787 | -8.4058 | 21.3391 | 82.766 | 0.2098 | 0.0267 | 14473.5 | 541327.1 | front:OK¦axle4:OK¦axle5:OK¦axle6:OK | 9016.7 | OK | ACKERMANN_TARGET_MISMATCH
2284 | 15 | -4 | 0.8 | 11.5 | FAST_BATCH_ESTIMATE | -4 | -4.0775 | -2.5778 | -2.6278 | 0 | 0 | 0.93293 | 0.95108 | 3.5081 | 3.5762 | 4.9273 | 5.0227 | -4 | -4.0543 | -4.0537 | -4.135 | 0 | 0 | 0.94073 | 0.94332 | 3.5507 | 3.5332 | 4.9902 | 4.959 | ACKERMANN_TARGET_MISMATCH | -18.1908 | -2.2146 | -6.6729 | 17.1081 | 103.657 | 0.1675 | 0.0213 | 11556.6 | 541327.1 | front:OK¦axle4:OK¦axle5:OK¦axle6:OK | 9016.7 | OK | ACKERMANN_TARGET_MISMATCH
2285 | 15 | -3 | 0.8 | 11.5 | FAST_BATCH_ESTIMATE | -3 | -3.0434 | -1.9325 | -1.9605 | 0 | 0 | 0.69923 | 0.70937 | 2.6307 | 2.6688 | 3.6968 | 3.7503 | -3 | -3.0304 | -3.0425 | -3.088 | 0 | 0 | 0.70359 | 0.70504 | 2.6546 | 2.6447 | 3.7323 | 3.7146 | ACKERMANN_TARGET_MISMATCH | -13.6059 | -1.655 | -4.9662 | 12.8541 | 138.489 | 0.1254 | 0.016 | 8649.9 | 541327.1 | front:OK¦axle4:OK¦axle5:OK¦axle6:OK | 9016.7 | OK | ACKERMANN_TARGET_MISMATCH
2286 | 15 | -2 | 0.8 | 11.5 | FAST_BATCH_ESTIMATE | -2 | -2.0192 | -1.288 | -1.3004 | 0 | 0 | 0.46593 | 0.47041 | 1.7536 | 1.7704 | 2.4652 | 2.4889 | -2 | -2.0135 | -2.0298 | -2.0499 | 0 | 0 | 0.46786 | 0.4685 | 1.7642 | 1.7598 | 2.4809 | 2.4731 | ACKERMANN_TARGET_MISMATCH | -9.0463 | -1.0997 | -3.2854 | 8.5817 | 208.177 | 0.0834 | 0.0106 | 5754.3 | 541327.1 | front:OK¦axle4:OK¦axle5:OK¦axle6:OK | 9016.7 | OK | ACKERMANN_TARGET_MISMATCH
2287 | 15 | -1 | 0.8 | 11.5 | FAST_BATCH_ESTIMATE | -1 | -1.0048 | -0.64387 | -0.64695 | 0 | 0 | 0.2329 | 0.23401 | 0.87673 | 0.88093 | 1.2328 | 1.2387 | -1 | -1.0033 | -1.0157 | -1.0207 | 0 | 0 | 0.23338 | 0.23354 | 0.87939 | 0.8783 | 1.2367 | 1.2348 | ACKERMANN_TARGET_MISMATCH | -4.5112 | -0.5481 | -1.6301 | 4.2955 | 417.285 | 0.0416 | 0.0053 | 2870.7 | 541327.1 | front:OK¦axle4:OK¦axle5:OK¦axle6:OK | 9016.7 | OK | ACKERMANN_TARGET_MISMATCH
2288 | 15 | 0 | 0.8 | 11.5 | FAST_BATCH_ESTIMATE | 0 | 0 | 0 | 0 | 0 | 0 | 0 | 0 | 0 | 0 | 0 | 0 | 0 | 0 | 0 | 0 | 0 | 0 | 0 | 0 | 0 | 0 | 0 | 0 | OK | 0 | 0 | 0 | 0 |  | 0 | 0 | 0 | 541327.1 | front:OK¦axle4:OK¦axle5:OK¦axle6:OK | 9016.7 | OK | OK
2289 | 15 | 1 | 0.8 | 11.5 | FAST_BATCH_ESTIMATE | 1.0048 | 1 | 0.64695 | 0.64387 | 0 | 0 | -0.23401 | -0.2329 | -0.88093 | -0.87673 | -1.2387 | -1.2328 | 1.0033 | 1 | 1.0207 | 1.0157 | 0 | 0 | -0.23353 | -0.23337 | -0.87826 | -0.87934 | -1.2348 | -1.2367 | ACKERMANN_TARGET_MISMATCH | 4.5028 | 0.5476 | 1.6126 | -4.3206 | 417.285 | 0.0416 | 0.0053 | 2870.7 | 541327.1 | front:OK¦axle4:OK¦axle5:OK¦axle6:OK | 9016.7 | OK | ACKERMANN_TARGET_MISMATCH
2290 | 15 | 2 | 0.8 | 11.5 | FAST_BATCH_ESTIMATE | 2.0192 | 2 | 1.3004 | 1.288 | 0 | 0 | -0.47041 | -0.46593 | -1.7704 | -1.7536 | -2.4889 | -2.4652 | 2.0134 | 2 | 2.0499 | 2.0298 | 0 | 0 | -0.46849 | -0.46785 | -1.7598 | -1.7642 | -2.4731 | -2.4809 | ACKERMANN_TARGET_MISMATCH | 9.0127 | 1.0977 | 3.2156 | -8.6827 | 208.177 | 0.0834 | 0.0106 | 5754.3 | 541327.1 | front:OK¦axle4:OK¦axle5:OK¦axle6:OK | 9016.7 | OK | ACKERMANN_TARGET_MISMATCH
2291 | 15 | 3 | 0.8 | 11.5 | FAST_BATCH_ESTIMATE | 3.0434 | 3 | 1.9605 | 1.9325 | 0 | 0 | -0.70937 | -0.69923 | -2.6688 | -2.6307 | -3.7503 | -3.6968 | 3.0304 | 3 | 3.0879 | 3.0425 | 0 | 0 | -0.70503 | -0.70358 | -2.6447 | -2.6545 | -3.7146 | -3.7322 | ACKERMANN_TARGET_MISMATCH | 13.5301 | 1.6505 | 4.8086 | -13.0822 | 138.489 | 0.1254 | 0.016 | 8649.9 | 541327.1 | front:OK¦axle4:OK¦axle5:OK¦axle6:OK | 9016.7 | OK | ACKERMANN_TARGET_MISMATCH
2292 | 15 | 4 | 0.8 | 11.5 | FAST_BATCH_ESTIMATE | 4.0775 | 4 | 2.6278 | 2.5778 | 0 | 0 | -0.95108 | -0.93293 | -3.5762 | -3.5081 | -5.0227 | -4.9273 | 4.0543 | 4 | 4.135 | 4.0536 | 0 | 0 | -0.94331 | -0.94072 | -3.5331 | -3.5507 | -4.959 | -4.9902 | ACKERMANN_TARGET_MISMATCH | 18.0554 | 2.2065 | 6.3915 | -17.5148 | 103.657 | 0.1675 | 0.0213 | 11556.6 | 541327.1 | front:OK¦axle4:OK¦axle5:OK¦axle6:OK | 9016.7 | OK | ACKERMANN_TARGET_MISMATCH
2293 | 15 | 5 | 0.8 | 11.5 | FAST_BATCH_ESTIMATE | 5.1215 | 5 | 3.3026 | 3.2239 | 0 | 0 | -1.1957 | -1.1672 | -4.4929 | -4.3861 | -6.3056 | -6.1562 | 5.0853 | 5 | 5.1913 | 5.0634 | 0 | 0 | -1.1835 | -1.1794 | -4.4253 | -4.4528 | -6.2059 | -6.2543 | ACKERMANN_TARGET_MISMATCH | 22.5892 | 2.766 | 7.964 | -21.9759 | 82.766 | 0.2098 | 0.0267 | 14473.5 | 541327.1 | front:OK¦axle4:OK¦axle5:OK¦axle6:OK | 9016.7 | OK | ACKERMANN_TARGET_MISMATCH
2294 | 15 | 6 | 0.8 | 11.5 | FAST_BATCH_ESTIMATE | 6.1756 | 6 | 3.9852 | 3.8712 | 0 | 0 | -1.4435 | -1.4021 | -5.4192 | -5.2646 | -7.5987 | -7.3832 | 6.1237 | 6 | 6.2572 | 6.0719 | 0 | 0 | -1.4258 | -1.4199 | -5.3214 | -5.361 | -7.4552 | -7.5241 | ACKERMANN_TARGET_MISMATCH | 27.1321 | 3.3293 | 9.5261 | -26.4609 | 68.847 | 0.2522 | 0.0321 | 17399.7 | 541327.1 | front:OK¦axle4:OK¦axle5:OK¦axle6:OK | 9016.7 | OK | ACKERMANN_TARGET_MISMATCH
2295 | 15 | 7 | 0.8 | 11.5 | FAST_BATCH_ESTIMATE | 7.2399 | 7 | 4.6759 | 4.5199 | 0 | 0 | -1.6946 | -1.6378 | -6.3552 | -6.1439 | -8.9015 | -8.6078 | 7.1696 | 7 | 7.3332 | 7.079 | 0 | 0 | -1.6704 | -1.6623 | -6.2215 | -6.2754 | -8.7065 | -8.799 | ACKERMANN_TARGET_MISMATCH | 31.6846 | 3.8969 | 11.0774 | -30.9651 | 58.912 | 0.2947 | 0.0376 | 20334.2 | 541327.1 | front:OK¦axle4:OK¦axle5:OK¦axle6:OK | 9016.7 | OK | ACKERMANN_TARGET_MISMATCH
2296 | 15 | 8 | 0.8 | 11.5 | FAST_BATCH_ESTIMATE | 8.3143 | 8 | 5.3752 | 5.1702 | 0 | 0 | -1.9492 | -1.8745 | -7.3012 | -7.0241 | -10.2137 | -9.8298 | 8.2233 | 8 | 8.4195 | 8.0848 | 0 | 0 | -1.9174 | -1.9067 | -7.1258 | -7.1962 | -9.9597 | -10.0784 | ACKERMANN_TARGET_MISMATCH | 36.2475 | 4.469 | 12.6176 | -35.4835 | 51.466 | 0.3373 | 0.043 | 23275.8 | 541327.1 | front:OK¦axle4:OK¦axle5:OK¦axle6:OK | 9016.7 | OK | ACKERMANN_TARGET_MISMATCH
2297 | 15 | 9 | 0.8 | 11.5 | FAST_BATCH_ESTIMATE | 9.399 | 9 | 6.0835 | 5.8224 | 0 | 0 | -2.2076 | -2.1123 | -8.2575 | -7.9052 | -11.5348 | -11.0488 | 9.2851 | 9 | 9.5168 | 9.0894 | 0 | 0 | -2.167 | -2.1534 | -8.0345 | -8.1235 | -11.2146 | -11.3616 | ACKERMANN_TARGET_MISMATCH | 40.8213 | 5.0462 | 14.1466 | -40.0113 | 45.681 | 0.3801 | 0.0484 | 26223.6 | 541327.1 | front:OK¦axle4:OK¦axle5:OK¦axle6:OK | 9016.7 | OK | ACKERMANN_TARGET_MISMATCH
2298 | 15 | 10 | 0.8 | 11.5 | FAST_BATCH_ESTIMATE | 10.494 | 10 | 6.801 | 6.4767 | 0 | 0 | -2.47 | -2.3513 | -9.2242 | -8.7875 | -12.8642 | -12.2644 | 10.3553 | 10 | 10.6256 | 10.0928 | 0 | 0 | -2.4195 | -2.4025 | -8.9478 | -9.0574 | -12.4712 | -12.648 | ACKERMANN_TARGET_MISMATCH | 45.407 | 5.6288 | 15.6642 | -44.5436 | 41.058 | 0.4228 | 0.0539 | 29176.4 | 541327.1 | front:OK¦axle4:OK¦axle5:OK¦axle6:OK | 9016.7 | OK | ACKERMANN_TARGET_MISMATCH
2299 | 15 | 11 | 0.8 | 11.5 | FAST_BATCH_ESTIMATE | 11.5992 | 11 | 7.5283 | 7.1332 | 0 | 0 | -2.7367 | -2.5918 | -10.2015 | -9.6709 | -14.2013 | -13.4763 | 11.4344 | 11 | 11.7465 | 11.095 | 0 | 0 | -2.6751 | -2.6543 | -9.8659 | -9.9981 | -13.7293 | -13.9369 | ACKERMANN_TARGET_MISMATCH | 50.0052 | 6.2173 | 17.17 | -49.0755 | 37.28 | 0.4657 | 0.0594 | 32133 | 541327.1 | front:OK¦axle4:OK¦axle5:OK¦axle6:OK | 9016.7 | OK | ACKERMANN_TARGET_MISMATCH
2300 | 15 | 12 | 0.8 | 11.5 | FAST_BATCH_ESTIMATE | 12.7148 | 12 | 8.2657 | 7.7924 | 0 | 0 | -3.0079 | -2.8337 | -11.1897 | -10.5557 | -15.5457 | -14.6841 | 12.5227 | 12 | 12.8802 | 12.0961 | 0 | 0 | -2.9339 | -2.9089 | -10.789 | -10.9456 | -14.9891 | -15.2274 | ACKERMANN_TARGET_MISMATCH | 54.6169 | 6.812 | 18.6639 | -53.602 | 34.136 | 0.5086 | 0.0648 | 35092.2 | 541327.1 | front:OK¦axle4:OK¦axle5:OK¦axle6:OK | 9016.7 | OK | ACKERMANN_TARGET_MISMATCH
2301 | 15 | 13 | 0.8 | 11.5 | FAST_BATCH_ESTIMATE | 13.8405 | 13 | 9.0137 | 8.4543 | 0 | 0 | -3.2838 | -3.0774 | -12.189 | -11.442 | -16.8966 | -15.8876 | 13.6206 | 13 | 14.0274 | 13.096 | 0 | 0 | -3.1962 | -3.1666 | -11.7174 | -11.9002 | -16.2505 | -16.5189 | ACKERMANN_TARGET_MISMATCH | 59.2429 | 7.4135 | 20.1456 | -58.1185 | 31.48 | 0.5515 | 0.0703 | 38052.7 | 541327.1 | front:OK¦axle4:OK¦axle5:OK¦axle6:OK | 9016.7 | OK | ACKERMANN_TARGET_MISMATCH
2302 | 15 | 14 | 0.8 | 11.5 | FAST_BATCH_ESTIMATE | 14.9765 | 14 | 9.7727 | 9.1194 | 0 | 0 | -3.5649 | -3.3229 | -13.1995 | -12.3299 | -18.2535 | -17.0864 | 14.7289 | 14 | 15.1892 | 14.0948 | 0 | 0 | -3.4623 | -3.4276 | -12.6512 | -12.8618 | -17.5138 | -17.8105 | ACKERMANN_TARGET_MISMATCH | 63.8844 | 8.0222 | 21.6147 | -62.6201 | 29.208 | 0.5944 | 0.0758 | 41013.2 | 541327.1 | front:OK¦axle4:OK¦axle5:OK¦axle6:OK | 9016.7 | OK | ACKERMANN_TARGET_MISMATCH
2303 | 15 | 15 | 0.8 | 11.5 | FAST_BATCH_ESTIMATE | 16.1227 | 15 | 10.5431 | 9.7877 | 0 | 0 | -3.8513 | -3.5705 | -14.2214 | -13.2194 | -19.6157 | -18.2803 | 15.8481 | 15 | 16.3664 | 15.0925 | 0 | 0 | -3.7323 | -3.692 | -13.5907 | -13.8306 | -18.7791 | -19.1014 | ACKERMANN_TARGET_MISMATCH | 68.5423 | 8.6386 | 23.0711 | -67.1021 | 27.242 | 0.6373 | 0.0812 | 43972.4 | 541327.1 | front:OK¦axle4:OK¦axle5:OK¦axle6:OK | 9016.7 | OK | ACKERMANN_TARGET_MISMATCH
2304 | 15 | 16 | 0.8 | 11.5 | FAST_BATCH_ESTIMATE | 17.2788 | 16 | 11.3254 | 10.4596 | 0 | 0 | -4.1434 | -3.8202 | -15.2548 | -14.1108 | -20.9826 | -19.4689 | 16.9787 | 16 | 17.5603 | 16.0892 | 0 | 0 | -4.0066 | -3.9601 | -14.5361 | -14.8066 | -20.0468 | -20.3907 | ACKERMANN_TARGET_MISMATCH | 73.2177 | 9.2632 | 24.5145 | -71.56 | 25.526 | 0.6801 | 0.0867 | 46928.8 | 541327.1 | front:OK¦axle4:OK¦axle5:OK¦axle6:OK | 9016.7 | OK | ACKERMANN_TARGET_MISMATCH
2305 | 15 | 17 | 0.8 | 11.5 | FAST_BATCH_ESTIMATE | 18.445 | 17 | 12.12 | 11.1353 | 0 | 0 | -4.4415 | -4.0723 | -16.3 | -15.0041 | -22.3533 | -20.652 | 18.1217 | 17 | 18.7721 | 17.0849 | 0 | 0 | -4.2854 | -4.2323 | -15.4878 | -15.7899 | -21.3173 | -21.6774 | ACKERMANN_TARGET_MISMATCH | 77.912 | 9.8965 | 25.9446 | -75.9893 | 24.015 | 0.7229 | 0.0921 | 49881.2 | 541327.1 | front:OK¦axle4:OK¦axle5:OK¦axle6:OK | 9016.7 | OK | ACKERMANN_TARGET_MISMATCH
2306 | 15 | 18 | 0.8 | 11.5 | FAST_BATCH_ESTIMATE | 19.621 | 18 | 12.9275 | 11.8151 | 0 | 0 | -4.746 | -4.3269 | -17.3571 | -15.8995 | -23.7273 | -21.8295 | 19.2779 | 18 | 20.0034 | 18.0795 | 0 | 0 | -4.5691 | -4.5087 | -16.446 | -16.7805 | -22.5911 | -22.9606 | ACKERMANN_TARGET_MISMATCH | 82.6263 | 10.5391 | 27.3611 | -80.3855 | 22.676 | 0.7656 | 0.0976 | 52827.8 | 541327.1 | front:OK¦axle4:OK¦axle5:OK¦axle6:OK | 9016.7 | OK | ACKERMANN_TARGET_MISMATCH
2307 | 15 | 19 | 0.8 | 11.5 | FAST_BATCH_ESTIMATE | 20.8066 | 19 | 13.7483 | 12.4992 | 0 | 0 | -5.0573 | -4.5843 | -18.4262 | -16.7971 | -25.1037 | -23.0009 | 20.4483 | 19 | 21.2558 | 19.0731 | 0 | 0 | -4.8578 | -4.7895 | -17.411 | -17.7785 | -23.8688 | -24.2393 | ACKERMANN_TARGET_MISMATCH | 87.3621 | 11.1916 | 28.7637 | -84.7443 | 21.481 | 0.8082 | 0.103 | 55767.4 | 541327.1 | front:OK¦axle4:OK¦axle5:OK¦axle6:OK | 9016.7 | OK | ACKERMANN_TARGET_MISMATCH
2308 | 15 | 20 | 0.8 | 11.5 | FAST_BATCH_ESTIMATE | 22.0017 | 20 | 14.583 | 13.1879 | 0 | 0 | -5.3758 | -4.8446 | -19.5074 | -17.6969 | -26.4818 | -24.1662 | 21.6339 | 20 | 22.5314 | 20.0657 | 0 | 0 | -5.152 | -5.0752 | -18.3832 | -18.784 | -25.1509 | -25.5124 | ACKERMANN_TARGET_MISMATCH | 92.1208 | 11.8546 | 30.1522 | -89.0613 | 20.408 | 0.8507 | 0.1084 | 58698.3 | 541327.1 | front:OK¦axle4:OK¦axle5:OK¦axle6:OK | 9016.7 | OK | ACKERMANN_TARGET_MISMATCH
2309 | 15 | 21 | 0.8 | 11.5 | FAST_BATCH_ESTIMATE | 23.2061 | 21 | 15.432 | 13.8815 | 0 | 0 | -5.7019 | -5.108 | -20.6009 | -18.5992 | -27.8609 | -25.325 | 22.836 | 21 | 23.8324 | 21.0573 | 0 | 0 | -5.452 | -5.366 | -19.363 | -19.7968 | -26.4384 | -26.7787 | ACKERMANN_TARGET_MISMATCH | 96.9041 | 12.5288 | 31.5264 | -93.3324 | 19.441 | 0.893 | 0.1138 | 61618.9 | 541327.1 | front:OK¦axle4:OK¦axle5:OK¦axle6:OK | 9016.7 | OK | ACKERMANN_TARGET_MISMATCH
2310 | 15 | 22 | 0.8 | 11.5 | FAST_BATCH_ESTIMATE | 24.4196 | 22 | 16.2958 | 14.5802 | 0 | 0 | -6.036 | -5.3747 | -21.7066 | -19.5039 | -29.2402 | -26.4773 | 24.0561 | 22 | 25.1614 | 22.048 | 0 | 0 | -5.7581 | -5.6622 | -20.3507 | -20.8171 | -27.7321 | -28.0372 | ACKERMANN_TARGET_MISMATCH | 101.7137 | 13.2148 | 32.8857 | -97.5533 | 18.564 | 0.9352 | 0.1192 | 64527.7 | 541327.1 | front:OK¦axle4:OK¦axle5:OK¦axle6:OK | 9016.7 | OK | ACKERMANN_TARGET_MISMATCH
2311 | 15 | 23 | 0.8 | 11.5 | FAST_BATCH_ESTIMATE | 25.6419 | 23 | 17.175 | 15.2844 | 0 | 0 | -6.3788 | -5.645 | -22.8246 | -20.4113 | -30.6189 | -27.6228 | 25.2956 | 23 | 26.5218 | 23.0377 | 0 | 0 | -6.0708 | -5.9642 | -21.3467 | -21.8447 | -29.033 | -29.2862 | ACKERMANN_TARGET_MISMATCH | 106.5514 | 13.9133 | 34.2301 | -101.7192 | 17.767 | 0.9771 | 0.1246 | 67423 | 541327.1 | front:OK¦axle4:OK¦axle5:OK¦axle6:OK | 9016.7 | OK | ACKERMANN_TARGET_MISMATCH
2312 | 15 | 24 | 0.8 | 11.5 | FAST_BATCH_ESTIMATE | 26.8727 | 24 | 18.0702 | 15.9942 | 0 | 0 | -6.7306 | -5.9191 | -23.955 | -21.3214 | -31.9963 | -28.7614 | 26.5566 | 24 | 27.917 | 24.0265 | 0 | 0 | -6.3905 | -6.2723 | -22.3517 | -22.8797 | -30.3423 | -30.5246 | ACKERMANN_TARGET_MISMATCH | 111.4191 | 14.6251 | 35.5593 | -105.8261 | 17.039 | 1.0189 | 0.1299 | 70303.3 | 541327.1 | front:OK¦axle4:OK¦axle5:OK¦axle6:OK | 9016.7 | OK | ACKERMANN_TARGET_MISMATCH
2313 | 15 | 25 | 0.8 | 11.5 | FAST_BATCH_ESTIMATE | 28.1118 | 25 | 18.9818 | 16.7101 | 0 | 0 | -7.092 | -6.1972 | -25.0978 | -22.2343 | -33.3717 | -29.893 | 27.8412 | 25 | 29.3518 | 25.0143 | 0 | 0 | -6.7175 | -6.5869 | -23.3659 | -23.9218 | -31.661 | -31.7505 | ACKERMANN_TARGET_MISMATCH | 116.3191 | 15.351 | 36.8729 | -109.8685 | 16.372 | 1.0604 | 0.1352 | 73166.7 | 541327.1 | front:OK¦axle4:OK¦axle5:OK¦axle6:OK | 9016.7 | OK | ACKERMANN_TARGET_MISMATCH
2314 | 15 | 26 | 0.8 | 11.5 | FAST_BATCH_ESTIMATE | 29.3588 | 26 | 19.9104 | 17.4322 | 0 | 0 | -7.4638 | -6.4795 | -26.253 | -23.1502 | -34.7443 | -31.0174 | 29.1518 | 26 | 30.8316 | 26.0012 | 0 | 0 | -7.0524 | -6.9084 | -24.3901 | -24.9712 | -32.9907 | -32.9623 | ACKERMANN_TARGET_MISMATCH | 121.2535 | 16.0918 | 38.1707 | -113.8416 | 15.76 | 1.1016 | 0.1404 | 76011.6 | 541327.1 | front:OK¦axle4:OK¦axle5:OK¦axle6:OK | 9016.7 | OK | ACKERMANN_TARGET_MISMATCH
2315 | 15 | 27 | 0.8 | 11.5 | FAST_BATCH_ESTIMATE | 30.6134 | 27 | 20.8567 | 18.1609 | 0 | 0 | -7.8464 | -6.7664 | -27.4205 | -24.0692 | -36.1133 | -32.1345 | 30.4915 | 27 | 32.3631 | 26.9872 | 0 | 0 | -7.3957 | -7.2373 | -25.4247 | -26.0276 | -34.3324 | -34.1579 | ACKERMANN_TARGET_MISMATCH | 126.2251 | 16.8484 | 39.4523 | -117.7391 | 15.195 | 1.1426 | 0.1456 | 78836.3 | 541327.1 | front:OK¦axle4:OK¦axle5:OK¦axle6:OK | 9016.7 | OK | ACKERMANN_TARGET_MISMATCH
2316 | 15 | 28 | 0.8 | 11.5 | FAST_BATCH_ESTIMATE | 31.8751 | 28 | 21.8211 | 18.8965 | 0 | 0 | -8.2406 | -7.0581 | -28.6003 | -24.9913 | -37.4781 | -33.2442 | 31.8636 | 28 | 33.9549 | 27.9723 | 0 | 0 | -7.7479 | -7.574 | -26.4706 | -27.0909 | -35.688 | -35.3349 | ACKERMANN_TARGET_MISMATCH | 131.2362 | 17.6218 | 40.7174 | -121.5551 | 14.673 | 1.1832 | 0.1508 | 81639.1 | 541327.1 | front:OK¦axle4:OK¦axle5:OK¦axle6:OK | 9016.7 | OK | ACKERMANN_TARGET_MISMATCH
2317 | 15 | 29 | 0.8 | 11.5 | FAST_BATCH_ESTIMATE | 33.1437 | 29 | 22.8042 | 19.6393 | 0 | 0 | -8.6471 | -7.3548 | -29.7922 | -25.9166 | -38.838 | -34.3465 | 33.2723 | 29 | 35.618 | 28.9564 | 0 | 0 | -8.1096 | -7.919 | -27.5285 | -28.1609 | -37.0586 | -36.4906 | ACKERMANN_TARGET_MISMATCH | 136.29 | 18.413 | 41.9659 | -125.2814 | 14.19 | 1.2235 | 0.1559 | 84418.2 | 541327.1 | front:OK¦axle4:OK¦axle5:OK¦axle6:OK | 9016.7 | OK | ACKERMANN_TARGET_MISMATCH
2318 | 15 | 30 | 0.8 | 11.5 | FAST_BATCH_ESTIMATE | 34.4186 | 30 | 23.8067 | 20.3896 | 0 | 0 | -9.0668 | -7.657 | -30.9962 | -26.8453 | -40.1923 | -35.4412 | 34.7227 | 30 | 37.367 | 29.9397 | 0 | 0 | -8.4814 | -8.2728 | -28.5992 | -29.2374 | -38.446 | -37.6219 | ACKERMANN_TARGET_MISMATCH | 141.3895 | 19.223 | 43.1974 | -128.9099 | 13.742 | 1.2634 | 0.161 | 87171.9 | 541327.1 | front:OK¦axle4:OK¦axle5:OK¦axle6:OK | 9016.7 | OK | ACKERMANN_TARGET_MISMATCH
2319 | 20 | -30 | 0.8 | 11.5 | FAST_BATCH_ESTIMATE | -30 | -34.4186 | -20.3896 | -23.8067 | 0 | 0 | 7.657 | 9.0668 | 26.8453 | 30.9962 | 35.4412 | 40.1923 | -30.0001 | -34.7227 | -29.9397 | -37.367 | 0 | 0 | 8.2729 | 8.4814 | 29.2374 | 28.5992 | 35.3605 | 35.7179 | ACKERMANN_TARGET_MISMATCH | -152.1942 | -19.8525 | -60.6932 | 103.8378 | 13.742 | 2.246 | 0.2863 | 154972.3 | 541327.1 | front:OK¦axle4:OK¦axle5:OK¦axle6:OK | 9016.7 | OK | ACKERMANN_TARGET_MISMATCH
2320 | 20 | -29 | 0.8 | 11.5 | FAST_BATCH_ESTIMATE | -29 | -33.1437 | -19.6393 | -22.8042 | 0 | 0 | 7.3548 | 8.6471 | 25.9166 | 29.7922 | 34.3465 | 38.838 | -29 | -33.2723 | -28.9564 | -35.618 | 0 | 0 | 7.919 | 8.1096 | 28.161 | 27.5286 | 35.3605 | 35.7179 | ACKERMANN_TARGET_MISMATCH | -146.1268 | -18.9897 | -58.2719 | 103.8378 | 14.19 | 2.175 | 0.2772 | 150076.8 | 541327.1 | front:OK¦axle4:OK¦axle5:OK¦axle6:OK | 9016.7 | OK | ACKERMANN_TARGET_MISMATCH
2321 | 20 | -28 | 0.8 | 11.5 | FAST_BATCH_ESTIMATE | -28 | -31.8751 | -18.8965 | -21.8211 | 0 | 0 | 7.0581 | 8.2406 | 24.9913 | 28.6003 | 33.2442 | 37.4781 | -28 | -31.8636 | -27.9723 | -33.9549 | 0 | 0 | 7.574 | 7.7479 | 27.091 | 26.4707 | 35.3349 | 35.688 | ACKERMANN_TARGET_MISMATCH | -140.185 | -18.1493 | -55.8763 | 103.7784 | 14.673 | 2.1034 | 0.2681 | 145136.1 | 541327.1 | front:OK¦axle4:OK¦axle5:OK¦axle6:OK | 9016.7 | OK | ACKERMANN_TARGET_MISMATCH
2322 | 20 | -27 | 0.8 | 11.5 | FAST_BATCH_ESTIMATE | -27 | -30.6134 | -18.1609 | -20.8567 | 0 | 0 | 6.7664 | 7.8464 | 24.0692 | 27.4205 | 32.1345 | 36.1133 | -27.0001 | -30.4915 | -26.9872 | -32.3631 | 0 | 0 | 7.2373 | 7.3957 | 26.0277 | 25.4248 | 34.1579 | 34.3325 | ACKERMANN_TARGET_MISMATCH | -134.3573 | -17.33 | -53.5068 | 101.0193 | 15.195 | 2.0312 | 0.2589 | 140153.4 | 541327.1 | front:OK¦axle4:OK¦axle5:OK¦axle6:OK | 9016.7 | OK | ACKERMANN_TARGET_MISMATCH
2323 | 20 | -26 | 0.8 | 11.5 | FAST_BATCH_ESTIMATE | -26 | -29.3588 | -17.4322 | -19.9104 | 0 | 0 | 6.4795 | 7.4638 | 23.1502 | 26.253 | 31.0174 | 34.7443 | -26 | -29.1518 | -26.0012 | -30.8316 | 0 | 0 | 6.9084 | 7.0524 | 24.9713 | 24.3901 | 32.9624 | 32.9907 | ACKERMANN_TARGET_MISMATCH | -128.6336 | -16.5305 | -51.164 | 98.1689 | 15.76 | 1.9584 | 0.2496 | 135131.7 | 541327.1 | front:OK¦axle4:OK¦axle5:OK¦axle6:OK | 9016.7 | OK | ACKERMANN_TARGET_MISMATCH
2324 | 20 | -25 | 0.8 | 11.5 | FAST_BATCH_ESTIMATE | -25 | -28.1118 | -16.7101 | -18.9818 | 0 | 0 | 6.1972 | 7.092 | 22.2343 | 25.0978 | 29.893 | 33.3717 | -25 | -27.8412 | -25.0143 | -29.3518 | 0 | 0 | 6.5869 | 6.7175 | 23.9219 | 23.366 | 31.7506 | 31.6611 | ACKERMANN_TARGET_MISMATCH | -123.0051 | -15.7497 | -48.8482 | 95.23 | 16.372 | 1.8851 | 0.2403 | 130074.1 | 541327.1 | front:OK¦axle4:OK¦axle5:OK¦axle6:OK | 9016.7 | OK | ACKERMANN_TARGET_MISMATCH
2325 | 20 | -24 | 0.8 | 11.5 | FAST_BATCH_ESTIMATE | -24 | -26.8727 | -15.9942 | -18.0702 | 0 | 0 | 5.9191 | 6.7306 | 21.3214 | 23.955 | 28.7614 | 31.9963 | -24 | -26.5567 | -24.0265 | -27.9171 | 0 | 0 | 6.2723 | 6.3905 | 22.8797 | 22.3517 | 30.5246 | 30.3423 | ACKERMANN_TARGET_MISMATCH | -117.4641 | -14.9865 | -46.5598 | 92.2052 | 17.039 | 1.8114 | 0.2309 | 124983.6 | 541327.1 | front:OK¦axle4:OK¦axle5:OK¦axle6:OK | 9016.7 | OK | ACKERMANN_TARGET_MISMATCH
2326 | 20 | -23 | 0.8 | 11.5 | FAST_BATCH_ESTIMATE | -23 | -25.6419 | -15.2844 | -17.175 | 0 | 0 | 5.645 | 6.3788 | 20.4113 | 22.8246 | 27.6228 | 30.6189 | -23 | -25.2957 | -23.0377 | -26.5218 | 0 | 0 | 5.9642 | 6.0708 | 21.8448 | 21.3468 | 29.2863 | 29.0331 | ACKERMANN_TARGET_MISMATCH | -112.0039 | -14.24 | -44.2991 | 89.0964 | 17.767 | 1.7371 | 0.2214 | 119863.2 | 541327.1 | front:OK¦axle4:OK¦axle5:OK¦axle6:OK | 9016.7 | OK | ACKERMANN_TARGET_MISMATCH
2327 | 20 | -22 | 0.8 | 11.5 | FAST_BATCH_ESTIMATE | -22 | -24.4196 | -14.5802 | -16.2958 | 0 | 0 | 5.3747 | 6.036 | 19.5039 | 21.7066 | 26.4773 | 29.2402 | -22 | -24.0561 | -22.048 | -25.1614 | 0 | 0 | 5.6622 | 5.7581 | 20.8171 | 20.3508 | 28.0372 | 27.7322 | ACKERMANN_TARGET_MISMATCH | -106.6182 | -13.5092 | -42.0661 | 85.9059 | 18.564 | 1.6625 | 0.2119 | 114715.9 | 541327.1 | front:OK¦axle4:OK¦axle5:OK¦axle6:OK | 9016.7 | OK | ACKERMANN_TARGET_MISMATCH
2328 | 20 | -21 | 0.8 | 11.5 | FAST_BATCH_ESTIMATE | -21 | -23.2061 | -13.8815 | -15.432 | 0 | 0 | 5.108 | 5.7019 | 18.5992 | 20.6009 | 25.325 | 27.8609 | -21 | -22.836 | -21.0573 | -23.8324 | 0 | 0 | 5.366 | 5.452 | 19.7969 | 19.3631 | 26.7788 | 26.4384 | ACKERMANN_TARGET_MISMATCH | -101.3018 | -12.7931 | -39.8613 | 82.6355 | 19.441 | 1.5876 | 0.2024 | 109544.7 | 541327.1 | front:OK¦axle4:OK¦axle5:OK¦axle6:OK | 9016.7 | OK | ACKERMANN_TARGET_MISMATCH
2329 | 20 | -20 | 0.8 | 11.5 | FAST_BATCH_ESTIMATE | -20 | -22.0017 | -13.1879 | -14.583 | 0 | 0 | 4.8446 | 5.3758 | 17.6969 | 19.5074 | 24.1662 | 26.4818 | -20 | -21.6339 | -20.0657 | -22.5314 | 0 | 0 | 5.0752 | 5.152 | 18.784 | 18.3833 | 25.5124 | 25.151 | ACKERMANN_TARGET_MISMATCH | -96.0496 | -12.091 | -37.6845 | 79.2871 | 20.408 | 1.5124 | 0.1928 | 104352.5 | 541327.1 | front:OK¦axle4:OK¦axle5:OK¦axle6:OK | 9016.7 | OK | ACKERMANN_TARGET_MISMATCH
2330 | 20 | -19 | 0.8 | 11.5 | FAST_BATCH_ESTIMATE | -19 | -20.8066 | -12.4992 | -13.7483 | 0 | 0 | 4.5843 | 5.0573 | 16.7971 | 18.4262 | 23.0009 | 25.1037 | -19 | -20.4483 | -19.0731 | -21.2558 | 0 | 0 | 4.7895 | 4.8578 | 17.7786 | 17.4111 | 24.2394 | 23.8688 | ACKERMANN_TARGET_MISMATCH | -90.8575 | -11.4021 | -35.5361 | 75.8626 | 21.481 | 1.4368 | 0.1831 | 99142 | 541327.1 | front:OK¦axle4:OK¦axle5:OK¦axle6:OK | 9016.7 | OK | ACKERMANN_TARGET_MISMATCH
2331 | 20 | -18 | 0.8 | 11.5 | FAST_BATCH_ESTIMATE | -18 | -19.621 | -11.8151 | -12.9275 | 0 | 0 | 4.3269 | 4.746 | 15.8995 | 17.3571 | 21.8295 | 23.7273 | -18 | -19.2779 | -18.0795 | -20.0034 | 0 | 0 | 4.5087 | 4.5691 | 16.7806 | 16.4461 | 22.9607 | 22.5912 | ACKERMANN_TARGET_MISMATCH | -85.7215 | -10.7255 | -33.416 | 72.3638 | 22.676 | 1.3611 | 0.1735 | 93916.1 | 541327.1 | front:OK¦axle4:OK¦axle5:OK¦axle6:OK | 9016.7 | OK | ACKERMANN_TARGET_MISMATCH
2332 | 20 | -17 | 0.8 | 11.5 | FAST_BATCH_ESTIMATE | -17 | -18.445 | -11.1353 | -12.12 | 0 | 0 | 4.0723 | 4.4415 | 15.0041 | 16.3 | 20.652 | 22.3533 | -17 | -18.1217 | -17.0849 | -18.7721 | 0 | 0 | 4.2323 | 4.2854 | 15.7899 | 15.4879 | 21.6774 | 21.3174 | ACKERMANN_TARGET_MISMATCH | -80.638 | -10.0607 | -31.3242 | 68.7931 | 24.015 | 1.2852 | 0.1638 | 88677.6 | 541327.1 | front:OK¦axle4:OK¦axle5:OK¦axle6:OK | 9016.7 | OK | ACKERMANN_TARGET_MISMATCH
2333 | 20 | -16 | 0.8 | 11.5 | FAST_BATCH_ESTIMATE | -16 | -17.2788 | -10.4596 | -11.3254 | 0 | 0 | 3.8202 | 4.1434 | 14.1108 | 15.2548 | 19.4689 | 20.9826 | -16 | -16.9788 | -16.0892 | -17.5603 | 0 | 0 | 3.9602 | 4.0066 | 14.8066 | 14.5362 | 20.3907 | 20.0469 | ACKERMANN_TARGET_MISMATCH | -75.6038 | -9.4069 | -29.2608 | 65.1525 | 25.526 | 1.2091 | 0.1541 | 83429.1 | 541327.1 | front:OK¦axle4:OK¦axle5:OK¦axle6:OK | 9016.7 | OK | ACKERMANN_TARGET_MISMATCH
2334 | 20 | -15 | 0.8 | 11.5 | FAST_BATCH_ESTIMATE | -15 | -16.1227 | -9.7877 | -10.5431 | 0 | 0 | 3.5705 | 3.8513 | 13.2194 | 14.2214 | 18.2803 | 19.6157 | -15 | -15.8481 | -15.0926 | -16.3664 | 0 | 0 | 3.692 | 3.7323 | 13.8306 | 13.5907 | 19.1015 | 18.7791 | ACKERMANN_TARGET_MISMATCH | -70.616 | -8.7634 | -27.2256 | 61.4446 | 27.242 | 1.1329 | 0.1444 | 78173.1 | 541327.1 | front:OK¦axle4:OK¦axle5:OK¦axle6:OK | 9016.7 | OK | ACKERMANN_TARGET_MISMATCH
2335 | 20 | -14 | 0.8 | 11.5 | FAST_BATCH_ESTIMATE | -14 | -14.9765 | -9.1194 | -9.7727 | 0 | 0 | 3.3229 | 3.5649 | 12.3299 | 13.1995 | 17.0864 | 18.2535 | -14 | -14.7289 | -14.0948 | -15.1892 | 0 | 0 | 3.4276 | 3.4623 | 12.8619 | 12.6512 | 17.8106 | 17.5138 | ACKERMANN_TARGET_MISMATCH | -65.6717 | -8.1297 | -25.2187 | 57.6719 | 29.208 | 1.0567 | 0.1347 | 72912.4 | 541327.1 | front:OK¦axle4:OK¦axle5:OK¦axle6:OK | 9016.7 | OK | ACKERMANN_TARGET_MISMATCH
2336 | 20 | -13 | 0.8 | 11.5 | FAST_BATCH_ESTIMATE | -13 | -13.8405 | -8.4543 | -9.0137 | 0 | 0 | 3.0774 | 3.2838 | 11.442 | 12.189 | 15.8876 | 16.8966 | -13 | -13.6207 | -13.096 | -14.0274 | 0 | 0 | 3.1666 | 3.1962 | 11.9002 | 11.7175 | 16.519 | 16.2505 | ACKERMANN_TARGET_MISMATCH | -60.7688 | -7.5053 | -23.24 | 53.8373 | 31.48 | 0.9804 | 0.125 | 67649.2 | 541327.1 | front:OK¦axle4:OK¦axle5:OK¦axle6:OK | 9016.7 | OK | ACKERMANN_TARGET_MISMATCH
2337 | 20 | -12 | 0.8 | 11.5 | FAST_BATCH_ESTIMATE | -12 | -12.7148 | -7.7924 | -8.2657 | 0 | 0 | 2.8337 | 3.0079 | 10.5557 | 11.1897 | 14.6841 | 15.5457 | -12 | -12.5227 | -12.0961 | -12.8802 | 0 | 0 | 2.909 | 2.9339 | 10.9457 | 10.7891 | 15.2275 | 14.9891 | ACKERMANN_TARGET_MISMATCH | -55.9049 | -6.8894 | -21.2893 | 49.9437 | 34.136 | 0.9041 | 0.1152 | 62386.1 | 541327.1 | front:OK¦axle4:OK¦axle5:OK¦axle6:OK | 9016.7 | OK | ACKERMANN_TARGET_MISMATCH
2338 | 20 | -11 | 0.8 | 11.5 | FAST_BATCH_ESTIMATE | -11 | -11.5992 | -7.1332 | -7.5283 | 0 | 0 | 2.5918 | 2.7367 | 9.6709 | 10.2015 | 13.4763 | 14.2013 | -11 | -11.4344 | -11.095 | -11.7465 | 0 | 0 | 2.6543 | 2.6751 | 9.9981 | 9.866 | 13.9369 | 13.7294 | ACKERMANN_TARGET_MISMATCH | -51.078 | -6.2817 | -19.3666 | 45.9945 | 37.28 | 0.8279 | 0.1055 | 57125.3 | 541327.1 | front:OK¦axle4:OK¦axle5:OK¦axle6:OK | 9016.7 | OK | ACKERMANN_TARGET_MISMATCH
2339 | 20 | -10 | 0.8 | 11.5 | FAST_BATCH_ESTIMATE | -10 | -10.494 | -6.4767 | -6.801 | 0 | 0 | 2.3513 | 2.47 | 8.7875 | 9.2242 | 12.2644 | 12.8642 | -10 | -10.3553 | -10.0928 | -10.6257 | 0 | 0 | 2.4026 | 2.4195 | 9.0574 | 8.9479 | 12.648 | 12.4712 | ACKERMANN_TARGET_MISMATCH | -46.2864 | -5.6816 | -17.4715 | 41.9932 | 41.058 | 0.7517 | 0.0958 | 51869.2 | 541327.1 | front:OK¦axle4:OK¦axle5:OK¦axle6:OK | 9016.7 | OK | ACKERMANN_TARGET_MISMATCH
2340 | 20 | -9 | 0.8 | 11.5 | FAST_BATCH_ESTIMATE | -9 | -9.399 | -5.8224 | -6.0835 | 0 | 0 | 2.1123 | 2.2076 | 7.9052 | 8.2575 | 11.0488 | 11.5348 | -9 | -9.2851 | -9.0894 | -9.5169 | 0 | 0 | 2.1534 | 2.167 | 8.1235 | 8.0345 | 11.3616 | 11.2147 | ACKERMANN_TARGET_MISMATCH | -41.5283 | -5.0886 | -15.6041 | 37.9434 | 45.681 | 0.6756 | 0.0861 | 46619.8 | 541327.1 | front:OK¦axle4:OK¦axle5:OK¦axle6:OK | 9016.7 | OK | ACKERMANN_TARGET_MISMATCH
2341 | 20 | -8 | 0.8 | 11.5 | FAST_BATCH_ESTIMATE | -8 | -8.3143 | -5.1702 | -5.3752 | 0 | 0 | 1.8745 | 1.9492 | 7.0241 | 7.3012 | 9.8298 | 10.2137 | -8 | -8.2233 | -8.0848 | -8.4196 | 0 | 0 | 1.9067 | 1.9174 | 7.1962 | 7.1258 | 10.0784 | 9.9597 | ACKERMANN_TARGET_MISMATCH | -36.8021 | -4.5022 | -13.764 | 33.8489 | 51.466 | 0.5997 | 0.0764 | 41379.3 | 541327.1 | front:OK¦axle4:OK¦axle5:OK¦axle6:OK | 9016.7 | OK | ACKERMANN_TARGET_MISMATCH
2342 | 20 | -7 | 0.8 | 11.5 | FAST_BATCH_ESTIMATE | -7 | -7.2399 | -4.5199 | -4.6759 | 0 | 0 | 1.6378 | 1.6946 | 6.1439 | 6.3552 | 8.6078 | 8.9015 | -7 | -7.1696 | -7.079 | -7.3332 | 0 | 0 | 1.6623 | 1.6704 | 6.2754 | 6.2215 | 8.799 | 8.7065 | ACKERMANN_TARGET_MISMATCH | -32.1064 | -3.9221 | -11.9511 | 29.7139 | 58.912 | 0.5239 | 0.0668 | 36149.6 | 541327.1 | front:OK¦axle4:OK¦axle5:OK¦axle6:OK | 9016.7 | OK | ACKERMANN_TARGET_MISMATCH
2343 | 20 | -6 | 0.8 | 11.5 | FAST_BATCH_ESTIMATE | -6 | -6.1756 | -3.8712 | -3.9852 | 0 | 0 | 1.4021 | 1.4435 | 5.2646 | 5.4192 | 7.3832 | 7.5987 | -6 | -6.1237 | -6.0719 | -6.2572 | 0 | 0 | 1.4199 | 1.4258 | 5.361 | 5.3214 | 7.5241 | 7.4552 | ACKERMANN_TARGET_MISMATCH | -27.4401 | -3.3477 | -10.1651 | 25.5425 | 68.847 | 0.4483 | 0.0571 | 30932.8 | 541327.1 | front:OK¦axle4:OK¦axle5:OK¦axle6:OK | 9016.7 | OK | ACKERMANN_TARGET_MISMATCH
2344 | 20 | -5 | 0.8 | 11.5 | FAST_BATCH_ESTIMATE | -5 | -5.1215 | -3.2239 | -3.3026 | 0 | 0 | 1.1672 | 1.1957 | 4.3861 | 4.4929 | 6.1562 | 6.3056 | -5 | -5.0853 | -5.0634 | -5.1913 | 0 | 0 | 1.1795 | 1.1835 | 4.4528 | 4.4254 | 6.2543 | 6.2059 | ACKERMANN_TARGET_MISMATCH | -22.8019 | -2.7787 | -8.4058 | 21.3391 | 82.766 | 0.3729 | 0.0475 | 25730.7 | 541327.1 | front:OK¦axle4:OK¦axle5:OK¦axle6:OK | 9016.7 | OK | ACKERMANN_TARGET_MISMATCH
2345 | 20 | -4 | 0.8 | 11.5 | FAST_BATCH_ESTIMATE | -4 | -4.0775 | -2.5778 | -2.6278 | 0 | 0 | 0.93293 | 0.95108 | 3.5081 | 3.5762 | 4.9273 | 5.0227 | -4 | -4.0543 | -4.0537 | -4.135 | 0 | 0 | 0.94073 | 0.94332 | 3.5507 | 3.5332 | 4.9902 | 4.959 | ACKERMANN_TARGET_MISMATCH | -18.1908 | -2.2146 | -6.6729 | 17.1081 | 103.657 | 0.2978 | 0.038 | 20545.1 | 541327.1 | front:OK¦axle4:OK¦axle5:OK¦axle6:OK | 9016.7 | OK | ACKERMANN_TARGET_MISMATCH
2346 | 20 | -3 | 0.8 | 11.5 | FAST_BATCH_ESTIMATE | -3 | -3.0434 | -1.9325 | -1.9605 | 0 | 0 | 0.69923 | 0.70937 | 2.6307 | 2.6688 | 3.6968 | 3.7503 | -3 | -3.0304 | -3.0425 | -3.088 | 0 | 0 | 0.70359 | 0.70504 | 2.6546 | 2.6447 | 3.7323 | 3.7146 | ACKERMANN_TARGET_MISMATCH | -13.6059 | -1.655 | -4.9662 | 12.8541 | 138.489 | 0.2229 | 0.0284 | 15377.6 | 541327.1 | front:OK¦axle4:OK¦axle5:OK¦axle6:OK | 9016.7 | OK | ACKERMANN_TARGET_MISMATCH
2347 | 20 | -2 | 0.8 | 11.5 | FAST_BATCH_ESTIMATE | -2 | -2.0192 | -1.288 | -1.3004 | 0 | 0 | 0.46593 | 0.47041 | 1.7536 | 1.7704 | 2.4652 | 2.4889 | -2 | -2.0135 | -2.0298 | -2.0499 | 0 | 0 | 0.46786 | 0.4685 | 1.7642 | 1.7598 | 2.4809 | 2.4731 | ACKERMANN_TARGET_MISMATCH | -9.0463 | -1.0997 | -3.2854 | 8.5817 | 208.177 | 0.1483 | 0.0189 | 10229.9 | 541327.1 | front:OK¦axle4:OK¦axle5:OK¦axle6:OK | 9016.7 | OK | ACKERMANN_TARGET_MISMATCH
2348 | 20 | -1 | 0.8 | 11.5 | FAST_BATCH_ESTIMATE | -1 | -1.0048 | -0.64387 | -0.64695 | 0 | 0 | 0.2329 | 0.23401 | 0.87673 | 0.88093 | 1.2328 | 1.2387 | -1 | -1.0033 | -1.0157 | -1.0207 | 0 | 0 | 0.23338 | 0.23354 | 0.87939 | 0.8783 | 1.2367 | 1.2348 | ACKERMANN_TARGET_MISMATCH | -4.5112 | -0.5481 | -1.6301 | 4.2955 | 417.285 | 0.074 | 0.0094 | 5103.5 | 541327.1 | front:OK¦axle4:OK¦axle5:OK¦axle6:OK | 9016.7 | OK | ACKERMANN_TARGET_MISMATCH
2349 | 20 | 0 | 0.8 | 11.5 | FAST_BATCH_ESTIMATE | 0 | 0 | 0 | 0 | 0 | 0 | 0 | 0 | 0 | 0 | 0 | 0 | 0 | 0 | 0 | 0 | 0 | 0 | 0 | 0 | 0 | 0 | 0 | 0 | OK | 0 | 0 | 0 | 0 |  | 0 | 0 | 0 | 541327.1 | front:OK¦axle4:OK¦axle5:OK¦axle6:OK | 9016.7 | OK | OK
2350 | 20 | 1 | 0.8 | 11.5 | FAST_BATCH_ESTIMATE | 1.0048 | 1 | 0.64695 | 0.64387 | 0 | 0 | -0.23401 | -0.2329 | -0.88093 | -0.87673 | -1.2387 | -1.2328 | 1.0033 | 1 | 1.0207 | 1.0157 | 0 | 0 | -0.23353 | -0.23337 | -0.87826 | -0.87934 | -1.2348 | -1.2367 | ACKERMANN_TARGET_MISMATCH | 4.5028 | 0.5476 | 1.6126 | -4.3206 | 417.285 | 0.074 | 0.0094 | 5103.5 | 541327.1 | front:OK¦axle4:OK¦axle5:OK¦axle6:OK | 9016.7 | OK | ACKERMANN_TARGET_MISMATCH
2351 | 20 | 2 | 0.8 | 11.5 | FAST_BATCH_ESTIMATE | 2.0192 | 2 | 1.3004 | 1.288 | 0 | 0 | -0.47041 | -0.46593 | -1.7704 | -1.7536 | -2.4889 | -2.4652 | 2.0134 | 2 | 2.0499 | 2.0298 | 0 | 0 | -0.46849 | -0.46785 | -1.7598 | -1.7642 | -2.4731 | -2.4809 | ACKERMANN_TARGET_MISMATCH | 9.0127 | 1.0977 | 3.2156 | -8.6827 | 208.177 | 0.1483 | 0.0189 | 10229.9 | 541327.1 | front:OK¦axle4:OK¦axle5:OK¦axle6:OK | 9016.7 | OK | ACKERMANN_TARGET_MISMATCH
2352 | 20 | 3 | 0.8 | 11.5 | FAST_BATCH_ESTIMATE | 3.0434 | 3 | 1.9605 | 1.9325 | 0 | 0 | -0.70937 | -0.69923 | -2.6688 | -2.6307 | -3.7503 | -3.6968 | 3.0304 | 3 | 3.0879 | 3.0425 | 0 | 0 | -0.70503 | -0.70358 | -2.6447 | -2.6545 | -3.7146 | -3.7322 | ACKERMANN_TARGET_MISMATCH | 13.5301 | 1.6505 | 4.8086 | -13.0822 | 138.489 | 0.2229 | 0.0284 | 15377.6 | 541327.1 | front:OK¦axle4:OK¦axle5:OK¦axle6:OK | 9016.7 | OK | ACKERMANN_TARGET_MISMATCH
2353 | 20 | 4 | 0.8 | 11.5 | FAST_BATCH_ESTIMATE | 4.0775 | 4 | 2.6278 | 2.5778 | 0 | 0 | -0.95108 | -0.93293 | -3.5762 | -3.5081 | -5.0227 | -4.9273 | 4.0543 | 4 | 4.135 | 4.0536 | 0 | 0 | -0.94331 | -0.94072 | -3.5331 | -3.5507 | -4.959 | -4.9902 | ACKERMANN_TARGET_MISMATCH | 18.0554 | 2.2065 | 6.3915 | -17.5148 | 103.657 | 0.2978 | 0.038 | 20545.1 | 541327.1 | front:OK¦axle4:OK¦axle5:OK¦axle6:OK | 9016.7 | OK | ACKERMANN_TARGET_MISMATCH
2354 | 20 | 5 | 0.8 | 11.5 | FAST_BATCH_ESTIMATE | 5.1215 | 5 | 3.3026 | 3.2239 | 0 | 0 | -1.1957 | -1.1672 | -4.4929 | -4.3861 | -6.3056 | -6.1562 | 5.0853 | 5 | 5.1913 | 5.0634 | 0 | 0 | -1.1835 | -1.1794 | -4.4253 | -4.4528 | -6.2059 | -6.2543 | ACKERMANN_TARGET_MISMATCH | 22.5892 | 2.766 | 7.964 | -21.9759 | 82.766 | 0.3729 | 0.0475 | 25730.7 | 541327.1 | front:OK¦axle4:OK¦axle5:OK¦axle6:OK | 9016.7 | OK | ACKERMANN_TARGET_MISMATCH
2355 | 20 | 6 | 0.8 | 11.5 | FAST_BATCH_ESTIMATE | 6.1756 | 6 | 3.9852 | 3.8712 | 0 | 0 | -1.4435 | -1.4021 | -5.4192 | -5.2646 | -7.5987 | -7.3832 | 6.1237 | 6 | 6.2572 | 6.0719 | 0 | 0 | -1.4258 | -1.4199 | -5.3214 | -5.361 | -7.4552 | -7.5241 | ACKERMANN_TARGET_MISMATCH | 27.1321 | 3.3293 | 9.5261 | -26.4609 | 68.847 | 0.4483 | 0.0571 | 30932.8 | 541327.1 | front:OK¦axle4:OK¦axle5:OK¦axle6:OK | 9016.7 | OK | ACKERMANN_TARGET_MISMATCH
2356 | 20 | 7 | 0.8 | 11.5 | FAST_BATCH_ESTIMATE | 7.2399 | 7 | 4.6759 | 4.5199 | 0 | 0 | -1.6946 | -1.6378 | -6.3552 | -6.1439 | -8.9015 | -8.6078 | 7.1696 | 7 | 7.3332 | 7.079 | 0 | 0 | -1.6704 | -1.6623 | -6.2215 | -6.2754 | -8.7065 | -8.799 | ACKERMANN_TARGET_MISMATCH | 31.6846 | 3.8969 | 11.0774 | -30.9651 | 58.912 | 0.5239 | 0.0668 | 36149.6 | 541327.1 | front:OK¦axle4:OK¦axle5:OK¦axle6:OK | 9016.7 | OK | ACKERMANN_TARGET_MISMATCH
2357 | 20 | 8 | 0.8 | 11.5 | FAST_BATCH_ESTIMATE | 8.3143 | 8 | 5.3752 | 5.1702 | 0 | 0 | -1.9492 | -1.8745 | -7.3012 | -7.0241 | -10.2137 | -9.8298 | 8.2233 | 8 | 8.4195 | 8.0848 | 0 | 0 | -1.9174 | -1.9067 | -7.1258 | -7.1962 | -9.9597 | -10.0784 | ACKERMANN_TARGET_MISMATCH | 36.2475 | 4.469 | 12.6176 | -35.4835 | 51.466 | 0.5997 | 0.0764 | 41379.3 | 541327.1 | front:OK¦axle4:OK¦axle5:OK¦axle6:OK | 9016.7 | OK | ACKERMANN_TARGET_MISMATCH
2358 | 20 | 9 | 0.8 | 11.5 | FAST_BATCH_ESTIMATE | 9.399 | 9 | 6.0835 | 5.8224 | 0 | 0 | -2.2076 | -2.1123 | -8.2575 | -7.9052 | -11.5348 | -11.0488 | 9.2851 | 9 | 9.5168 | 9.0894 | 0 | 0 | -2.167 | -2.1534 | -8.0345 | -8.1235 | -11.2146 | -11.3616 | ACKERMANN_TARGET_MISMATCH | 40.8213 | 5.0462 | 14.1466 | -40.0113 | 45.681 | 0.6756 | 0.0861 | 46619.8 | 541327.1 | front:OK¦axle4:OK¦axle5:OK¦axle6:OK | 9016.7 | OK | ACKERMANN_TARGET_MISMATCH
2359 | 20 | 10 | 0.8 | 11.5 | FAST_BATCH_ESTIMATE | 10.494 | 10 | 6.801 | 6.4767 | 0 | 0 | -2.47 | -2.3513 | -9.2242 | -8.7875 | -12.8642 | -12.2644 | 10.3553 | 10 | 10.6256 | 10.0928 | 0 | 0 | -2.4195 | -2.4025 | -8.9478 | -9.0574 | -12.4712 | -12.648 | ACKERMANN_TARGET_MISMATCH | 45.407 | 5.6288 | 15.6642 | -44.5436 | 41.058 | 0.7517 | 0.0958 | 51869.2 | 541327.1 | front:OK¦axle4:OK¦axle5:OK¦axle6:OK | 9016.7 | OK | ACKERMANN_TARGET_MISMATCH
2360 | 20 | 11 | 0.8 | 11.5 | FAST_BATCH_ESTIMATE | 11.5992 | 11 | 7.5283 | 7.1332 | 0 | 0 | -2.7367 | -2.5918 | -10.2015 | -9.6709 | -14.2013 | -13.4763 | 11.4344 | 11 | 11.7465 | 11.095 | 0 | 0 | -2.6751 | -2.6543 | -9.8659 | -9.9981 | -13.7293 | -13.9369 | ACKERMANN_TARGET_MISMATCH | 50.0052 | 6.2173 | 17.17 | -49.0755 | 37.28 | 0.8279 | 0.1055 | 57125.3 | 541327.1 | front:OK¦axle4:OK¦axle5:OK¦axle6:OK | 9016.7 | OK | ACKERMANN_TARGET_MISMATCH
2361 | 20 | 12 | 0.8 | 11.5 | FAST_BATCH_ESTIMATE | 12.7148 | 12 | 8.2657 | 7.7924 | 0 | 0 | -3.0079 | -2.8337 | -11.1897 | -10.5557 | -15.5457 | -14.6841 | 12.5227 | 12 | 12.8802 | 12.0961 | 0 | 0 | -2.9339 | -2.9089 | -10.789 | -10.9456 | -14.9891 | -15.2274 | ACKERMANN_TARGET_MISMATCH | 54.6169 | 6.812 | 18.6639 | -53.602 | 34.136 | 0.9041 | 0.1152 | 62386.1 | 541327.1 | front:OK¦axle4:OK¦axle5:OK¦axle6:OK | 9016.7 | OK | ACKERMANN_TARGET_MISMATCH
2362 | 20 | 13 | 0.8 | 11.5 | FAST_BATCH_ESTIMATE | 13.8405 | 13 | 9.0137 | 8.4543 | 0 | 0 | -3.2838 | -3.0774 | -12.189 | -11.442 | -16.8966 | -15.8876 | 13.6206 | 13 | 14.0274 | 13.096 | 0 | 0 | -3.1962 | -3.1666 | -11.7174 | -11.9002 | -16.2505 | -16.5189 | ACKERMANN_TARGET_MISMATCH | 59.2429 | 7.4135 | 20.1456 | -58.1185 | 31.48 | 0.9804 | 0.125 | 67649.2 | 541327.1 | front:OK¦axle4:OK¦axle5:OK¦axle6:OK | 9016.7 | OK | ACKERMANN_TARGET_MISMATCH
2363 | 20 | 14 | 0.8 | 11.5 | FAST_BATCH_ESTIMATE | 14.9765 | 14 | 9.7727 | 9.1194 | 0 | 0 | -3.5649 | -3.3229 | -13.1995 | -12.3299 | -18.2535 | -17.0864 | 14.7289 | 14 | 15.1892 | 14.0948 | 0 | 0 | -3.4623 | -3.4276 | -12.6512 | -12.8618 | -17.5138 | -17.8105 | ACKERMANN_TARGET_MISMATCH | 63.8844 | 8.0222 | 21.6147 | -62.6201 | 29.208 | 1.0567 | 0.1347 | 72912.4 | 541327.1 | front:OK¦axle4:OK¦axle5:OK¦axle6:OK | 9016.7 | OK | ACKERMANN_TARGET_MISMATCH
2364 | 20 | 15 | 0.8 | 11.5 | FAST_BATCH_ESTIMATE | 16.1227 | 15 | 10.5431 | 9.7877 | 0 | 0 | -3.8513 | -3.5705 | -14.2214 | -13.2194 | -19.6157 | -18.2803 | 15.8481 | 15 | 16.3664 | 15.0925 | 0 | 0 | -3.7323 | -3.692 | -13.5907 | -13.8306 | -18.7791 | -19.1014 | ACKERMANN_TARGET_MISMATCH | 68.5423 | 8.6386 | 23.0711 | -67.1021 | 27.242 | 1.1329 | 0.1444 | 78173.1 | 541327.1 | front:OK¦axle4:OK¦axle5:OK¦axle6:OK | 9016.7 | OK | ACKERMANN_TARGET_MISMATCH
2365 | 20 | 16 | 0.8 | 11.5 | FAST_BATCH_ESTIMATE | 17.2788 | 16 | 11.3254 | 10.4596 | 0 | 0 | -4.1434 | -3.8202 | -15.2548 | -14.1108 | -20.9826 | -19.4689 | 16.9787 | 16 | 17.5603 | 16.0892 | 0 | 0 | -4.0066 | -3.9601 | -14.5361 | -14.8066 | -20.0468 | -20.3907 | ACKERMANN_TARGET_MISMATCH | 73.2177 | 9.2632 | 24.5145 | -71.56 | 25.526 | 1.2091 | 0.1541 | 83429.1 | 541327.1 | front:OK¦axle4:OK¦axle5:OK¦axle6:OK | 9016.7 | OK | ACKERMANN_TARGET_MISMATCH
2366 | 20 | 17 | 0.8 | 11.5 | FAST_BATCH_ESTIMATE | 18.445 | 17 | 12.12 | 11.1353 | 0 | 0 | -4.4415 | -4.0723 | -16.3 | -15.0041 | -22.3533 | -20.652 | 18.1217 | 17 | 18.7721 | 17.0849 | 0 | 0 | -4.2854 | -4.2323 | -15.4878 | -15.7899 | -21.3173 | -21.6774 | ACKERMANN_TARGET_MISMATCH | 77.912 | 9.8965 | 25.9446 | -75.9893 | 24.015 | 1.2852 | 0.1638 | 88677.6 | 541327.1 | front:OK¦axle4:OK¦axle5:OK¦axle6:OK | 9016.7 | OK | ACKERMANN_TARGET_MISMATCH
2367 | 20 | 18 | 0.8 | 11.5 | FAST_BATCH_ESTIMATE | 19.621 | 18 | 12.9275 | 11.8151 | 0 | 0 | -4.746 | -4.3269 | -17.3571 | -15.8995 | -23.7273 | -21.8295 | 19.2779 | 18 | 20.0034 | 18.0795 | 0 | 0 | -4.5691 | -4.5087 | -16.446 | -16.7805 | -22.5911 | -22.9606 | ACKERMANN_TARGET_MISMATCH | 82.6263 | 10.5391 | 27.3611 | -80.3855 | 22.676 | 1.3611 | 0.1735 | 93916.1 | 541327.1 | front:OK¦axle4:OK¦axle5:OK¦axle6:OK | 9016.7 | OK | ACKERMANN_TARGET_MISMATCH
2368 | 20 | 19 | 0.8 | 11.5 | FAST_BATCH_ESTIMATE | 20.8066 | 19 | 13.7483 | 12.4992 | 0 | 0 | -5.0573 | -4.5843 | -18.4262 | -16.7971 | -25.1037 | -23.0009 | 20.4483 | 19 | 21.2558 | 19.0731 | 0 | 0 | -4.8578 | -4.7895 | -17.411 | -17.7785 | -23.8688 | -24.2393 | ACKERMANN_TARGET_MISMATCH | 87.3621 | 11.1916 | 28.7637 | -84.7443 | 21.481 | 1.4368 | 0.1831 | 99142 | 541327.1 | front:OK¦axle4:OK¦axle5:OK¦axle6:OK | 9016.7 | OK | ACKERMANN_TARGET_MISMATCH
2369 | 20 | 20 | 0.8 | 11.5 | FAST_BATCH_ESTIMATE | 22.0017 | 20 | 14.583 | 13.1879 | 0 | 0 | -5.3758 | -4.8446 | -19.5074 | -17.6969 | -26.4818 | -24.1662 | 21.6339 | 20 | 22.5314 | 20.0657 | 0 | 0 | -5.152 | -5.0752 | -18.3832 | -18.784 | -25.1509 | -25.5124 | ACKERMANN_TARGET_MISMATCH | 92.1208 | 11.8546 | 30.1522 | -89.0613 | 20.408 | 1.5124 | 0.1928 | 104352.5 | 541327.1 | front:OK¦axle4:OK¦axle5:OK¦axle6:OK | 9016.7 | OK | ACKERMANN_TARGET_MISMATCH
2370 | 20 | 21 | 0.8 | 11.5 | FAST_BATCH_ESTIMATE | 23.2061 | 21 | 15.432 | 13.8815 | 0 | 0 | -5.7019 | -5.108 | -20.6009 | -18.5992 | -27.8609 | -25.325 | 22.836 | 21 | 23.8324 | 21.0573 | 0 | 0 | -5.452 | -5.366 | -19.363 | -19.7968 | -26.4384 | -26.7787 | ACKERMANN_TARGET_MISMATCH | 96.9041 | 12.5288 | 31.5264 | -93.3324 | 19.441 | 1.5876 | 0.2024 | 109544.7 | 541327.1 | front:OK¦axle4:OK¦axle5:OK¦axle6:OK | 9016.7 | OK | ACKERMANN_TARGET_MISMATCH
2371 | 20 | 22 | 0.8 | 11.5 | FAST_BATCH_ESTIMATE | 24.4196 | 22 | 16.2958 | 14.5802 | 0 | 0 | -6.036 | -5.3747 | -21.7066 | -19.5039 | -29.2402 | -26.4773 | 24.0561 | 22 | 25.1614 | 22.048 | 0 | 0 | -5.7581 | -5.6622 | -20.3507 | -20.8171 | -27.7321 | -28.0372 | ACKERMANN_TARGET_MISMATCH | 101.7137 | 13.2148 | 32.8857 | -97.5533 | 18.564 | 1.6625 | 0.2119 | 114715.9 | 541327.1 | front:OK¦axle4:OK¦axle5:OK¦axle6:OK | 9016.7 | OK | ACKERMANN_TARGET_MISMATCH
2372 | 20 | 23 | 0.8 | 11.5 | FAST_BATCH_ESTIMATE | 25.6419 | 23 | 17.175 | 15.2844 | 0 | 0 | -6.3788 | -5.645 | -22.8246 | -20.4113 | -30.6189 | -27.6228 | 25.2956 | 23 | 26.5218 | 23.0377 | 0 | 0 | -6.0708 | -5.9642 | -21.3467 | -21.8447 | -29.033 | -29.2862 | ACKERMANN_TARGET_MISMATCH | 106.5514 | 13.9133 | 34.2301 | -101.7192 | 17.767 | 1.7371 | 0.2214 | 119863.2 | 541327.1 | front:OK¦axle4:OK¦axle5:OK¦axle6:OK | 9016.7 | OK | ACKERMANN_TARGET_MISMATCH
2373 | 20 | 24 | 0.8 | 11.5 | FAST_BATCH_ESTIMATE | 26.8727 | 24 | 18.0702 | 15.9942 | 0 | 0 | -6.7306 | -5.9191 | -23.955 | -21.3214 | -31.9963 | -28.7614 | 26.5566 | 24 | 27.917 | 24.0265 | 0 | 0 | -6.3905 | -6.2723 | -22.3517 | -22.8797 | -30.3423 | -30.5246 | ACKERMANN_TARGET_MISMATCH | 111.4191 | 14.6251 | 35.5593 | -105.8261 | 17.039 | 1.8114 | 0.2309 | 124983.6 | 541327.1 | front:OK¦axle4:OK¦axle5:OK¦axle6:OK | 9016.7 | OK | ACKERMANN_TARGET_MISMATCH
2374 | 20 | 25 | 0.8 | 11.5 | FAST_BATCH_ESTIMATE | 28.1118 | 25 | 18.9818 | 16.7101 | 0 | 0 | -7.092 | -6.1972 | -25.0978 | -22.2343 | -33.3717 | -29.893 | 27.8412 | 25 | 29.3518 | 25.0143 | 0 | 0 | -6.7175 | -6.5869 | -23.3659 | -23.9218 | -31.661 | -31.7505 | ACKERMANN_TARGET_MISMATCH | 116.3191 | 15.351 | 36.8729 | -109.8685 | 16.372 | 1.8851 | 0.2403 | 130074.1 | 541327.1 | front:OK¦axle4:OK¦axle5:OK¦axle6:OK | 9016.7 | OK | ACKERMANN_TARGET_MISMATCH
2375 | 20 | 26 | 0.8 | 11.5 | FAST_BATCH_ESTIMATE | 29.3588 | 26 | 19.9104 | 17.4322 | 0 | 0 | -7.4638 | -6.4795 | -26.253 | -23.1502 | -34.7443 | -31.0174 | 29.1518 | 26 | 30.8316 | 26.0012 | 0 | 0 | -7.0524 | -6.9084 | -24.3901 | -24.9712 | -32.9907 | -32.9623 | ACKERMANN_TARGET_MISMATCH | 121.2535 | 16.0918 | 38.1707 | -113.8416 | 15.76 | 1.9584 | 0.2496 | 135131.7 | 541327.1 | front:OK¦axle4:OK¦axle5:OK¦axle6:OK | 9016.7 | OK | ACKERMANN_TARGET_MISMATCH
2376 | 20 | 27 | 0.8 | 11.5 | FAST_BATCH_ESTIMATE | 30.6134 | 27 | 20.8567 | 18.1609 | 0 | 0 | -7.8464 | -6.7664 | -27.4205 | -24.0692 | -36.1133 | -32.1345 | 30.4915 | 27 | 32.3631 | 26.9872 | 0 | 0 | -7.3957 | -7.2373 | -25.4247 | -26.0276 | -34.3324 | -34.1579 | ACKERMANN_TARGET_MISMATCH | 126.2251 | 16.8484 | 39.4523 | -117.7391 | 15.195 | 2.0312 | 0.2589 | 140153.4 | 541327.1 | front:OK¦axle4:OK¦axle5:OK¦axle6:OK | 9016.7 | OK | ACKERMANN_TARGET_MISMATCH
2377 | 20 | 28 | 0.8 | 11.5 | FAST_BATCH_ESTIMATE | 31.8751 | 28 | 21.8211 | 18.8965 | 0 | 0 | -8.2406 | -7.0581 | -28.6003 | -24.9913 | -37.4781 | -33.2442 | 31.8636 | 28 | 33.9549 | 27.9723 | 0 | 0 | -7.7479 | -7.574 | -26.4706 | -27.0909 | -35.688 | -35.3349 | ACKERMANN_TARGET_MISMATCH | 131.2362 | 17.6218 | 40.7174 | -121.5551 | 14.673 | 2.1034 | 0.2681 | 145136.1 | 541327.1 | front:OK¦axle4:OK¦axle5:OK¦axle6:OK | 9016.7 | OK | ACKERMANN_TARGET_MISMATCH
2378 | 20 | 29 | 0.8 | 11.5 | FAST_BATCH_ESTIMATE | 33.1437 | 29 | 22.8042 | 19.6393 | 0 | 0 | -8.6471 | -7.3548 | -29.7922 | -25.9166 | -38.838 | -34.3465 | 33.2723 | 29 | 35.618 | 28.9564 | 0 | 0 | -8.1096 | -7.919 | -27.5285 | -28.1609 | -37.0586 | -36.4906 | ACKERMANN_TARGET_MISMATCH | 136.29 | 18.413 | 41.9659 | -125.2814 | 14.19 | 2.175 | 0.2772 | 150076.8 | 541327.1 | front:OK¦axle4:OK¦axle5:OK¦axle6:OK | 9016.7 | OK | ACKERMANN_TARGET_MISMATCH
2379 | 20 | 30 | 0.8 | 11.5 | FAST_BATCH_ESTIMATE | 34.4186 | 30 | 23.8067 | 20.3896 | 0 | 0 | -9.0668 | -7.657 | -30.9962 | -26.8453 | -40.1923 | -35.4412 | 34.7227 | 30 | 37.367 | 29.9397 | 0 | 0 | -8.4814 | -8.2728 | -28.5992 | -29.2374 | -38.446 | -37.6219 | ACKERMANN_TARGET_MISMATCH | 141.3895 | 19.223 | 43.1974 | -128.9099 | 13.742 | 2.246 | 0.2863 | 154972.3 | 541327.1 | front:OK¦axle4:OK¦axle5:OK¦axle6:OK | 9016.7 | OK | ACKERMANN_TARGET_MISMATCH
2380 | 25 | -30 | 0.8 | 11.5 | FAST_BATCH_ESTIMATE | -30 | -34.4186 | -20.3896 | -23.8067 | 0 | 0 | 7.657 | 9.0668 | 26.8453 | 30.9962 | 35.4412 | 40.1923 | -30.0001 | -34.7227 | -29.9397 | -37.367 | 0 | 0 | 8.2729 | 8.4814 | 29.2374 | 28.5992 | 35.3605 | 35.7179 | ACKERMANN_TARGET_MISMATCH | -152.1942 | -19.8525 | -60.6932 | 103.8378 | 13.742 | 3.5093 | 0.4473 | 242144.2 | 541327.1 | front:OK¦axle4:OK¦axle5:OK¦axle6:OK | 9016.7 | OK | ACKERMANN_TARGET_MISMATCH
2381 | 25 | -29 | 0.8 | 11.5 | FAST_BATCH_ESTIMATE | -29 | -33.1437 | -19.6393 | -22.8042 | 0 | 0 | 7.3548 | 8.6471 | 25.9166 | 29.7922 | 34.3465 | 38.838 | -29 | -33.2723 | -28.9564 | -35.618 | 0 | 0 | 7.919 | 8.1096 | 28.161 | 27.5286 | 35.3605 | 35.7179 | ACKERMANN_TARGET_MISMATCH | -146.1268 | -18.9897 | -58.2719 | 103.8378 | 14.19 | 3.3985 | 0.4332 | 234494.9 | 541327.1 | front:OK¦axle4:OK¦axle5:OK¦axle6:OK | 9016.7 | OK | ACKERMANN_TARGET_MISMATCH
2382 | 25 | -28 | 0.8 | 11.5 | FAST_BATCH_ESTIMATE | -28 | -31.8751 | -18.8965 | -21.8211 | 0 | 0 | 7.0581 | 8.2406 | 24.9913 | 28.6003 | 33.2442 | 37.4781 | -28 | -31.8636 | -27.9723 | -33.9549 | 0 | 0 | 7.574 | 7.7479 | 27.091 | 26.4707 | 35.3349 | 35.688 | ACKERMANN_TARGET_MISMATCH | -140.185 | -18.1493 | -55.8763 | 103.7784 | 14.673 | 3.2866 | 0.4189 | 226775.1 | 541327.1 | front:OK¦axle4:OK¦axle5:OK¦axle6:OK | 9016.7 | OK | ACKERMANN_TARGET_MISMATCH
2383 | 25 | -27 | 0.8 | 11.5 | FAST_BATCH_ESTIMATE | -27 | -30.6134 | -18.1609 | -20.8567 | 0 | 0 | 6.7664 | 7.8464 | 24.0692 | 27.4205 | 32.1345 | 36.1133 | -27.0001 | -30.4915 | -26.9872 | -32.3631 | 0 | 0 | 7.2373 | 7.3957 | 26.0277 | 25.4248 | 34.1579 | 34.3325 | ACKERMANN_TARGET_MISMATCH | -134.3573 | -17.33 | -53.5068 | 101.0193 | 15.195 | 3.1738 | 0.4045 | 218989.6 | 541327.1 | front:OK¦axle4:OK¦axle5:OK¦axle6:OK | 9016.7 | OK | ACKERMANN_TARGET_MISMATCH
2384 | 25 | -26 | 0.8 | 11.5 | FAST_BATCH_ESTIMATE | -26 | -29.3588 | -17.4322 | -19.9104 | 0 | 0 | 6.4795 | 7.4638 | 23.1502 | 26.253 | 31.0174 | 34.7443 | -26 | -29.1518 | -26.0012 | -30.8316 | 0 | 0 | 6.9084 | 7.0524 | 24.9713 | 24.3901 | 32.9624 | 32.9907 | ACKERMANN_TARGET_MISMATCH | -128.6336 | -16.5305 | -51.164 | 98.1689 | 15.76 | 3.06 | 0.39 | 211143.2 | 541327.1 | front:OK¦axle4:OK¦axle5:OK¦axle6:OK | 9016.7 | OK | ACKERMANN_TARGET_MISMATCH
2385 | 25 | -25 | 0.8 | 11.5 | FAST_BATCH_ESTIMATE | -25 | -28.1118 | -16.7101 | -18.9818 | 0 | 0 | 6.1972 | 7.092 | 22.2343 | 25.0978 | 29.893 | 33.3717 | -25 | -27.8412 | -25.0143 | -29.3518 | 0 | 0 | 6.5869 | 6.7175 | 23.9219 | 23.366 | 31.7506 | 31.6611 | ACKERMANN_TARGET_MISMATCH | -123.0051 | -15.7497 | -48.8482 | 95.23 | 16.372 | 2.9455 | 0.3754 | 203240.7 | 541327.1 | front:OK¦axle4:OK¦axle5:OK¦axle6:OK | 9016.7 | OK | ACKERMANN_TARGET_MISMATCH
2386 | 25 | -24 | 0.8 | 11.5 | FAST_BATCH_ESTIMATE | -24 | -26.8727 | -15.9942 | -18.0702 | 0 | 0 | 5.9191 | 6.7306 | 21.3214 | 23.955 | 28.7614 | 31.9963 | -24 | -26.5567 | -24.0265 | -27.9171 | 0 | 0 | 6.2723 | 6.3905 | 22.8797 | 22.3517 | 30.5246 | 30.3423 | ACKERMANN_TARGET_MISMATCH | -117.4641 | -14.9865 | -46.5598 | 92.2052 | 17.039 | 2.8302 | 0.3608 | 195286.8 | 541327.1 | front:OK¦axle4:OK¦axle5:OK¦axle6:OK | 9016.7 | OK | ACKERMANN_TARGET_MISMATCH
2387 | 25 | -23 | 0.8 | 11.5 | FAST_BATCH_ESTIMATE | -23 | -25.6419 | -15.2844 | -17.175 | 0 | 0 | 5.645 | 6.3788 | 20.4113 | 22.8246 | 27.6228 | 30.6189 | -23 | -25.2957 | -23.0377 | -26.5218 | 0 | 0 | 5.9642 | 6.0708 | 21.8448 | 21.3468 | 29.2863 | 29.0331 | ACKERMANN_TARGET_MISMATCH | -112.0039 | -14.24 | -44.2991 | 89.0964 | 17.767 | 2.7143 | 0.346 | 187286.2 | 541327.1 | front:OK¦axle4:OK¦axle5:OK¦axle6:OK | 9016.7 | OK | ACKERMANN_TARGET_MISMATCH
2388 | 25 | -22 | 0.8 | 11.5 | FAST_BATCH_ESTIMATE | -22 | -24.4196 | -14.5802 | -16.2958 | 0 | 0 | 5.3747 | 6.036 | 19.5039 | 21.7066 | 26.4773 | 29.2402 | -22 | -24.0561 | -22.048 | -25.1614 | 0 | 0 | 5.6622 | 5.7581 | 20.8171 | 20.3508 | 28.0372 | 27.7322 | ACKERMANN_TARGET_MISMATCH | -106.6182 | -13.5092 | -42.0661 | 85.9059 | 18.564 | 2.5977 | 0.3311 | 179243.7 | 541327.1 | front:OK¦axle4:OK¦axle5:OK¦axle6:OK | 9016.7 | OK | ACKERMANN_TARGET_MISMATCH
2389 | 25 | -21 | 0.8 | 11.5 | FAST_BATCH_ESTIMATE | -21 | -23.2061 | -13.8815 | -15.432 | 0 | 0 | 5.108 | 5.7019 | 18.5992 | 20.6009 | 25.325 | 27.8609 | -21 | -22.836 | -21.0573 | -23.8324 | 0 | 0 | 5.366 | 5.452 | 19.7969 | 19.3631 | 26.7788 | 26.4384 | ACKERMANN_TARGET_MISMATCH | -101.3018 | -12.7931 | -39.8613 | 82.6355 | 19.441 | 2.4806 | 0.3162 | 171163.6 | 541327.1 | front:OK¦axle4:OK¦axle5:OK¦axle6:OK | 9016.7 | OK | ACKERMANN_TARGET_MISMATCH
2390 | 25 | -20 | 0.8 | 11.5 | FAST_BATCH_ESTIMATE | -20 | -22.0017 | -13.1879 | -14.583 | 0 | 0 | 4.8446 | 5.3758 | 17.6969 | 19.5074 | 24.1662 | 26.4818 | -20 | -21.6339 | -20.0657 | -22.5314 | 0 | 0 | 5.0752 | 5.152 | 18.784 | 18.3833 | 25.5124 | 25.151 | ACKERMANN_TARGET_MISMATCH | -96.0496 | -12.091 | -37.6845 | 79.2871 | 20.408 | 2.3631 | 0.3012 | 163050.7 | 541327.1 | front:OK¦axle4:OK¦axle5:OK¦axle6:OK | 9016.7 | OK | ACKERMANN_TARGET_MISMATCH
2391 | 25 | -19 | 0.8 | 11.5 | FAST_BATCH_ESTIMATE | -19 | -20.8066 | -12.4992 | -13.7483 | 0 | 0 | 4.5843 | 5.0573 | 16.7971 | 18.4262 | 23.0009 | 25.1037 | -19 | -20.4483 | -19.0731 | -21.2558 | 0 | 0 | 4.7895 | 4.8578 | 17.7786 | 17.4111 | 24.2394 | 23.8688 | ACKERMANN_TARGET_MISMATCH | -90.8575 | -11.4021 | -35.5361 | 75.8626 | 21.481 | 2.2451 | 0.2862 | 154909.4 | 541327.1 | front:OK¦axle4:OK¦axle5:OK¦axle6:OK | 9016.7 | OK | ACKERMANN_TARGET_MISMATCH
2392 | 25 | -18 | 0.8 | 11.5 | FAST_BATCH_ESTIMATE | -18 | -19.621 | -11.8151 | -12.9275 | 0 | 0 | 4.3269 | 4.746 | 15.8995 | 17.3571 | 21.8295 | 23.7273 | -18 | -19.2779 | -18.0795 | -20.0034 | 0 | 0 | 4.5087 | 4.5691 | 16.7806 | 16.4461 | 22.9607 | 22.5912 | ACKERMANN_TARGET_MISMATCH | -85.7215 | -10.7255 | -33.416 | 72.3638 | 22.676 | 2.1267 | 0.2711 | 146744 | 541327.1 | front:OK¦axle4:OK¦axle5:OK¦axle6:OK | 9016.7 | OK | ACKERMANN_TARGET_MISMATCH
2393 | 25 | -17 | 0.8 | 11.5 | FAST_BATCH_ESTIMATE | -17 | -18.445 | -11.1353 | -12.12 | 0 | 0 | 4.0723 | 4.4415 | 15.0041 | 16.3 | 20.652 | 22.3533 | -17 | -18.1217 | -17.0849 | -18.7721 | 0 | 0 | 4.2323 | 4.2854 | 15.7899 | 15.4879 | 21.6774 | 21.3174 | ACKERMANN_TARGET_MISMATCH | -80.638 | -10.0607 | -31.3242 | 68.7931 | 24.015 | 2.0081 | 0.256 | 138558.8 | 541327.1 | front:OK¦axle4:OK¦axle5:OK¦axle6:OK | 9016.7 | OK | ACKERMANN_TARGET_MISMATCH
2394 | 25 | -16 | 0.8 | 11.5 | FAST_BATCH_ESTIMATE | -16 | -17.2788 | -10.4596 | -11.3254 | 0 | 0 | 3.8202 | 4.1434 | 14.1108 | 15.2548 | 19.4689 | 20.9826 | -16 | -16.9788 | -16.0892 | -17.5603 | 0 | 0 | 3.9602 | 4.0066 | 14.8066 | 14.5362 | 20.3907 | 20.0469 | ACKERMANN_TARGET_MISMATCH | -75.6038 | -9.4069 | -29.2608 | 65.1525 | 25.526 | 1.8892 | 0.2408 | 130357.9 | 541327.1 | front:OK¦axle4:OK¦axle5:OK¦axle6:OK | 9016.7 | OK | ACKERMANN_TARGET_MISMATCH
2395 | 25 | -15 | 0.8 | 11.5 | FAST_BATCH_ESTIMATE | -15 | -16.1227 | -9.7877 | -10.5431 | 0 | 0 | 3.5705 | 3.8513 | 13.2194 | 14.2214 | 18.2803 | 19.6157 | -15 | -15.8481 | -15.0926 | -16.3664 | 0 | 0 | 3.692 | 3.7323 | 13.8306 | 13.5907 | 19.1015 | 18.7791 | ACKERMANN_TARGET_MISMATCH | -70.616 | -8.7634 | -27.2256 | 61.4446 | 27.242 | 1.7702 | 0.2256 | 122145.5 | 541327.1 | front:OK¦axle4:OK¦axle5:OK¦axle6:OK | 9016.7 | OK | ACKERMANN_TARGET_MISMATCH
2396 | 25 | -14 | 0.8 | 11.5 | FAST_BATCH_ESTIMATE | -14 | -14.9765 | -9.1194 | -9.7727 | 0 | 0 | 3.3229 | 3.5649 | 12.3299 | 13.1995 | 17.0864 | 18.2535 | -14 | -14.7289 | -14.0948 | -15.1892 | 0 | 0 | 3.4276 | 3.4623 | 12.8619 | 12.6512 | 17.8106 | 17.5138 | ACKERMANN_TARGET_MISMATCH | -65.6717 | -8.1297 | -25.2187 | 57.6719 | 29.208 | 1.6511 | 0.2105 | 113925.5 | 541327.1 | front:OK¦axle4:OK¦axle5:OK¦axle6:OK | 9016.7 | OK | ACKERMANN_TARGET_MISMATCH
2397 | 25 | -13 | 0.8 | 11.5 | FAST_BATCH_ESTIMATE | -13 | -13.8405 | -8.4543 | -9.0137 | 0 | 0 | 3.0774 | 3.2838 | 11.442 | 12.189 | 15.8876 | 16.8966 | -13 | -13.6207 | -13.096 | -14.0274 | 0 | 0 | 3.1666 | 3.1962 | 11.9002 | 11.7175 | 16.519 | 16.2505 | ACKERMANN_TARGET_MISMATCH | -60.7688 | -7.5053 | -23.24 | 53.8373 | 31.48 | 1.5319 | 0.1953 | 105701.9 | 541327.1 | front:OK¦axle4:OK¦axle5:OK¦axle6:OK | 9016.7 | OK | ACKERMANN_TARGET_MISMATCH
2398 | 25 | -12 | 0.8 | 11.5 | FAST_BATCH_ESTIMATE | -12 | -12.7148 | -7.7924 | -8.2657 | 0 | 0 | 2.8337 | 3.0079 | 10.5557 | 11.1897 | 14.6841 | 15.5457 | -12 | -12.5227 | -12.0961 | -12.8802 | 0 | 0 | 2.909 | 2.9339 | 10.9457 | 10.7891 | 15.2275 | 14.9891 | ACKERMANN_TARGET_MISMATCH | -55.9049 | -6.8894 | -21.2893 | 49.9437 | 34.136 | 1.4127 | 0.1801 | 97478.3 | 541327.1 | front:OK¦axle4:OK¦axle5:OK¦axle6:OK | 9016.7 | OK | ACKERMANN_TARGET_MISMATCH
2399 | 25 | -11 | 0.8 | 11.5 | FAST_BATCH_ESTIMATE | -11 | -11.5992 | -7.1332 | -7.5283 | 0 | 0 | 2.5918 | 2.7367 | 9.6709 | 10.2015 | 13.4763 | 14.2013 | -11 | -11.4344 | -11.095 | -11.7465 | 0 | 0 | 2.6543 | 2.6751 | 9.9981 | 9.866 | 13.9369 | 13.7294 | ACKERMANN_TARGET_MISMATCH | -51.078 | -6.2817 | -19.3666 | 45.9945 | 37.28 | 1.2936 | 0.1649 | 89258.3 | 541327.1 | front:OK¦axle4:OK¦axle5:OK¦axle6:OK | 9016.7 | OK | ACKERMANN_TARGET_MISMATCH
2400 | 25 | -10 | 0.8 | 11.5 | FAST_BATCH_ESTIMATE | -10 | -10.494 | -6.4767 | -6.801 | 0 | 0 | 2.3513 | 2.47 | 8.7875 | 9.2242 | 12.2644 | 12.8642 | -10 | -10.3553 | -10.0928 | -10.6257 | 0 | 0 | 2.4026 | 2.4195 | 9.0574 | 8.9479 | 12.648 | 12.4712 | ACKERMANN_TARGET_MISMATCH | -46.2864 | -5.6816 | -17.4715 | 41.9932 | 41.058 | 1.1746 | 0.1497 | 81045.6 | 541327.1 | front:OK¦axle4:OK¦axle5:OK¦axle6:OK | 9016.7 | OK | ACKERMANN_TARGET_MISMATCH
2401 | 25 | -9 | 0.8 | 11.5 | FAST_BATCH_ESTIMATE | -9 | -9.399 | -5.8224 | -6.0835 | 0 | 0 | 2.1123 | 2.2076 | 7.9052 | 8.2575 | 11.0488 | 11.5348 | -9 | -9.2851 | -9.0894 | -9.5169 | 0 | 0 | 2.1534 | 2.167 | 8.1235 | 8.0345 | 11.3616 | 11.2147 | ACKERMANN_TARGET_MISMATCH | -41.5283 | -5.0886 | -15.6041 | 37.9434 | 45.681 | 1.0557 | 0.1346 | 72843.4 | 541327.1 | front:OK¦axle4:OK¦axle5:OK¦axle6:OK | 9016.7 | OK | ACKERMANN_TARGET_MISMATCH
2402 | 25 | -8 | 0.8 | 11.5 | FAST_BATCH_ESTIMATE | -8 | -8.3143 | -5.1702 | -5.3752 | 0 | 0 | 1.8745 | 1.9492 | 7.0241 | 7.3012 | 9.8298 | 10.2137 | -8 | -8.2233 | -8.0848 | -8.4196 | 0 | 0 | 1.9067 | 1.9174 | 7.1962 | 7.1258 | 10.0784 | 9.9597 | ACKERMANN_TARGET_MISMATCH | -36.8021 | -4.5022 | -13.764 | 33.8489 | 51.466 | 0.937 | 0.1194 | 64655.1 | 541327.1 | front:OK¦axle4:OK¦axle5:OK¦axle6:OK | 9016.7 | OK | ACKERMANN_TARGET_MISMATCH
2403 | 25 | -7 | 0.8 | 11.5 | FAST_BATCH_ESTIMATE | -7 | -7.2399 | -4.5199 | -4.6759 | 0 | 0 | 1.6378 | 1.6946 | 6.1439 | 6.3552 | 8.6078 | 8.9015 | -7 | -7.1696 | -7.079 | -7.3332 | 0 | 0 | 1.6623 | 1.6704 | 6.2754 | 6.2215 | 8.799 | 8.7065 | ACKERMANN_TARGET_MISMATCH | -32.1064 | -3.9221 | -11.9511 | 29.7139 | 58.912 | 0.8186 | 0.1043 | 56483.8 | 541327.1 | front:OK¦axle4:OK¦axle5:OK¦axle6:OK | 9016.7 | OK | ACKERMANN_TARGET_MISMATCH
2404 | 25 | -6 | 0.8 | 11.5 | FAST_BATCH_ESTIMATE | -6 | -6.1756 | -3.8712 | -3.9852 | 0 | 0 | 1.4021 | 1.4435 | 5.2646 | 5.4192 | 7.3832 | 7.5987 | -6 | -6.1237 | -6.0719 | -6.2572 | 0 | 0 | 1.4199 | 1.4258 | 5.361 | 5.3214 | 7.5241 | 7.4552 | ACKERMANN_TARGET_MISMATCH | -27.4401 | -3.3477 | -10.1651 | 25.5425 | 68.847 | 0.7005 | 0.0893 | 48332.5 | 541327.1 | front:OK¦axle4:OK¦axle5:OK¦axle6:OK | 9016.7 | OK | ACKERMANN_TARGET_MISMATCH
2405 | 25 | -5 | 0.8 | 11.5 | FAST_BATCH_ESTIMATE | -5 | -5.1215 | -3.2239 | -3.3026 | 0 | 0 | 1.1672 | 1.1957 | 4.3861 | 4.4929 | 6.1562 | 6.3056 | -5 | -5.0853 | -5.0634 | -5.1913 | 0 | 0 | 1.1795 | 1.1835 | 4.4528 | 4.4254 | 6.2543 | 6.2059 | ACKERMANN_TARGET_MISMATCH | -22.8019 | -2.7787 | -8.4058 | 21.3391 | 82.766 | 0.5827 | 0.0743 | 40204.2 | 541327.1 | front:OK¦axle4:OK¦axle5:OK¦axle6:OK | 9016.7 | OK | ACKERMANN_TARGET_MISMATCH
2406 | 25 | -4 | 0.8 | 11.5 | FAST_BATCH_ESTIMATE | -4 | -4.0775 | -2.5778 | -2.6278 | 0 | 0 | 0.93293 | 0.95108 | 3.5081 | 3.5762 | 4.9273 | 5.0227 | -4 | -4.0543 | -4.0537 | -4.135 | 0 | 0 | 0.94073 | 0.94332 | 3.5507 | 3.5332 | 4.9902 | 4.959 | ACKERMANN_TARGET_MISMATCH | -18.1908 | -2.2146 | -6.6729 | 17.1081 | 103.657 | 0.4652 | 0.0593 | 32101.7 | 541327.1 | front:OK¦axle4:OK¦axle5:OK¦axle6:OK | 9016.7 | OK | ACKERMANN_TARGET_MISMATCH
2407 | 25 | -3 | 0.8 | 11.5 | FAST_BATCH_ESTIMATE | -3 | -3.0434 | -1.9325 | -1.9605 | 0 | 0 | 0.69923 | 0.70937 | 2.6307 | 2.6688 | 3.6968 | 3.7503 | -3 | -3.0304 | -3.0425 | -3.088 | 0 | 0 | 0.70359 | 0.70504 | 2.6546 | 2.6447 | 3.7323 | 3.7146 | ACKERMANN_TARGET_MISMATCH | -13.6059 | -1.655 | -4.9662 | 12.8541 | 138.489 | 0.3482 | 0.0444 | 24027.5 | 541327.1 | front:OK¦axle4:OK¦axle5:OK¦axle6:OK | 9016.7 | OK | ACKERMANN_TARGET_MISMATCH
2408 | 25 | -2 | 0.8 | 11.5 | FAST_BATCH_ESTIMATE | -2 | -2.0192 | -1.288 | -1.3004 | 0 | 0 | 0.46593 | 0.47041 | 1.7536 | 1.7704 | 2.4652 | 2.4889 | -2 | -2.0135 | -2.0298 | -2.0499 | 0 | 0 | 0.46786 | 0.4685 | 1.7642 | 1.7598 | 2.4809 | 2.4731 | ACKERMANN_TARGET_MISMATCH | -9.0463 | -1.0997 | -3.2854 | 8.5817 | 208.177 | 0.2317 | 0.0295 | 15984.2 | 541327.1 | front:OK¦axle4:OK¦axle5:OK¦axle6:OK | 9016.7 | OK | ACKERMANN_TARGET_MISMATCH
2409 | 25 | -1 | 0.8 | 11.5 | FAST_BATCH_ESTIMATE | -1 | -1.0048 | -0.64387 | -0.64695 | 0 | 0 | 0.2329 | 0.23401 | 0.87673 | 0.88093 | 1.2328 | 1.2387 | -1 | -1.0033 | -1.0157 | -1.0207 | 0 | 0 | 0.23338 | 0.23354 | 0.87939 | 0.8783 | 1.2367 | 1.2348 | ACKERMANN_TARGET_MISMATCH | -4.5112 | -0.5481 | -1.6301 | 4.2955 | 417.285 | 0.1156 | 0.0147 | 7974.3 | 541327.1 | front:OK¦axle4:OK¦axle5:OK¦axle6:OK | 9016.7 | OK | ACKERMANN_TARGET_MISMATCH
2410 | 25 | 0 | 0.8 | 11.5 | FAST_BATCH_ESTIMATE | 0 | 0 | 0 | 0 | 0 | 0 | 0 | 0 | 0 | 0 | 0 | 0 | 0 | 0 | 0 | 0 | 0 | 0 | 0 | 0 | 0 | 0 | 0 | 0 | OK | 0 | 0 | 0 | 0 |  | 0 | 0 | 0 | 541327.1 | front:OK¦axle4:OK¦axle5:OK¦axle6:OK | 9016.7 | OK | OK
2411 | 25 | 1 | 0.8 | 11.5 | FAST_BATCH_ESTIMATE | 1.0048 | 1 | 0.64695 | 0.64387 | 0 | 0 | -0.23401 | -0.2329 | -0.88093 | -0.87673 | -1.2387 | -1.2328 | 1.0033 | 1 | 1.0207 | 1.0157 | 0 | 0 | -0.23353 | -0.23337 | -0.87826 | -0.87934 | -1.2348 | -1.2367 | ACKERMANN_TARGET_MISMATCH | 4.5028 | 0.5476 | 1.6126 | -4.3206 | 417.285 | 0.1156 | 0.0147 | 7974.3 | 541327.1 | front:OK¦axle4:OK¦axle5:OK¦axle6:OK | 9016.7 | OK | ACKERMANN_TARGET_MISMATCH
2412 | 25 | 2 | 0.8 | 11.5 | FAST_BATCH_ESTIMATE | 2.0192 | 2 | 1.3004 | 1.288 | 0 | 0 | -0.47041 | -0.46593 | -1.7704 | -1.7536 | -2.4889 | -2.4652 | 2.0134 | 2 | 2.0499 | 2.0298 | 0 | 0 | -0.46849 | -0.46785 | -1.7598 | -1.7642 | -2.4731 | -2.4809 | ACKERMANN_TARGET_MISMATCH | 9.0127 | 1.0977 | 3.2156 | -8.6827 | 208.177 | 0.2317 | 0.0295 | 15984.2 | 541327.1 | front:OK¦axle4:OK¦axle5:OK¦axle6:OK | 9016.7 | OK | ACKERMANN_TARGET_MISMATCH
2413 | 25 | 3 | 0.8 | 11.5 | FAST_BATCH_ESTIMATE | 3.0434 | 3 | 1.9605 | 1.9325 | 0 | 0 | -0.70937 | -0.69923 | -2.6688 | -2.6307 | -3.7503 | -3.6968 | 3.0304 | 3 | 3.0879 | 3.0425 | 0 | 0 | -0.70503 | -0.70358 | -2.6447 | -2.6545 | -3.7146 | -3.7322 | ACKERMANN_TARGET_MISMATCH | 13.5301 | 1.6505 | 4.8086 | -13.0822 | 138.489 | 0.3482 | 0.0444 | 24027.5 | 541327.1 | front:OK¦axle4:OK¦axle5:OK¦axle6:OK | 9016.7 | OK | ACKERMANN_TARGET_MISMATCH
2414 | 25 | 4 | 0.8 | 11.5 | FAST_BATCH_ESTIMATE | 4.0775 | 4 | 2.6278 | 2.5778 | 0 | 0 | -0.95108 | -0.93293 | -3.5762 | -3.5081 | -5.0227 | -4.9273 | 4.0543 | 4 | 4.135 | 4.0536 | 0 | 0 | -0.94331 | -0.94072 | -3.5331 | -3.5507 | -4.959 | -4.9902 | ACKERMANN_TARGET_MISMATCH | 18.0554 | 2.2065 | 6.3915 | -17.5148 | 103.657 | 0.4652 | 0.0593 | 32101.7 | 541327.1 | front:OK¦axle4:OK¦axle5:OK¦axle6:OK | 9016.7 | OK | ACKERMANN_TARGET_MISMATCH
2415 | 25 | 5 | 0.8 | 11.5 | FAST_BATCH_ESTIMATE | 5.1215 | 5 | 3.3026 | 3.2239 | 0 | 0 | -1.1957 | -1.1672 | -4.4929 | -4.3861 | -6.3056 | -6.1562 | 5.0853 | 5 | 5.1913 | 5.0634 | 0 | 0 | -1.1835 | -1.1794 | -4.4253 | -4.4528 | -6.2059 | -6.2543 | ACKERMANN_TARGET_MISMATCH | 22.5892 | 2.766 | 7.964 | -21.9759 | 82.766 | 0.5827 | 0.0743 | 40204.2 | 541327.1 | front:OK¦axle4:OK¦axle5:OK¦axle6:OK | 9016.7 | OK | ACKERMANN_TARGET_MISMATCH
2416 | 25 | 6 | 0.8 | 11.5 | FAST_BATCH_ESTIMATE | 6.1756 | 6 | 3.9852 | 3.8712 | 0 | 0 | -1.4435 | -1.4021 | -5.4192 | -5.2646 | -7.5987 | -7.3832 | 6.1237 | 6 | 6.2572 | 6.0719 | 0 | 0 | -1.4258 | -1.4199 | -5.3214 | -5.361 | -7.4552 | -7.5241 | ACKERMANN_TARGET_MISMATCH | 27.1321 | 3.3293 | 9.5261 | -26.4609 | 68.847 | 0.7005 | 0.0893 | 48332.5 | 541327.1 | front:OK¦axle4:OK¦axle5:OK¦axle6:OK | 9016.7 | OK | ACKERMANN_TARGET_MISMATCH
2417 | 25 | 7 | 0.8 | 11.5 | FAST_BATCH_ESTIMATE | 7.2399 | 7 | 4.6759 | 4.5199 | 0 | 0 | -1.6946 | -1.6378 | -6.3552 | -6.1439 | -8.9015 | -8.6078 | 7.1696 | 7 | 7.3332 | 7.079 | 0 | 0 | -1.6704 | -1.6623 | -6.2215 | -6.2754 | -8.7065 | -8.799 | ACKERMANN_TARGET_MISMATCH | 31.6846 | 3.8969 | 11.0774 | -30.9651 | 58.912 | 0.8186 | 0.1043 | 56483.8 | 541327.1 | front:OK¦axle4:OK¦axle5:OK¦axle6:OK | 9016.7 | OK | ACKERMANN_TARGET_MISMATCH
2418 | 25 | 8 | 0.8 | 11.5 | FAST_BATCH_ESTIMATE | 8.3143 | 8 | 5.3752 | 5.1702 | 0 | 0 | -1.9492 | -1.8745 | -7.3012 | -7.0241 | -10.2137 | -9.8298 | 8.2233 | 8 | 8.4195 | 8.0848 | 0 | 0 | -1.9174 | -1.9067 | -7.1258 | -7.1962 | -9.9597 | -10.0784 | ACKERMANN_TARGET_MISMATCH | 36.2475 | 4.469 | 12.6176 | -35.4835 | 51.466 | 0.937 | 0.1194 | 64655.1 | 541327.1 | front:OK¦axle4:OK¦axle5:OK¦axle6:OK | 9016.7 | OK | ACKERMANN_TARGET_MISMATCH
2419 | 25 | 9 | 0.8 | 11.5 | FAST_BATCH_ESTIMATE | 9.399 | 9 | 6.0835 | 5.8224 | 0 | 0 | -2.2076 | -2.1123 | -8.2575 | -7.9052 | -11.5348 | -11.0488 | 9.2851 | 9 | 9.5168 | 9.0894 | 0 | 0 | -2.167 | -2.1534 | -8.0345 | -8.1235 | -11.2146 | -11.3616 | ACKERMANN_TARGET_MISMATCH | 40.8213 | 5.0462 | 14.1466 | -40.0113 | 45.681 | 1.0557 | 0.1346 | 72843.4 | 541327.1 | front:OK¦axle4:OK¦axle5:OK¦axle6:OK | 9016.7 | OK | ACKERMANN_TARGET_MISMATCH
2420 | 25 | 10 | 0.8 | 11.5 | FAST_BATCH_ESTIMATE | 10.494 | 10 | 6.801 | 6.4767 | 0 | 0 | -2.47 | -2.3513 | -9.2242 | -8.7875 | -12.8642 | -12.2644 | 10.3553 | 10 | 10.6256 | 10.0928 | 0 | 0 | -2.4195 | -2.4025 | -8.9478 | -9.0574 | -12.4712 | -12.648 | ACKERMANN_TARGET_MISMATCH | 45.407 | 5.6288 | 15.6642 | -44.5436 | 41.058 | 1.1746 | 0.1497 | 81045.6 | 541327.1 | front:OK¦axle4:OK¦axle5:OK¦axle6:OK | 9016.7 | OK | ACKERMANN_TARGET_MISMATCH
2421 | 25 | 11 | 0.8 | 11.5 | FAST_BATCH_ESTIMATE | 11.5992 | 11 | 7.5283 | 7.1332 | 0 | 0 | -2.7367 | -2.5918 | -10.2015 | -9.6709 | -14.2013 | -13.4763 | 11.4344 | 11 | 11.7465 | 11.095 | 0 | 0 | -2.6751 | -2.6543 | -9.8659 | -9.9981 | -13.7293 | -13.9369 | ACKERMANN_TARGET_MISMATCH | 50.0052 | 6.2173 | 17.17 | -49.0755 | 37.28 | 1.2936 | 0.1649 | 89258.3 | 541327.1 | front:OK¦axle4:OK¦axle5:OK¦axle6:OK | 9016.7 | OK | ACKERMANN_TARGET_MISMATCH
2422 | 25 | 12 | 0.8 | 11.5 | FAST_BATCH_ESTIMATE | 12.7148 | 12 | 8.2657 | 7.7924 | 0 | 0 | -3.0079 | -2.8337 | -11.1897 | -10.5557 | -15.5457 | -14.6841 | 12.5227 | 12 | 12.8802 | 12.0961 | 0 | 0 | -2.9339 | -2.9089 | -10.789 | -10.9456 | -14.9891 | -15.2274 | ACKERMANN_TARGET_MISMATCH | 54.6169 | 6.812 | 18.6639 | -53.602 | 34.136 | 1.4127 | 0.1801 | 97478.3 | 541327.1 | front:OK¦axle4:OK¦axle5:OK¦axle6:OK | 9016.7 | OK | ACKERMANN_TARGET_MISMATCH
2423 | 25 | 13 | 0.8 | 11.5 | FAST_BATCH_ESTIMATE | 13.8405 | 13 | 9.0137 | 8.4543 | 0 | 0 | -3.2838 | -3.0774 | -12.189 | -11.442 | -16.8966 | -15.8876 | 13.6206 | 13 | 14.0274 | 13.096 | 0 | 0 | -3.1962 | -3.1666 | -11.7174 | -11.9002 | -16.2505 | -16.5189 | ACKERMANN_TARGET_MISMATCH | 59.2429 | 7.4135 | 20.1456 | -58.1185 | 31.48 | 1.5319 | 0.1953 | 105701.9 | 541327.1 | front:OK¦axle4:OK¦axle5:OK¦axle6:OK | 9016.7 | OK | ACKERMANN_TARGET_MISMATCH
2424 | 25 | 14 | 0.8 | 11.5 | FAST_BATCH_ESTIMATE | 14.9765 | 14 | 9.7727 | 9.1194 | 0 | 0 | -3.5649 | -3.3229 | -13.1995 | -12.3299 | -18.2535 | -17.0864 | 14.7289 | 14 | 15.1892 | 14.0948 | 0 | 0 | -3.4623 | -3.4276 | -12.6512 | -12.8618 | -17.5138 | -17.8105 | ACKERMANN_TARGET_MISMATCH | 63.8844 | 8.0222 | 21.6147 | -62.6201 | 29.208 | 1.6511 | 0.2105 | 113925.5 | 541327.1 | front:OK¦axle4:OK¦axle5:OK¦axle6:OK | 9016.7 | OK | ACKERMANN_TARGET_MISMATCH
2425 | 25 | 15 | 0.8 | 11.5 | FAST_BATCH_ESTIMATE | 16.1227 | 15 | 10.5431 | 9.7877 | 0 | 0 | -3.8513 | -3.5705 | -14.2214 | -13.2194 | -19.6157 | -18.2803 | 15.8481 | 15 | 16.3664 | 15.0925 | 0 | 0 | -3.7323 | -3.692 | -13.5907 | -13.8306 | -18.7791 | -19.1014 | ACKERMANN_TARGET_MISMATCH | 68.5423 | 8.6386 | 23.0711 | -67.1021 | 27.242 | 1.7702 | 0.2256 | 122145.5 | 541327.1 | front:OK¦axle4:OK¦axle5:OK¦axle6:OK | 9016.7 | OK | ACKERMANN_TARGET_MISMATCH
2426 | 25 | 16 | 0.8 | 11.5 | FAST_BATCH_ESTIMATE | 17.2788 | 16 | 11.3254 | 10.4596 | 0 | 0 | -4.1434 | -3.8202 | -15.2548 | -14.1108 | -20.9826 | -19.4689 | 16.9787 | 16 | 17.5603 | 16.0892 | 0 | 0 | -4.0066 | -3.9601 | -14.5361 | -14.8066 | -20.0468 | -20.3907 | ACKERMANN_TARGET_MISMATCH | 73.2177 | 9.2632 | 24.5145 | -71.56 | 25.526 | 1.8892 | 0.2408 | 130357.9 | 541327.1 | front:OK¦axle4:OK¦axle5:OK¦axle6:OK | 9016.7 | OK | ACKERMANN_TARGET_MISMATCH
2427 | 25 | 17 | 0.8 | 11.5 | FAST_BATCH_ESTIMATE | 18.445 | 17 | 12.12 | 11.1353 | 0 | 0 | -4.4415 | -4.0723 | -16.3 | -15.0041 | -22.3533 | -20.652 | 18.1217 | 17 | 18.7721 | 17.0849 | 0 | 0 | -4.2854 | -4.2323 | -15.4878 | -15.7899 | -21.3173 | -21.6774 | ACKERMANN_TARGET_MISMATCH | 77.912 | 9.8965 | 25.9446 | -75.9893 | 24.015 | 2.0081 | 0.256 | 138558.8 | 541327.1 | front:OK¦axle4:OK¦axle5:OK¦axle6:OK | 9016.7 | OK | ACKERMANN_TARGET_MISMATCH
2428 | 25 | 18 | 0.8 | 11.5 | FAST_BATCH_ESTIMATE | 19.621 | 18 | 12.9275 | 11.8151 | 0 | 0 | -4.746 | -4.3269 | -17.3571 | -15.8995 | -23.7273 | -21.8295 | 19.2779 | 18 | 20.0034 | 18.0795 | 0 | 0 | -4.5691 | -4.5087 | -16.446 | -16.7805 | -22.5911 | -22.9606 | ACKERMANN_TARGET_MISMATCH | 82.6263 | 10.5391 | 27.3611 | -80.3855 | 22.676 | 2.1267 | 0.2711 | 146744 | 541327.1 | front:OK¦axle4:OK¦axle5:OK¦axle6:OK | 9016.7 | OK | ACKERMANN_TARGET_MISMATCH
2429 | 25 | 19 | 0.8 | 11.5 | FAST_BATCH_ESTIMATE | 20.8066 | 19 | 13.7483 | 12.4992 | 0 | 0 | -5.0573 | -4.5843 | -18.4262 | -16.7971 | -25.1037 | -23.0009 | 20.4483 | 19 | 21.2558 | 19.0731 | 0 | 0 | -4.8578 | -4.7895 | -17.411 | -17.7785 | -23.8688 | -24.2393 | ACKERMANN_TARGET_MISMATCH | 87.3621 | 11.1916 | 28.7637 | -84.7443 | 21.481 | 2.2451 | 0.2862 | 154909.4 | 541327.1 | front:OK¦axle4:OK¦axle5:OK¦axle6:OK | 9016.7 | OK | ACKERMANN_TARGET_MISMATCH
2430 | 25 | 20 | 0.8 | 11.5 | FAST_BATCH_ESTIMATE | 22.0017 | 20 | 14.583 | 13.1879 | 0 | 0 | -5.3758 | -4.8446 | -19.5074 | -17.6969 | -26.4818 | -24.1662 | 21.6339 | 20 | 22.5314 | 20.0657 | 0 | 0 | -5.152 | -5.0752 | -18.3832 | -18.784 | -25.1509 | -25.5124 | ACKERMANN_TARGET_MISMATCH | 92.1208 | 11.8546 | 30.1522 | -89.0613 | 20.408 | 2.3631 | 0.3012 | 163050.7 | 541327.1 | front:OK¦axle4:OK¦axle5:OK¦axle6:OK | 9016.7 | OK | ACKERMANN_TARGET_MISMATCH
2431 | 25 | 21 | 0.8 | 11.5 | FAST_BATCH_ESTIMATE | 23.2061 | 21 | 15.432 | 13.8815 | 0 | 0 | -5.7019 | -5.108 | -20.6009 | -18.5992 | -27.8609 | -25.325 | 22.836 | 21 | 23.8324 | 21.0573 | 0 | 0 | -5.452 | -5.366 | -19.363 | -19.7968 | -26.4384 | -26.7787 | ACKERMANN_TARGET_MISMATCH | 96.9041 | 12.5288 | 31.5264 | -93.3324 | 19.441 | 2.4806 | 0.3162 | 171163.6 | 541327.1 | front:OK¦axle4:OK¦axle5:OK¦axle6:OK | 9016.7 | OK | ACKERMANN_TARGET_MISMATCH
2432 | 25 | 22 | 0.8 | 11.5 | FAST_BATCH_ESTIMATE | 24.4196 | 22 | 16.2958 | 14.5802 | 0 | 0 | -6.036 | -5.3747 | -21.7066 | -19.5039 | -29.2402 | -26.4773 | 24.0561 | 22 | 25.1614 | 22.048 | 0 | 0 | -5.7581 | -5.6622 | -20.3507 | -20.8171 | -27.7321 | -28.0372 | ACKERMANN_TARGET_MISMATCH | 101.7137 | 13.2148 | 32.8857 | -97.5533 | 18.564 | 2.5977 | 0.3311 | 179243.7 | 541327.1 | front:OK¦axle4:OK¦axle5:OK¦axle6:OK | 9016.7 | OK | ACKERMANN_TARGET_MISMATCH
2433 | 25 | 23 | 0.8 | 11.5 | FAST_BATCH_ESTIMATE | 25.6419 | 23 | 17.175 | 15.2844 | 0 | 0 | -6.3788 | -5.645 | -22.8246 | -20.4113 | -30.6189 | -27.6228 | 25.2956 | 23 | 26.5218 | 23.0377 | 0 | 0 | -6.0708 | -5.9642 | -21.3467 | -21.8447 | -29.033 | -29.2862 | ACKERMANN_TARGET_MISMATCH | 106.5514 | 13.9133 | 34.2301 | -101.7192 | 17.767 | 2.7143 | 0.346 | 187286.2 | 541327.1 | front:OK¦axle4:OK¦axle5:OK¦axle6:OK | 9016.7 | OK | ACKERMANN_TARGET_MISMATCH
2434 | 25 | 24 | 0.8 | 11.5 | FAST_BATCH_ESTIMATE | 26.8727 | 24 | 18.0702 | 15.9942 | 0 | 0 | -6.7306 | -5.9191 | -23.955 | -21.3214 | -31.9963 | -28.7614 | 26.5566 | 24 | 27.917 | 24.0265 | 0 | 0 | -6.3905 | -6.2723 | -22.3517 | -22.8797 | -30.3423 | -30.5246 | ACKERMANN_TARGET_MISMATCH | 111.4191 | 14.6251 | 35.5593 | -105.8261 | 17.039 | 2.8302 | 0.3608 | 195286.8 | 541327.1 | front:OK¦axle4:OK¦axle5:OK¦axle6:OK | 9016.7 | OK | ACKERMANN_TARGET_MISMATCH
2435 | 25 | 25 | 0.8 | 11.5 | FAST_BATCH_ESTIMATE | 28.1118 | 25 | 18.9818 | 16.7101 | 0 | 0 | -7.092 | -6.1972 | -25.0978 | -22.2343 | -33.3717 | -29.893 | 27.8412 | 25 | 29.3518 | 25.0143 | 0 | 0 | -6.7175 | -6.5869 | -23.3659 | -23.9218 | -31.661 | -31.7505 | ACKERMANN_TARGET_MISMATCH | 116.3191 | 15.351 | 36.8729 | -109.8685 | 16.372 | 2.9455 | 0.3754 | 203240.7 | 541327.1 | front:OK¦axle4:OK¦axle5:OK¦axle6:OK | 9016.7 | OK | ACKERMANN_TARGET_MISMATCH
2436 | 25 | 26 | 0.8 | 11.5 | FAST_BATCH_ESTIMATE | 29.3588 | 26 | 19.9104 | 17.4322 | 0 | 0 | -7.4638 | -6.4795 | -26.253 | -23.1502 | -34.7443 | -31.0174 | 29.1518 | 26 | 30.8316 | 26.0012 | 0 | 0 | -7.0524 | -6.9084 | -24.3901 | -24.9712 | -32.9907 | -32.9623 | ACKERMANN_TARGET_MISMATCH | 121.2535 | 16.0918 | 38.1707 | -113.8416 | 15.76 | 3.06 | 0.39 | 211143.2 | 541327.1 | front:OK¦axle4:OK¦axle5:OK¦axle6:OK | 9016.7 | OK | ACKERMANN_TARGET_MISMATCH
2437 | 25 | 27 | 0.8 | 11.5 | FAST_BATCH_ESTIMATE | 30.6134 | 27 | 20.8567 | 18.1609 | 0 | 0 | -7.8464 | -6.7664 | -27.4205 | -24.0692 | -36.1133 | -32.1345 | 30.4915 | 27 | 32.3631 | 26.9872 | 0 | 0 | -7.3957 | -7.2373 | -25.4247 | -26.0276 | -34.3324 | -34.1579 | ACKERMANN_TARGET_MISMATCH | 126.2251 | 16.8484 | 39.4523 | -117.7391 | 15.195 | 3.1738 | 0.4045 | 218989.6 | 541327.1 | front:OK¦axle4:OK¦axle5:OK¦axle6:OK | 9016.7 | OK | ACKERMANN_TARGET_MISMATCH
2438 | 25 | 28 | 0.8 | 11.5 | FAST_BATCH_ESTIMATE | 31.8751 | 28 | 21.8211 | 18.8965 | 0 | 0 | -8.2406 | -7.0581 | -28.6003 | -24.9913 | -37.4781 | -33.2442 | 31.8636 | 28 | 33.9549 | 27.9723 | 0 | 0 | -7.7479 | -7.574 | -26.4706 | -27.0909 | -35.688 | -35.3349 | ACKERMANN_TARGET_MISMATCH | 131.2362 | 17.6218 | 40.7174 | -121.5551 | 14.673 | 3.2866 | 0.4189 | 226775.1 | 541327.1 | front:OK¦axle4:OK¦axle5:OK¦axle6:OK | 9016.7 | OK | ACKERMANN_TARGET_MISMATCH
2439 | 25 | 29 | 0.8 | 11.5 | FAST_BATCH_ESTIMATE | 33.1437 | 29 | 22.8042 | 19.6393 | 0 | 0 | -8.6471 | -7.3548 | -29.7922 | -25.9166 | -38.838 | -34.3465 | 33.2723 | 29 | 35.618 | 28.9564 | 0 | 0 | -8.1096 | -7.919 | -27.5285 | -28.1609 | -37.0586 | -36.4906 | ACKERMANN_TARGET_MISMATCH | 136.29 | 18.413 | 41.9659 | -125.2814 | 14.19 | 3.3985 | 0.4332 | 234494.9 | 541327.1 | front:OK¦axle4:OK¦axle5:OK¦axle6:OK | 9016.7 | OK | ACKERMANN_TARGET_MISMATCH
2440 | 25 | 30 | 0.8 | 11.5 | FAST_BATCH_ESTIMATE | 34.4186 | 30 | 23.8067 | 20.3896 | 0 | 0 | -9.0668 | -7.657 | -30.9962 | -26.8453 | -40.1923 | -35.4412 | 34.7227 | 30 | 37.367 | 29.9397 | 0 | 0 | -8.4814 | -8.2728 | -28.5992 | -29.2374 | -38.446 | -37.6219 | ACKERMANN_TARGET_MISMATCH | 141.3895 | 19.223 | 43.1974 | -128.9099 | 13.742 | 3.5093 | 0.4473 | 242144.2 | 541327.1 | front:OK¦axle4:OK¦axle5:OK¦axle6:OK | 9016.7 | OK | ACKERMANN_TARGET_MISMATCH
2441 | 30 | -30 | 0.8 | 11.5 | FAST_BATCH_ESTIMATE | -30 | -34.4186 | -20.3896 | -23.8067 | 0 | 0 | 7.657 | 9.0668 | 26.8453 | 30.9962 | 35.4412 | 40.1923 | -30.0001 | -34.7227 | -29.9397 | -37.367 | 0 | 0 | 8.2729 | 8.4814 | 29.2374 | 28.5992 | 35.3605 | 35.7179 | ACKERMANN_TARGET_MISMATCH | -152.1942 | -19.8525 | -60.6932 | 103.8378 | 13.742 | 5.0534 | 0.6441 | 348687.7 | 541327.1 | front:OK¦axle4:OK¦axle5:OK¦axle6:OK | 9016.7 | OK | ACKERMANN_TARGET_MISMATCH
2442 | 30 | -29 | 0.8 | 11.5 | FAST_BATCH_ESTIMATE | -29 | -33.1437 | -19.6393 | -22.8042 | 0 | 0 | 7.3548 | 8.6471 | 25.9166 | 29.7922 | 34.3465 | 38.838 | -29 | -33.2723 | -28.9564 | -35.618 | 0 | 0 | 7.919 | 8.1096 | 28.161 | 27.5286 | 35.3605 | 35.7179 | ACKERMANN_TARGET_MISMATCH | -146.1268 | -18.9897 | -58.2719 | 103.8378 | 14.19 | 4.8938 | 0.6238 | 337672.7 | 541327.1 | front:OK¦axle4:OK¦axle5:OK¦axle6:OK | 9016.7 | OK | ACKERMANN_TARGET_MISMATCH
2443 | 30 | -28 | 0.8 | 11.5 | FAST_BATCH_ESTIMATE | -28 | -31.8751 | -18.8965 | -21.8211 | 0 | 0 | 7.0581 | 8.2406 | 24.9913 | 28.6003 | 33.2442 | 37.4781 | -28 | -31.8636 | -27.9723 | -33.9549 | 0 | 0 | 7.574 | 7.7479 | 27.091 | 26.4707 | 35.3349 | 35.688 | ACKERMANN_TARGET_MISMATCH | -140.185 | -18.1493 | -55.8763 | 103.7784 | 14.673 | 4.7327 | 0.6033 | 326556.2 | 541327.1 | front:OK¦axle4:OK¦axle5:OK¦axle6:OK | 9016.7 | OK | ACKERMANN_TARGET_MISMATCH
2444 | 30 | -27 | 0.8 | 11.5 | FAST_BATCH_ESTIMATE | -27 | -30.6134 | -18.1609 | -20.8567 | 0 | 0 | 6.7664 | 7.8464 | 24.0692 | 27.4205 | 32.1345 | 36.1133 | -27.0001 | -30.4915 | -26.9872 | -32.3631 | 0 | 0 | 7.2373 | 7.3957 | 26.0277 | 25.4248 | 34.1579 | 34.3325 | ACKERMANN_TARGET_MISMATCH | -134.3573 | -17.33 | -53.5068 | 101.0193 | 15.195 | 4.5702 | 0.5825 | 315345.1 | 541327.1 | front:OK¦axle4:OK¦axle5:OK¦axle6:OK | 9016.7 | OK | ACKERMANN_TARGET_MISMATCH
2445 | 30 | -26 | 0.8 | 11.5 | FAST_BATCH_ESTIMATE | -26 | -29.3588 | -17.4322 | -19.9104 | 0 | 0 | 6.4795 | 7.4638 | 23.1502 | 26.253 | 31.0174 | 34.7443 | -26 | -29.1518 | -26.0012 | -30.8316 | 0 | 0 | 6.9084 | 7.0524 | 24.9713 | 24.3901 | 32.9624 | 32.9907 | ACKERMANN_TARGET_MISMATCH | -128.6336 | -16.5305 | -51.164 | 98.1689 | 15.76 | 4.4065 | 0.5617 | 304046.3 | 541327.1 | front:OK¦axle4:OK¦axle5:OK¦axle6:OK | 9016.7 | OK | ACKERMANN_TARGET_MISMATCH
2446 | 30 | -25 | 0.8 | 11.5 | FAST_BATCH_ESTIMATE | -25 | -28.1118 | -16.7101 | -18.9818 | 0 | 0 | 6.1972 | 7.092 | 22.2343 | 25.0978 | 29.893 | 33.3717 | -25 | -27.8412 | -25.0143 | -29.3518 | 0 | 0 | 6.5869 | 6.7175 | 23.9219 | 23.366 | 31.7506 | 31.6611 | ACKERMANN_TARGET_MISMATCH | -123.0051 | -15.7497 | -48.8482 | 95.23 | 16.372 | 4.2415 | 0.5406 | 292666.6 | 541327.1 | front:OK¦axle4:OK¦axle5:OK¦axle6:OK | 9016.7 | OK | ACKERMANN_TARGET_MISMATCH
2447 | 30 | -24 | 0.8 | 11.5 | FAST_BATCH_ESTIMATE | -24 | -26.8727 | -15.9942 | -18.0702 | 0 | 0 | 5.9191 | 6.7306 | 21.3214 | 23.955 | 28.7614 | 31.9963 | -24 | -26.5567 | -24.0265 | -27.9171 | 0 | 0 | 6.2723 | 6.3905 | 22.8797 | 22.3517 | 30.5246 | 30.3423 | ACKERMANN_TARGET_MISMATCH | -117.4641 | -14.9865 | -46.5598 | 92.2052 | 17.039 | 4.0756 | 0.5195 | 281213 | 541327.1 | front:OK¦axle4:OK¦axle5:OK¦axle6:OK | 9016.7 | OK | ACKERMANN_TARGET_MISMATCH
2448 | 30 | -23 | 0.8 | 11.5 | FAST_BATCH_ESTIMATE | -23 | -25.6419 | -15.2844 | -17.175 | 0 | 0 | 5.645 | 6.3788 | 20.4113 | 22.8246 | 27.6228 | 30.6189 | -23 | -25.2957 | -23.0377 | -26.5218 | 0 | 0 | 5.9642 | 6.0708 | 21.8448 | 21.3468 | 29.2863 | 29.0331 | ACKERMANN_TARGET_MISMATCH | -112.0039 | -14.24 | -44.2991 | 89.0964 | 17.767 | 3.9086 | 0.4982 | 269692.2 | 541327.1 | front:OK¦axle4:OK¦axle5:OK¦axle6:OK | 9016.7 | OK | ACKERMANN_TARGET_MISMATCH
2449 | 30 | -22 | 0.8 | 11.5 | FAST_BATCH_ESTIMATE | -22 | -24.4196 | -14.5802 | -16.2958 | 0 | 0 | 5.3747 | 6.036 | 19.5039 | 21.7066 | 26.4773 | 29.2402 | -22 | -24.0561 | -22.048 | -25.1614 | 0 | 0 | 5.6622 | 5.7581 | 20.8171 | 20.3508 | 28.0372 | 27.7322 | ACKERMANN_TARGET_MISMATCH | -106.6182 | -13.5092 | -42.0661 | 85.9059 | 18.564 | 3.7407 | 0.4768 | 258110.9 | 541327.1 | front:OK¦axle4:OK¦axle5:OK¦axle6:OK | 9016.7 | OK | ACKERMANN_TARGET_MISMATCH
2450 | 30 | -21 | 0.8 | 11.5 | FAST_BATCH_ESTIMATE | -21 | -23.2061 | -13.8815 | -15.432 | 0 | 0 | 5.108 | 5.7019 | 18.5992 | 20.6009 | 25.325 | 27.8609 | -21 | -22.836 | -21.0573 | -23.8324 | 0 | 0 | 5.366 | 5.452 | 19.7969 | 19.3631 | 26.7788 | 26.4384 | ACKERMANN_TARGET_MISMATCH | -101.3018 | -12.7931 | -39.8613 | 82.6355 | 19.441 | 3.5721 | 0.4553 | 246475.7 | 541327.1 | front:OK¦axle4:OK¦axle5:OK¦axle6:OK | 9016.7 | OK | ACKERMANN_TARGET_MISMATCH
2451 | 30 | -20 | 0.8 | 11.5 | FAST_BATCH_ESTIMATE | -20 | -22.0017 | -13.1879 | -14.583 | 0 | 0 | 4.8446 | 5.3758 | 17.6969 | 19.5074 | 24.1662 | 26.4818 | -20 | -21.6339 | -20.0657 | -22.5314 | 0 | 0 | 5.0752 | 5.152 | 18.784 | 18.3833 | 25.5124 | 25.151 | ACKERMANN_TARGET_MISMATCH | -96.0496 | -12.091 | -37.6845 | 79.2871 | 20.408 | 3.4028 | 0.4337 | 234793.1 | 541327.1 | front:OK¦axle4:OK¦axle5:OK¦axle6:OK | 9016.7 | OK | ACKERMANN_TARGET_MISMATCH
2452 | 30 | -19 | 0.8 | 11.5 | FAST_BATCH_ESTIMATE | -19 | -20.8066 | -12.4992 | -13.7483 | 0 | 0 | 4.5843 | 5.0573 | 16.7971 | 18.4262 | 23.0009 | 25.1037 | -19 | -20.4483 | -19.0731 | -21.2558 | 0 | 0 | 4.7895 | 4.8578 | 17.7786 | 17.4111 | 24.2394 | 23.8688 | ACKERMANN_TARGET_MISMATCH | -90.8575 | -11.4021 | -35.5361 | 75.8626 | 21.481 | 3.2329 | 0.4121 | 223069.5 | 541327.1 | front:OK¦axle4:OK¦axle5:OK¦axle6:OK | 9016.7 | OK | ACKERMANN_TARGET_MISMATCH
2453 | 30 | -18 | 0.8 | 11.5 | FAST_BATCH_ESTIMATE | -18 | -19.621 | -11.8151 | -12.9275 | 0 | 0 | 4.3269 | 4.746 | 15.8995 | 17.3571 | 21.8295 | 23.7273 | -18 | -19.2779 | -18.0795 | -20.0034 | 0 | 0 | 4.5087 | 4.5691 | 16.7806 | 16.4461 | 22.9607 | 22.5912 | ACKERMANN_TARGET_MISMATCH | -85.7215 | -10.7255 | -33.416 | 72.3638 | 22.676 | 3.0625 | 0.3904 | 211311.3 | 541327.1 | front:OK¦axle4:OK¦axle5:OK¦axle6:OK | 9016.7 | OK | ACKERMANN_TARGET_MISMATCH
2454 | 30 | -17 | 0.8 | 11.5 | FAST_BATCH_ESTIMATE | -17 | -18.445 | -11.1353 | -12.12 | 0 | 0 | 4.0723 | 4.4415 | 15.0041 | 16.3 | 20.652 | 22.3533 | -17 | -18.1217 | -17.0849 | -18.7721 | 0 | 0 | 4.2323 | 4.2854 | 15.7899 | 15.4879 | 21.6774 | 21.3174 | ACKERMANN_TARGET_MISMATCH | -80.638 | -10.0607 | -31.3242 | 68.7931 | 24.015 | 2.8917 | 0.3686 | 199524.6 | 541327.1 | front:OK¦axle4:OK¦axle5:OK¦axle6:OK | 9016.7 | OK | ACKERMANN_TARGET_MISMATCH
2455 | 30 | -16 | 0.8 | 11.5 | FAST_BATCH_ESTIMATE | -16 | -17.2788 | -10.4596 | -11.3254 | 0 | 0 | 3.8202 | 4.1434 | 14.1108 | 15.2548 | 19.4689 | 20.9826 | -16 | -16.9788 | -16.0892 | -17.5603 | 0 | 0 | 3.9602 | 4.0066 | 14.8066 | 14.5362 | 20.3907 | 20.0469 | ACKERMANN_TARGET_MISMATCH | -75.6038 | -9.4069 | -29.2608 | 65.1525 | 25.526 | 2.7205 | 0.3468 | 187715.4 | 541327.1 | front:OK¦axle4:OK¦axle5:OK¦axle6:OK | 9016.7 | OK | ACKERMANN_TARGET_MISMATCH
2456 | 30 | -15 | 0.8 | 11.5 | FAST_BATCH_ESTIMATE | -15 | -16.1227 | -9.7877 | -10.5431 | 0 | 0 | 3.5705 | 3.8513 | 13.2194 | 14.2214 | 18.2803 | 19.6157 | -15 | -15.8481 | -15.0926 | -16.3664 | 0 | 0 | 3.692 | 3.7323 | 13.8306 | 13.5907 | 19.1015 | 18.7791 | ACKERMANN_TARGET_MISMATCH | -70.616 | -8.7634 | -27.2256 | 61.4446 | 27.242 | 2.5491 | 0.3249 | 175889.5 | 541327.1 | front:OK¦axle4:OK¦axle5:OK¦axle6:OK | 9016.7 | OK | ACKERMANN_TARGET_MISMATCH
2457 | 30 | -14 | 0.8 | 11.5 | FAST_BATCH_ESTIMATE | -14 | -14.9765 | -9.1194 | -9.7727 | 0 | 0 | 3.3229 | 3.5649 | 12.3299 | 13.1995 | 17.0864 | 18.2535 | -14 | -14.7289 | -14.0948 | -15.1892 | 0 | 0 | 3.4276 | 3.4623 | 12.8619 | 12.6512 | 17.8106 | 17.5138 | ACKERMANN_TARGET_MISMATCH | -65.6717 | -8.1297 | -25.2187 | 57.6719 | 29.208 | 2.3776 | 0.3031 | 164052.8 | 541327.1 | front:OK¦axle4:OK¦axle5:OK¦axle6:OK | 9016.7 | OK | ACKERMANN_TARGET_MISMATCH
2458 | 30 | -13 | 0.8 | 11.5 | FAST_BATCH_ESTIMATE | -13 | -13.8405 | -8.4543 | -9.0137 | 0 | 0 | 3.0774 | 3.2838 | 11.442 | 12.189 | 15.8876 | 16.8966 | -13 | -13.6207 | -13.096 | -14.0274 | 0 | 0 | 3.1666 | 3.1962 | 11.9002 | 11.7175 | 16.519 | 16.2505 | ACKERMANN_TARGET_MISMATCH | -60.7688 | -7.5053 | -23.24 | 53.8373 | 31.48 | 2.206 | 0.2812 | 152210.7 | 541327.1 | front:OK¦axle4:OK¦axle5:OK¦axle6:OK | 9016.7 | OK | ACKERMANN_TARGET_MISMATCH
2459 | 30 | -12 | 0.8 | 11.5 | FAST_BATCH_ESTIMATE | -12 | -12.7148 | -7.7924 | -8.2657 | 0 | 0 | 2.8337 | 3.0079 | 10.5557 | 11.1897 | 14.6841 | 15.5457 | -12 | -12.5227 | -12.0961 | -12.8802 | 0 | 0 | 2.909 | 2.9339 | 10.9457 | 10.7891 | 15.2275 | 14.9891 | ACKERMANN_TARGET_MISMATCH | -55.9049 | -6.8894 | -21.2893 | 49.9437 | 34.136 | 2.0343 | 0.2593 | 140368.7 | 541327.1 | front:OK¦axle4:OK¦axle5:OK¦axle6:OK | 9016.7 | OK | ACKERMANN_TARGET_MISMATCH
2460 | 30 | -11 | 0.8 | 11.5 | FAST_BATCH_ESTIMATE | -11 | -11.5992 | -7.1332 | -7.5283 | 0 | 0 | 2.5918 | 2.7367 | 9.6709 | 10.2015 | 13.4763 | 14.2013 | -11 | -11.4344 | -11.095 | -11.7465 | 0 | 0 | 2.6543 | 2.6751 | 9.9981 | 9.866 | 13.9369 | 13.7294 | ACKERMANN_TARGET_MISMATCH | -51.078 | -6.2817 | -19.3666 | 45.9945 | 37.28 | 1.8628 | 0.2374 | 128532 | 541327.1 | front:OK¦axle4:OK¦axle5:OK¦axle6:OK | 9016.7 | OK | ACKERMANN_TARGET_MISMATCH
2461 | 30 | -10 | 0.8 | 11.5 | FAST_BATCH_ESTIMATE | -10 | -10.494 | -6.4767 | -6.801 | 0 | 0 | 2.3513 | 2.47 | 8.7875 | 9.2242 | 12.2644 | 12.8642 | -10 | -10.3553 | -10.0928 | -10.6257 | 0 | 0 | 2.4026 | 2.4195 | 9.0574 | 8.9479 | 12.648 | 12.4712 | ACKERMANN_TARGET_MISMATCH | -46.2864 | -5.6816 | -17.4715 | 41.9932 | 41.058 | 1.6914 | 0.2156 | 116705.6 | 541327.1 | front:OK¦axle4:OK¦axle5:OK¦axle6:OK | 9016.7 | OK | ACKERMANN_TARGET_MISMATCH
2462 | 30 | -9 | 0.8 | 11.5 | FAST_BATCH_ESTIMATE | -9 | -9.399 | -5.8224 | -6.0835 | 0 | 0 | 2.1123 | 2.2076 | 7.9052 | 8.2575 | 11.0488 | 11.5348 | -9 | -9.2851 | -9.0894 | -9.5169 | 0 | 0 | 2.1534 | 2.167 | 8.1235 | 8.0345 | 11.3616 | 11.2147 | ACKERMANN_TARGET_MISMATCH | -41.5283 | -5.0886 | -15.6041 | 37.9434 | 45.681 | 1.5202 | 0.1938 | 104894.5 | 541327.1 | front:OK¦axle4:OK¦axle5:OK¦axle6:OK | 9016.7 | OK | ACKERMANN_TARGET_MISMATCH
2463 | 30 | -8 | 0.8 | 11.5 | FAST_BATCH_ESTIMATE | -8 | -8.3143 | -5.1702 | -5.3752 | 0 | 0 | 1.8745 | 1.9492 | 7.0241 | 7.3012 | 9.8298 | 10.2137 | -8 | -8.2233 | -8.0848 | -8.4196 | 0 | 0 | 1.9067 | 1.9174 | 7.1962 | 7.1258 | 10.0784 | 9.9597 | ACKERMANN_TARGET_MISMATCH | -36.8021 | -4.5022 | -13.764 | 33.8489 | 51.466 | 1.3493 | 0.172 | 93103.3 | 541327.1 | front:OK¦axle4:OK¦axle5:OK¦axle6:OK | 9016.7 | OK | ACKERMANN_TARGET_MISMATCH
2464 | 30 | -7 | 0.8 | 11.5 | FAST_BATCH_ESTIMATE | -7 | -7.2399 | -4.5199 | -4.6759 | 0 | 0 | 1.6378 | 1.6946 | 6.1439 | 6.3552 | 8.6078 | 8.9015 | -7 | -7.1696 | -7.079 | -7.3332 | 0 | 0 | 1.6623 | 1.6704 | 6.2754 | 6.2215 | 8.799 | 8.7065 | ACKERMANN_TARGET_MISMATCH | -32.1064 | -3.9221 | -11.9511 | 29.7139 | 58.912 | 1.1788 | 0.1503 | 81336.7 | 541327.1 | front:OK¦axle4:OK¦axle5:OK¦axle6:OK | 9016.7 | OK | ACKERMANN_TARGET_MISMATCH
2465 | 30 | -6 | 0.8 | 11.5 | FAST_BATCH_ESTIMATE | -6 | -6.1756 | -3.8712 | -3.9852 | 0 | 0 | 1.4021 | 1.4435 | 5.2646 | 5.4192 | 7.3832 | 7.5987 | -6 | -6.1237 | -6.0719 | -6.2572 | 0 | 0 | 1.4199 | 1.4258 | 5.361 | 5.3214 | 7.5241 | 7.4552 | ACKERMANN_TARGET_MISMATCH | -27.4401 | -3.3477 | -10.1651 | 25.5425 | 68.847 | 1.0087 | 0.1286 | 69598.9 | 541327.1 | front:OK¦axle4:OK¦axle5:OK¦axle6:OK | 9016.7 | OK | ACKERMANN_TARGET_MISMATCH
2466 | 30 | -5 | 0.8 | 11.5 | FAST_BATCH_ESTIMATE | -5 | -5.1215 | -3.2239 | -3.3026 | 0 | 0 | 1.1672 | 1.1957 | 4.3861 | 4.4929 | 6.1562 | 6.3056 | -5 | -5.0853 | -5.0634 | -5.1913 | 0 | 0 | 1.1795 | 1.1835 | 4.4528 | 4.4254 | 6.2543 | 6.2059 | ACKERMANN_TARGET_MISMATCH | -22.8019 | -2.7787 | -8.4058 | 21.3391 | 82.766 | 0.839 | 0.1069 | 57894.1 | 541327.1 | front:OK¦axle4:OK¦axle5:OK¦axle6:OK | 9016.7 | OK | ACKERMANN_TARGET_MISMATCH
2467 | 30 | -4 | 0.8 | 11.5 | FAST_BATCH_ESTIMATE | -4 | -4.0775 | -2.5778 | -2.6278 | 0 | 0 | 0.93293 | 0.95108 | 3.5081 | 3.5762 | 4.9273 | 5.0227 | -4 | -4.0543 | -4.0537 | -4.135 | 0 | 0 | 0.94073 | 0.94332 | 3.5507 | 3.5332 | 4.9902 | 4.959 | ACKERMANN_TARGET_MISMATCH | -18.1908 | -2.2146 | -6.6729 | 17.1081 | 103.657 | 0.6699 | 0.0854 | 46226.4 | 541327.1 | front:OK¦axle4:OK¦axle5:OK¦axle6:OK | 9016.7 | OK | ACKERMANN_TARGET_MISMATCH
2468 | 30 | -3 | 0.8 | 11.5 | FAST_BATCH_ESTIMATE | -3 | -3.0434 | -1.9325 | -1.9605 | 0 | 0 | 0.69923 | 0.70937 | 2.6307 | 2.6688 | 3.6968 | 3.7503 | -3 | -3.0304 | -3.0425 | -3.088 | 0 | 0 | 0.70359 | 0.70504 | 2.6546 | 2.6447 | 3.7323 | 3.7146 | ACKERMANN_TARGET_MISMATCH | -13.6059 | -1.655 | -4.9662 | 12.8541 | 138.489 | 0.5014 | 0.0639 | 34599.5 | 541327.1 | front:OK¦axle4:OK¦axle5:OK¦axle6:OK | 9016.7 | OK | ACKERMANN_TARGET_MISMATCH
2469 | 30 | -2 | 0.8 | 11.5 | FAST_BATCH_ESTIMATE | -2 | -2.0192 | -1.288 | -1.3004 | 0 | 0 | 0.46593 | 0.47041 | 1.7536 | 1.7704 | 2.4652 | 2.4889 | -2 | -2.0135 | -2.0298 | -2.0499 | 0 | 0 | 0.46786 | 0.4685 | 1.7642 | 1.7598 | 2.4809 | 2.4731 | ACKERMANN_TARGET_MISMATCH | -9.0463 | -1.0997 | -3.2854 | 8.5817 | 208.177 | 0.3336 | 0.0425 | 23017.2 | 541327.1 | front:OK¦axle4:OK¦axle5:OK¦axle6:OK | 9016.7 | OK | ACKERMANN_TARGET_MISMATCH
2470 | 30 | -1 | 0.8 | 11.5 | FAST_BATCH_ESTIMATE | -1 | -1.0048 | -0.64387 | -0.64695 | 0 | 0 | 0.2329 | 0.23401 | 0.87673 | 0.88093 | 1.2328 | 1.2387 | -1 | -1.0033 | -1.0157 | -1.0207 | 0 | 0 | 0.23338 | 0.23354 | 0.87939 | 0.8783 | 1.2367 | 1.2348 | ACKERMANN_TARGET_MISMATCH | -4.5112 | -0.5481 | -1.6301 | 4.2955 | 417.285 | 0.1664 | 0.0212 | 11482.9 | 541327.1 | front:OK¦axle4:OK¦axle5:OK¦axle6:OK | 9016.7 | OK | ACKERMANN_TARGET_MISMATCH
2471 | 30 | 0 | 0.8 | 11.5 | FAST_BATCH_ESTIMATE | 0 | 0 | 0 | 0 | 0 | 0 | 0 | 0 | 0 | 0 | 0 | 0 | 0 | 0 | 0 | 0 | 0 | 0 | 0 | 0 | 0 | 0 | 0 | 0 | OK | 0 | 0 | 0 | 0 |  | 0 | 0 | 0 | 541327.1 | front:OK¦axle4:OK¦axle5:OK¦axle6:OK | 9016.7 | OK | OK
2472 | 30 | 1 | 0.8 | 11.5 | FAST_BATCH_ESTIMATE | 1.0048 | 1 | 0.64695 | 0.64387 | 0 | 0 | -0.23401 | -0.2329 | -0.88093 | -0.87673 | -1.2387 | -1.2328 | 1.0033 | 1 | 1.0207 | 1.0157 | 0 | 0 | -0.23353 | -0.23337 | -0.87826 | -0.87934 | -1.2348 | -1.2367 | ACKERMANN_TARGET_MISMATCH | 4.5028 | 0.5476 | 1.6126 | -4.3206 | 417.285 | 0.1664 | 0.0212 | 11482.9 | 541327.1 | front:OK¦axle4:OK¦axle5:OK¦axle6:OK | 9016.7 | OK | ACKERMANN_TARGET_MISMATCH
2473 | 30 | 2 | 0.8 | 11.5 | FAST_BATCH_ESTIMATE | 2.0192 | 2 | 1.3004 | 1.288 | 0 | 0 | -0.47041 | -0.46593 | -1.7704 | -1.7536 | -2.4889 | -2.4652 | 2.0134 | 2 | 2.0499 | 2.0298 | 0 | 0 | -0.46849 | -0.46785 | -1.7598 | -1.7642 | -2.4731 | -2.4809 | ACKERMANN_TARGET_MISMATCH | 9.0127 | 1.0977 | 3.2156 | -8.6827 | 208.177 | 0.3336 | 0.0425 | 23017.2 | 541327.1 | front:OK¦axle4:OK¦axle5:OK¦axle6:OK | 9016.7 | OK | ACKERMANN_TARGET_MISMATCH
2474 | 30 | 3 | 0.8 | 11.5 | FAST_BATCH_ESTIMATE | 3.0434 | 3 | 1.9605 | 1.9325 | 0 | 0 | -0.70937 | -0.69923 | -2.6688 | -2.6307 | -3.7503 | -3.6968 | 3.0304 | 3 | 3.0879 | 3.0425 | 0 | 0 | -0.70503 | -0.70358 | -2.6447 | -2.6545 | -3.7146 | -3.7322 | ACKERMANN_TARGET_MISMATCH | 13.5301 | 1.6505 | 4.8086 | -13.0822 | 138.489 | 0.5014 | 0.0639 | 34599.5 | 541327.1 | front:OK¦axle4:OK¦axle5:OK¦axle6:OK | 9016.7 | OK | ACKERMANN_TARGET_MISMATCH
2475 | 30 | 4 | 0.8 | 11.5 | FAST_BATCH_ESTIMATE | 4.0775 | 4 | 2.6278 | 2.5778 | 0 | 0 | -0.95108 | -0.93293 | -3.5762 | -3.5081 | -5.0227 | -4.9273 | 4.0543 | 4 | 4.135 | 4.0536 | 0 | 0 | -0.94331 | -0.94072 | -3.5331 | -3.5507 | -4.959 | -4.9902 | ACKERMANN_TARGET_MISMATCH | 18.0554 | 2.2065 | 6.3915 | -17.5148 | 103.657 | 0.6699 | 0.0854 | 46226.4 | 541327.1 | front:OK¦axle4:OK¦axle5:OK¦axle6:OK | 9016.7 | OK | ACKERMANN_TARGET_MISMATCH
2476 | 30 | 5 | 0.8 | 11.5 | FAST_BATCH_ESTIMATE | 5.1215 | 5 | 3.3026 | 3.2239 | 0 | 0 | -1.1957 | -1.1672 | -4.4929 | -4.3861 | -6.3056 | -6.1562 | 5.0853 | 5 | 5.1913 | 5.0634 | 0 | 0 | -1.1835 | -1.1794 | -4.4253 | -4.4528 | -6.2059 | -6.2543 | ACKERMANN_TARGET_MISMATCH | 22.5892 | 2.766 | 7.964 | -21.9759 | 82.766 | 0.839 | 0.1069 | 57894.1 | 541327.1 | front:OK¦axle4:OK¦axle5:OK¦axle6:OK | 9016.7 | OK | ACKERMANN_TARGET_MISMATCH
2477 | 30 | 6 | 0.8 | 11.5 | FAST_BATCH_ESTIMATE | 6.1756 | 6 | 3.9852 | 3.8712 | 0 | 0 | -1.4435 | -1.4021 | -5.4192 | -5.2646 | -7.5987 | -7.3832 | 6.1237 | 6 | 6.2572 | 6.0719 | 0 | 0 | -1.4258 | -1.4199 | -5.3214 | -5.361 | -7.4552 | -7.5241 | ACKERMANN_TARGET_MISMATCH | 27.1321 | 3.3293 | 9.5261 | -26.4609 | 68.847 | 1.0087 | 0.1286 | 69598.9 | 541327.1 | front:OK¦axle4:OK¦axle5:OK¦axle6:OK | 9016.7 | OK | ACKERMANN_TARGET_MISMATCH
2478 | 30 | 7 | 0.8 | 11.5 | FAST_BATCH_ESTIMATE | 7.2399 | 7 | 4.6759 | 4.5199 | 0 | 0 | -1.6946 | -1.6378 | -6.3552 | -6.1439 | -8.9015 | -8.6078 | 7.1696 | 7 | 7.3332 | 7.079 | 0 | 0 | -1.6704 | -1.6623 | -6.2215 | -6.2754 | -8.7065 | -8.799 | ACKERMANN_TARGET_MISMATCH | 31.6846 | 3.8969 | 11.0774 | -30.9651 | 58.912 | 1.1788 | 0.1503 | 81336.7 | 541327.1 | front:OK¦axle4:OK¦axle5:OK¦axle6:OK | 9016.7 | OK | ACKERMANN_TARGET_MISMATCH
2479 | 30 | 8 | 0.8 | 11.5 | FAST_BATCH_ESTIMATE | 8.3143 | 8 | 5.3752 | 5.1702 | 0 | 0 | -1.9492 | -1.8745 | -7.3012 | -7.0241 | -10.2137 | -9.8298 | 8.2233 | 8 | 8.4195 | 8.0848 | 0 | 0 | -1.9174 | -1.9067 | -7.1258 | -7.1962 | -9.9597 | -10.0784 | ACKERMANN_TARGET_MISMATCH | 36.2475 | 4.469 | 12.6176 | -35.4835 | 51.466 | 1.3493 | 0.172 | 93103.3 | 541327.1 | front:OK¦axle4:OK¦axle5:OK¦axle6:OK | 9016.7 | OK | ACKERMANN_TARGET_MISMATCH
2480 | 30 | 9 | 0.8 | 11.5 | FAST_BATCH_ESTIMATE | 9.399 | 9 | 6.0835 | 5.8224 | 0 | 0 | -2.2076 | -2.1123 | -8.2575 | -7.9052 | -11.5348 | -11.0488 | 9.2851 | 9 | 9.5168 | 9.0894 | 0 | 0 | -2.167 | -2.1534 | -8.0345 | -8.1235 | -11.2146 | -11.3616 | ACKERMANN_TARGET_MISMATCH | 40.8213 | 5.0462 | 14.1466 | -40.0113 | 45.681 | 1.5202 | 0.1938 | 104894.5 | 541327.1 | front:OK¦axle4:OK¦axle5:OK¦axle6:OK | 9016.7 | OK | ACKERMANN_TARGET_MISMATCH
2481 | 30 | 10 | 0.8 | 11.5 | FAST_BATCH_ESTIMATE | 10.494 | 10 | 6.801 | 6.4767 | 0 | 0 | -2.47 | -2.3513 | -9.2242 | -8.7875 | -12.8642 | -12.2644 | 10.3553 | 10 | 10.6256 | 10.0928 | 0 | 0 | -2.4195 | -2.4025 | -8.9478 | -9.0574 | -12.4712 | -12.648 | ACKERMANN_TARGET_MISMATCH | 45.407 | 5.6288 | 15.6642 | -44.5436 | 41.058 | 1.6914 | 0.2156 | 116705.6 | 541327.1 | front:OK¦axle4:OK¦axle5:OK¦axle6:OK | 9016.7 | OK | ACKERMANN_TARGET_MISMATCH
2482 | 30 | 11 | 0.8 | 11.5 | FAST_BATCH_ESTIMATE | 11.5992 | 11 | 7.5283 | 7.1332 | 0 | 0 | -2.7367 | -2.5918 | -10.2015 | -9.6709 | -14.2013 | -13.4763 | 11.4344 | 11 | 11.7465 | 11.095 | 0 | 0 | -2.6751 | -2.6543 | -9.8659 | -9.9981 | -13.7293 | -13.9369 | ACKERMANN_TARGET_MISMATCH | 50.0052 | 6.2173 | 17.17 | -49.0755 | 37.28 | 1.8628 | 0.2374 | 128532 | 541327.1 | front:OK¦axle4:OK¦axle5:OK¦axle6:OK | 9016.7 | OK | ACKERMANN_TARGET_MISMATCH
2483 | 30 | 12 | 0.8 | 11.5 | FAST_BATCH_ESTIMATE | 12.7148 | 12 | 8.2657 | 7.7924 | 0 | 0 | -3.0079 | -2.8337 | -11.1897 | -10.5557 | -15.5457 | -14.6841 | 12.5227 | 12 | 12.8802 | 12.0961 | 0 | 0 | -2.9339 | -2.9089 | -10.789 | -10.9456 | -14.9891 | -15.2274 | ACKERMANN_TARGET_MISMATCH | 54.6169 | 6.812 | 18.6639 | -53.602 | 34.136 | 2.0343 | 0.2593 | 140368.7 | 541327.1 | front:OK¦axle4:OK¦axle5:OK¦axle6:OK | 9016.7 | OK | ACKERMANN_TARGET_MISMATCH
2484 | 30 | 13 | 0.8 | 11.5 | FAST_BATCH_ESTIMATE | 13.8405 | 13 | 9.0137 | 8.4543 | 0 | 0 | -3.2838 | -3.0774 | -12.189 | -11.442 | -16.8966 | -15.8876 | 13.6206 | 13 | 14.0274 | 13.096 | 0 | 0 | -3.1962 | -3.1666 | -11.7174 | -11.9002 | -16.2505 | -16.5189 | ACKERMANN_TARGET_MISMATCH | 59.2429 | 7.4135 | 20.1456 | -58.1185 | 31.48 | 2.206 | 0.2812 | 152210.7 | 541327.1 | front:OK¦axle4:OK¦axle5:OK¦axle6:OK | 9016.7 | OK | ACKERMANN_TARGET_MISMATCH
2485 | 30 | 14 | 0.8 | 11.5 | FAST_BATCH_ESTIMATE | 14.9765 | 14 | 9.7727 | 9.1194 | 0 | 0 | -3.5649 | -3.3229 | -13.1995 | -12.3299 | -18.2535 | -17.0864 | 14.7289 | 14 | 15.1892 | 14.0948 | 0 | 0 | -3.4623 | -3.4276 | -12.6512 | -12.8618 | -17.5138 | -17.8105 | ACKERMANN_TARGET_MISMATCH | 63.8844 | 8.0222 | 21.6147 | -62.6201 | 29.208 | 2.3776 | 0.3031 | 164052.8 | 541327.1 | front:OK¦axle4:OK¦axle5:OK¦axle6:OK | 9016.7 | OK | ACKERMANN_TARGET_MISMATCH
2486 | 30 | 15 | 0.8 | 11.5 | FAST_BATCH_ESTIMATE | 16.1227 | 15 | 10.5431 | 9.7877 | 0 | 0 | -3.8513 | -3.5705 | -14.2214 | -13.2194 | -19.6157 | -18.2803 | 15.8481 | 15 | 16.3664 | 15.0925 | 0 | 0 | -3.7323 | -3.692 | -13.5907 | -13.8306 | -18.7791 | -19.1014 | ACKERMANN_TARGET_MISMATCH | 68.5423 | 8.6386 | 23.0711 | -67.1021 | 27.242 | 2.5491 | 0.3249 | 175889.5 | 541327.1 | front:OK¦axle4:OK¦axle5:OK¦axle6:OK | 9016.7 | OK | ACKERMANN_TARGET_MISMATCH
2487 | 30 | 16 | 0.8 | 11.5 | FAST_BATCH_ESTIMATE | 17.2788 | 16 | 11.3254 | 10.4596 | 0 | 0 | -4.1434 | -3.8202 | -15.2548 | -14.1108 | -20.9826 | -19.4689 | 16.9787 | 16 | 17.5603 | 16.0892 | 0 | 0 | -4.0066 | -3.9601 | -14.5361 | -14.8066 | -20.0468 | -20.3907 | ACKERMANN_TARGET_MISMATCH | 73.2177 | 9.2632 | 24.5145 | -71.56 | 25.526 | 2.7205 | 0.3468 | 187715.4 | 541327.1 | front:OK¦axle4:OK¦axle5:OK¦axle6:OK | 9016.7 | OK | ACKERMANN_TARGET_MISMATCH
2488 | 30 | 17 | 0.8 | 11.5 | FAST_BATCH_ESTIMATE | 18.445 | 17 | 12.12 | 11.1353 | 0 | 0 | -4.4415 | -4.0723 | -16.3 | -15.0041 | -22.3533 | -20.652 | 18.1217 | 17 | 18.7721 | 17.0849 | 0 | 0 | -4.2854 | -4.2323 | -15.4878 | -15.7899 | -21.3173 | -21.6774 | ACKERMANN_TARGET_MISMATCH | 77.912 | 9.8965 | 25.9446 | -75.9893 | 24.015 | 2.8917 | 0.3686 | 199524.6 | 541327.1 | front:OK¦axle4:OK¦axle5:OK¦axle6:OK | 9016.7 | OK | ACKERMANN_TARGET_MISMATCH
2489 | 30 | 18 | 0.8 | 11.5 | FAST_BATCH_ESTIMATE | 19.621 | 18 | 12.9275 | 11.8151 | 0 | 0 | -4.746 | -4.3269 | -17.3571 | -15.8995 | -23.7273 | -21.8295 | 19.2779 | 18 | 20.0034 | 18.0795 | 0 | 0 | -4.5691 | -4.5087 | -16.446 | -16.7805 | -22.5911 | -22.9606 | ACKERMANN_TARGET_MISMATCH | 82.6263 | 10.5391 | 27.3611 | -80.3855 | 22.676 | 3.0625 | 0.3904 | 211311.3 | 541327.1 | front:OK¦axle4:OK¦axle5:OK¦axle6:OK | 9016.7 | OK | ACKERMANN_TARGET_MISMATCH
2490 | 30 | 19 | 0.8 | 11.5 | FAST_BATCH_ESTIMATE | 20.8066 | 19 | 13.7483 | 12.4992 | 0 | 0 | -5.0573 | -4.5843 | -18.4262 | -16.7971 | -25.1037 | -23.0009 | 20.4483 | 19 | 21.2558 | 19.0731 | 0 | 0 | -4.8578 | -4.7895 | -17.411 | -17.7785 | -23.8688 | -24.2393 | ACKERMANN_TARGET_MISMATCH | 87.3621 | 11.1916 | 28.7637 | -84.7443 | 21.481 | 3.2329 | 0.4121 | 223069.5 | 541327.1 | front:OK¦axle4:OK¦axle5:OK¦axle6:OK | 9016.7 | OK | ACKERMANN_TARGET_MISMATCH
2491 | 30 | 20 | 0.8 | 11.5 | FAST_BATCH_ESTIMATE | 22.0017 | 20 | 14.583 | 13.1879 | 0 | 0 | -5.3758 | -4.8446 | -19.5074 | -17.6969 | -26.4818 | -24.1662 | 21.6339 | 20 | 22.5314 | 20.0657 | 0 | 0 | -5.152 | -5.0752 | -18.3832 | -18.784 | -25.1509 | -25.5124 | ACKERMANN_TARGET_MISMATCH | 92.1208 | 11.8546 | 30.1522 | -89.0613 | 20.408 | 3.4028 | 0.4337 | 234793.1 | 541327.1 | front:OK¦axle4:OK¦axle5:OK¦axle6:OK | 9016.7 | OK | ACKERMANN_TARGET_MISMATCH
2492 | 30 | 21 | 0.8 | 11.5 | FAST_BATCH_ESTIMATE | 23.2061 | 21 | 15.432 | 13.8815 | 0 | 0 | -5.7019 | -5.108 | -20.6009 | -18.5992 | -27.8609 | -25.325 | 22.836 | 21 | 23.8324 | 21.0573 | 0 | 0 | -5.452 | -5.366 | -19.363 | -19.7968 | -26.4384 | -26.7787 | ACKERMANN_TARGET_MISMATCH | 96.9041 | 12.5288 | 31.5264 | -93.3324 | 19.441 | 3.5721 | 0.4553 | 246475.7 | 541327.1 | front:OK¦axle4:OK¦axle5:OK¦axle6:OK | 9016.7 | OK | ACKERMANN_TARGET_MISMATCH
2493 | 30 | 22 | 0.8 | 11.5 | FAST_BATCH_ESTIMATE | 24.4196 | 22 | 16.2958 | 14.5802 | 0 | 0 | -6.036 | -5.3747 | -21.7066 | -19.5039 | -29.2402 | -26.4773 | 24.0561 | 22 | 25.1614 | 22.048 | 0 | 0 | -5.7581 | -5.6622 | -20.3507 | -20.8171 | -27.7321 | -28.0372 | ACKERMANN_TARGET_MISMATCH | 101.7137 | 13.2148 | 32.8857 | -97.5533 | 18.564 | 3.7407 | 0.4768 | 258110.9 | 541327.1 | front:OK¦axle4:OK¦axle5:OK¦axle6:OK | 9016.7 | OK | ACKERMANN_TARGET_MISMATCH
2494 | 30 | 23 | 0.8 | 11.5 | FAST_BATCH_ESTIMATE | 25.6419 | 23 | 17.175 | 15.2844 | 0 | 0 | -6.3788 | -5.645 | -22.8246 | -20.4113 | -30.6189 | -27.6228 | 25.2956 | 23 | 26.5218 | 23.0377 | 0 | 0 | -6.0708 | -5.9642 | -21.3467 | -21.8447 | -29.033 | -29.2862 | ACKERMANN_TARGET_MISMATCH | 106.5514 | 13.9133 | 34.2301 | -101.7192 | 17.767 | 3.9086 | 0.4982 | 269692.2 | 541327.1 | front:OK¦axle4:OK¦axle5:OK¦axle6:OK | 9016.7 | OK | ACKERMANN_TARGET_MISMATCH
2495 | 30 | 24 | 0.8 | 11.5 | FAST_BATCH_ESTIMATE | 26.8727 | 24 | 18.0702 | 15.9942 | 0 | 0 | -6.7306 | -5.9191 | -23.955 | -21.3214 | -31.9963 | -28.7614 | 26.5566 | 24 | 27.917 | 24.0265 | 0 | 0 | -6.3905 | -6.2723 | -22.3517 | -22.8797 | -30.3423 | -30.5246 | ACKERMANN_TARGET_MISMATCH | 111.4191 | 14.6251 | 35.5593 | -105.8261 | 17.039 | 4.0756 | 0.5195 | 281213 | 541327.1 | front:OK¦axle4:OK¦axle5:OK¦axle6:OK | 9016.7 | OK | ACKERMANN_TARGET_MISMATCH
2496 | 30 | 25 | 0.8 | 11.5 | FAST_BATCH_ESTIMATE | 28.1118 | 25 | 18.9818 | 16.7101 | 0 | 0 | -7.092 | -6.1972 | -25.0978 | -22.2343 | -33.3717 | -29.893 | 27.8412 | 25 | 29.3518 | 25.0143 | 0 | 0 | -6.7175 | -6.5869 | -23.3659 | -23.9218 | -31.661 | -31.7505 | ACKERMANN_TARGET_MISMATCH | 116.3191 | 15.351 | 36.8729 | -109.8685 | 16.372 | 4.2415 | 0.5406 | 292666.6 | 541327.1 | front:OK¦axle4:OK¦axle5:OK¦axle6:OK | 9016.7 | OK | ACKERMANN_TARGET_MISMATCH
2497 | 30 | 26 | 0.8 | 11.5 | FAST_BATCH_ESTIMATE | 29.3588 | 26 | 19.9104 | 17.4322 | 0 | 0 | -7.4638 | -6.4795 | -26.253 | -23.1502 | -34.7443 | -31.0174 | 29.1518 | 26 | 30.8316 | 26.0012 | 0 | 0 | -7.0524 | -6.9084 | -24.3901 | -24.9712 | -32.9907 | -32.9623 | ACKERMANN_TARGET_MISMATCH | 121.2535 | 16.0918 | 38.1707 | -113.8416 | 15.76 | 4.4065 | 0.5617 | 304046.3 | 541327.1 | front:OK¦axle4:OK¦axle5:OK¦axle6:OK | 9016.7 | OK | ACKERMANN_TARGET_MISMATCH
2498 | 30 | 27 | 0.8 | 11.5 | FAST_BATCH_ESTIMATE | 30.6134 | 27 | 20.8567 | 18.1609 | 0 | 0 | -7.8464 | -6.7664 | -27.4205 | -24.0692 | -36.1133 | -32.1345 | 30.4915 | 27 | 32.3631 | 26.9872 | 0 | 0 | -7.3957 | -7.2373 | -25.4247 | -26.0276 | -34.3324 | -34.1579 | ACKERMANN_TARGET_MISMATCH | 126.2251 | 16.8484 | 39.4523 | -117.7391 | 15.195 | 4.5702 | 0.5825 | 315345.1 | 541327.1 | front:OK¦axle4:OK¦axle5:OK¦axle6:OK | 9016.7 | OK | ACKERMANN_TARGET_MISMATCH
2499 | 30 | 28 | 0.8 | 11.5 | FAST_BATCH_ESTIMATE | 31.8751 | 28 | 21.8211 | 18.8965 | 0 | 0 | -8.2406 | -7.0581 | -28.6003 | -24.9913 | -37.4781 | -33.2442 | 31.8636 | 28 | 33.9549 | 27.9723 | 0 | 0 | -7.7479 | -7.574 | -26.4706 | -27.0909 | -35.688 | -35.3349 | ACKERMANN_TARGET_MISMATCH | 131.2362 | 17.6218 | 40.7174 | -121.5551 | 14.673 | 4.7327 | 0.6033 | 326556.2 | 541327.1 | front:OK¦axle4:OK¦axle5:OK¦axle6:OK | 9016.7 | OK | ACKERMANN_TARGET_MISMATCH
2500 | 30 | 29 | 0.8 | 11.5 | FAST_BATCH_ESTIMATE | 33.1437 | 29 | 22.8042 | 19.6393 | 0 | 0 | -8.6471 | -7.3548 | -29.7922 | -25.9166 | -38.838 | -34.3465 | 33.2723 | 29 | 35.618 | 28.9564 | 0 | 0 | -8.1096 | -7.919 | -27.5285 | -28.1609 | -37.0586 | -36.4906 | ACKERMANN_TARGET_MISMATCH | 136.29 | 18.413 | 41.9659 | -125.2814 | 14.19 | 4.8938 | 0.6238 | 337672.7 | 541327.1 | front:OK¦axle4:OK¦axle5:OK¦axle6:OK | 9016.7 | OK | ACKERMANN_TARGET_MISMATCH
2501 | 30 | 30 | 0.8 | 11.5 | FAST_BATCH_ESTIMATE | 34.4186 | 30 | 23.8067 | 20.3896 | 0 | 0 | -9.0668 | -7.657 | -30.9962 | -26.8453 | -40.1923 | -35.4412 | 34.7227 | 30 | 37.367 | 29.9397 | 0 | 0 | -8.4814 | -8.2728 | -28.5992 | -29.2374 | -38.446 | -37.6219 | ACKERMANN_TARGET_MISMATCH | 141.3895 | 19.223 | 43.1974 | -128.9099 | 13.742 | 5.0534 | 0.6441 | 348687.7 | 541327.1 | front:OK¦axle4:OK¦axle5:OK¦axle6:OK | 9016.7 | OK | ACKERMANN_TARGET_MISMATCH
2502 | 35 | -30 | 0.8 | 11.5 | FAST_BATCH_ESTIMATE | -30 | -34.4186 | -20.3896 | -23.8067 | 0 | 0 | 7.657 | 9.0668 | 26.8453 | 30.9962 | 35.4412 | 40.1923 | -30.0001 | -34.7227 | -29.9397 | -37.367 | 0 | 0 | 8.2729 | 8.4814 | 29.2374 | 28.5992 | 35.3605 | 35.7179 | ACKERMANN_TARGET_MISMATCH | -152.1942 | -19.8525 | -60.6932 | 103.8378 | 13.742 | 6.8783 | 0.8767 | 474602.7 | 541327.1 | front:OK¦axle4:OK¦axle5:OK¦axle6:OK | 9016.7 | OK | ACKERMANN_TARGET_MISMATCH
2503 | 35 | -29 | 0.8 | 11.5 | FAST_BATCH_ESTIMATE | -29 | -33.1437 | -19.6393 | -22.8042 | 0 | 0 | 7.3548 | 8.6471 | 25.9166 | 29.7922 | 34.3465 | 38.838 | -29 | -33.2723 | -28.9564 | -35.618 | 0 | 0 | 7.919 | 8.1096 | 28.161 | 27.5286 | 35.3605 | 35.7179 | ACKERMANN_TARGET_MISMATCH | -146.1268 | -18.9897 | -58.2719 | 103.8378 | 14.19 | 6.661 | 0.849 | 459610.1 | 541327.1 | front:OK¦axle4:OK¦axle5:OK¦axle6:OK | 9016.7 | OK | ACKERMANN_TARGET_MISMATCH
2504 | 35 | -28 | 0.8 | 11.5 | FAST_BATCH_ESTIMATE | -28 | -31.8751 | -18.8965 | -21.8211 | 0 | 0 | 7.0581 | 8.2406 | 24.9913 | 28.6003 | 33.2442 | 37.4781 | -28 | -31.8636 | -27.9723 | -33.9549 | 0 | 0 | 7.574 | 7.7479 | 27.091 | 26.4707 | 35.3349 | 35.688 | ACKERMANN_TARGET_MISMATCH | -140.185 | -18.1493 | -55.8763 | 103.7784 | 14.673 | 6.4417 | 0.8211 | 444479.3 | 541327.1 | front:OK¦axle4:OK¦axle5:OK¦axle6:OK | 9016.7 | OK | ACKERMANN_TARGET_MISMATCH
2505 | 35 | -27 | 0.8 | 11.5 | FAST_BATCH_ESTIMATE | -27 | -30.6134 | -18.1609 | -20.8567 | 0 | 0 | 6.7664 | 7.8464 | 24.0692 | 27.4205 | 32.1345 | 36.1133 | -27.0001 | -30.4915 | -26.9872 | -32.3631 | 0 | 0 | 7.2373 | 7.3957 | 26.0277 | 25.4248 | 34.1579 | 34.3325 | ACKERMANN_TARGET_MISMATCH | -134.3573 | -17.33 | -53.5068 | 101.0193 | 15.195 | 6.2206 | 0.7929 | 429219.7 | 541327.1 | front:OK¦axle4:OK¦axle5:OK¦axle6:OK | 9016.7 | OK | ACKERMANN_TARGET_MISMATCH
2506 | 35 | -26 | 0.8 | 11.5 | FAST_BATCH_ESTIMATE | -26 | -29.3588 | -17.4322 | -19.9104 | 0 | 0 | 6.4795 | 7.4638 | 23.1502 | 26.253 | 31.0174 | 34.7443 | -26 | -29.1518 | -26.0012 | -30.8316 | 0 | 0 | 6.9084 | 7.0524 | 24.9713 | 24.3901 | 32.9624 | 32.9907 | ACKERMANN_TARGET_MISMATCH | -128.6336 | -16.5305 | -51.164 | 98.1689 | 15.76 | 5.9977 | 0.7645 | 413840.7 | 541327.1 | front:OK¦axle4:OK¦axle5:OK¦axle6:OK | 9016.7 | OK | ACKERMANN_TARGET_MISMATCH
2507 | 35 | -25 | 0.8 | 11.5 | FAST_BATCH_ESTIMATE | -25 | -28.1118 | -16.7101 | -18.9818 | 0 | 0 | 6.1972 | 7.092 | 22.2343 | 25.0978 | 29.893 | 33.3717 | -25 | -27.8412 | -25.0143 | -29.3518 | 0 | 0 | 6.5869 | 6.7175 | 23.9219 | 23.366 | 31.7506 | 31.6611 | ACKERMANN_TARGET_MISMATCH | -123.0051 | -15.7497 | -48.8482 | 95.23 | 16.372 | 5.7732 | 0.7359 | 398351.8 | 541327.1 | front:OK¦axle4:OK¦axle5:OK¦axle6:OK | 9016.7 | OK | ACKERMANN_TARGET_MISMATCH
2508 | 35 | -24 | 0.8 | 11.5 | FAST_BATCH_ESTIMATE | -24 | -26.8727 | -15.9942 | -18.0702 | 0 | 0 | 5.9191 | 6.7306 | 21.3214 | 23.955 | 28.7614 | 31.9963 | -24 | -26.5567 | -24.0265 | -27.9171 | 0 | 0 | 6.2723 | 6.3905 | 22.8797 | 22.3517 | 30.5246 | 30.3423 | ACKERMANN_TARGET_MISMATCH | -117.4641 | -14.9865 | -46.5598 | 92.2052 | 17.039 | 5.5473 | 0.7071 | 382762.1 | 541327.1 | front:OK¦axle4:OK¦axle5:OK¦axle6:OK | 9016.7 | OK | ACKERMANN_TARGET_MISMATCH
2509 | 35 | -23 | 0.8 | 11.5 | FAST_BATCH_ESTIMATE | -23 | -25.6419 | -15.2844 | -17.175 | 0 | 0 | 5.645 | 6.3788 | 20.4113 | 22.8246 | 27.6228 | 30.6189 | -23 | -25.2957 | -23.0377 | -26.5218 | 0 | 0 | 5.9642 | 6.0708 | 21.8448 | 21.3468 | 29.2863 | 29.0331 | ACKERMANN_TARGET_MISMATCH | -112.0039 | -14.24 | -44.2991 | 89.0964 | 17.767 | 5.32 | 0.6781 | 367081 | 541327.1 | front:OK¦axle4:OK¦axle5:OK¦axle6:OK | 9016.7 | OK | ACKERMANN_TARGET_MISMATCH
2510 | 35 | -22 | 0.8 | 11.5 | FAST_BATCH_ESTIMATE | -22 | -24.4196 | -14.5802 | -16.2958 | 0 | 0 | 5.3747 | 6.036 | 19.5039 | 21.7066 | 26.4773 | 29.2402 | -22 | -24.0561 | -22.048 | -25.1614 | 0 | 0 | 5.6622 | 5.7581 | 20.8171 | 20.3508 | 28.0372 | 27.7322 | ACKERMANN_TARGET_MISMATCH | -106.6182 | -13.5092 | -42.0661 | 85.9059 | 18.564 | 5.0916 | 0.649 | 351317.6 | 541327.1 | front:OK¦axle4:OK¦axle5:OK¦axle6:OK | 9016.7 | OK | ACKERMANN_TARGET_MISMATCH
2511 | 35 | -21 | 0.8 | 11.5 | FAST_BATCH_ESTIMATE | -21 | -23.2061 | -13.8815 | -15.432 | 0 | 0 | 5.108 | 5.7019 | 18.5992 | 20.6009 | 25.325 | 27.8609 | -21 | -22.836 | -21.0573 | -23.8324 | 0 | 0 | 5.366 | 5.452 | 19.7969 | 19.3631 | 26.7788 | 26.4384 | ACKERMANN_TARGET_MISMATCH | -101.3018 | -12.7931 | -39.8613 | 82.6355 | 19.441 | 4.862 | 0.6197 | 335480.7 | 541327.1 | front:OK¦axle4:OK¦axle5:OK¦axle6:OK | 9016.7 | OK | ACKERMANN_TARGET_MISMATCH
2512 | 35 | -20 | 0.8 | 11.5 | FAST_BATCH_ESTIMATE | -20 | -22.0017 | -13.1879 | -14.583 | 0 | 0 | 4.8446 | 5.3758 | 17.6969 | 19.5074 | 24.1662 | 26.4818 | -20 | -21.6339 | -20.0657 | -22.5314 | 0 | 0 | 5.0752 | 5.152 | 18.784 | 18.3833 | 25.5124 | 25.151 | ACKERMANN_TARGET_MISMATCH | -96.0496 | -12.091 | -37.6845 | 79.2871 | 20.408 | 4.6316 | 0.5904 | 319579.5 | 541327.1 | front:OK¦axle4:OK¦axle5:OK¦axle6:OK | 9016.7 | OK | ACKERMANN_TARGET_MISMATCH
2513 | 35 | -19 | 0.8 | 11.5 | FAST_BATCH_ESTIMATE | -19 | -20.8066 | -12.4992 | -13.7483 | 0 | 0 | 4.5843 | 5.0573 | 16.7971 | 18.4262 | 23.0009 | 25.1037 | -19 | -20.4483 | -19.0731 | -21.2558 | 0 | 0 | 4.7895 | 4.8578 | 17.7786 | 17.4111 | 24.2394 | 23.8688 | ACKERMANN_TARGET_MISMATCH | -90.8575 | -11.4021 | -35.5361 | 75.8626 | 21.481 | 4.4003 | 0.5609 | 303622.4 | 541327.1 | front:OK¦axle4:OK¦axle5:OK¦axle6:OK | 9016.7 | OK | ACKERMANN_TARGET_MISMATCH
2514 | 35 | -18 | 0.8 | 11.5 | FAST_BATCH_ESTIMATE | -18 | -19.621 | -11.8151 | -12.9275 | 0 | 0 | 4.3269 | 4.746 | 15.8995 | 17.3571 | 21.8295 | 23.7273 | -18 | -19.2779 | -18.0795 | -20.0034 | 0 | 0 | 4.5087 | 4.5691 | 16.7806 | 16.4461 | 22.9607 | 22.5912 | ACKERMANN_TARGET_MISMATCH | -85.7215 | -10.7255 | -33.416 | 72.3638 | 22.676 | 4.1684 | 0.5313 | 287618.2 | 541327.1 | front:OK¦axle4:OK¦axle5:OK¦axle6:OK | 9016.7 | OK | ACKERMANN_TARGET_MISMATCH
2515 | 35 | -17 | 0.8 | 11.5 | FAST_BATCH_ESTIMATE | -17 | -18.445 | -11.1353 | -12.12 | 0 | 0 | 4.0723 | 4.4415 | 15.0041 | 16.3 | 20.652 | 22.3533 | -17 | -18.1217 | -17.0849 | -18.7721 | 0 | 0 | 4.2323 | 4.2854 | 15.7899 | 15.4879 | 21.6774 | 21.3174 | ACKERMANN_TARGET_MISMATCH | -80.638 | -10.0607 | -31.3242 | 68.7931 | 24.015 | 3.9359 | 0.5017 | 271575.2 | 541327.1 | front:OK¦axle4:OK¦axle5:OK¦axle6:OK | 9016.7 | OK | ACKERMANN_TARGET_MISMATCH
2516 | 35 | -16 | 0.8 | 11.5 | FAST_BATCH_ESTIMATE | -16 | -17.2788 | -10.4596 | -11.3254 | 0 | 0 | 3.8202 | 4.1434 | 14.1108 | 15.2548 | 19.4689 | 20.9826 | -16 | -16.9788 | -16.0892 | -17.5603 | 0 | 0 | 3.9602 | 4.0066 | 14.8066 | 14.5362 | 20.3907 | 20.0469 | ACKERMANN_TARGET_MISMATCH | -75.6038 | -9.4069 | -29.2608 | 65.1525 | 25.526 | 3.7029 | 0.472 | 255501.5 | 541327.1 | front:OK¦axle4:OK¦axle5:OK¦axle6:OK | 9016.7 | OK | ACKERMANN_TARGET_MISMATCH
2517 | 35 | -15 | 0.8 | 11.5 | FAST_BATCH_ESTIMATE | -15 | -16.1227 | -9.7877 | -10.5431 | 0 | 0 | 3.5705 | 3.8513 | 13.2194 | 14.2214 | 18.2803 | 19.6157 | -15 | -15.8481 | -15.0926 | -16.3664 | 0 | 0 | 3.692 | 3.7323 | 13.8306 | 13.5907 | 19.1015 | 18.7791 | ACKERMANN_TARGET_MISMATCH | -70.616 | -8.7634 | -27.2256 | 61.4446 | 27.242 | 3.4696 | 0.4423 | 239405.2 | 541327.1 | front:OK¦axle4:OK¦axle5:OK¦axle6:OK | 9016.7 | OK | ACKERMANN_TARGET_MISMATCH
2518 | 35 | -14 | 0.8 | 11.5 | FAST_BATCH_ESTIMATE | -14 | -14.9765 | -9.1194 | -9.7727 | 0 | 0 | 3.3229 | 3.5649 | 12.3299 | 13.1995 | 17.0864 | 18.2535 | -14 | -14.7289 | -14.0948 | -15.1892 | 0 | 0 | 3.4276 | 3.4623 | 12.8619 | 12.6512 | 17.8106 | 17.5138 | ACKERMANN_TARGET_MISMATCH | -65.6717 | -8.1297 | -25.2187 | 57.6719 | 29.208 | 3.2361 | 0.4125 | 223294.1 | 541327.1 | front:OK¦axle4:OK¦axle5:OK¦axle6:OK | 9016.7 | OK | ACKERMANN_TARGET_MISMATCH
2519 | 35 | -13 | 0.8 | 11.5 | FAST_BATCH_ESTIMATE | -13 | -13.8405 | -8.4543 | -9.0137 | 0 | 0 | 3.0774 | 3.2838 | 11.442 | 12.189 | 15.8876 | 16.8966 | -13 | -13.6207 | -13.096 | -14.0274 | 0 | 0 | 3.1666 | 3.1962 | 11.9002 | 11.7175 | 16.519 | 16.2505 | ACKERMANN_TARGET_MISMATCH | -60.7688 | -7.5053 | -23.24 | 53.8373 | 31.48 | 3.0025 | 0.3827 | 207175.7 | 541327.1 | front:OK¦axle4:OK¦axle5:OK¦axle6:OK | 9016.7 | OK | ACKERMANN_TARGET_MISMATCH
2520 | 35 | -12 | 0.8 | 11.5 | FAST_BATCH_ESTIMATE | -12 | -12.7148 | -7.7924 | -8.2657 | 0 | 0 | 2.8337 | 3.0079 | 10.5557 | 11.1897 | 14.6841 | 15.5457 | -12 | -12.5227 | -12.0961 | -12.8802 | 0 | 0 | 2.909 | 2.9339 | 10.9457 | 10.7891 | 15.2275 | 14.9891 | ACKERMANN_TARGET_MISMATCH | -55.9049 | -6.8894 | -21.2893 | 49.9437 | 34.136 | 2.7689 | 0.3529 | 191057.4 | 541327.1 | front:OK¦axle4:OK¦axle5:OK¦axle6:OK | 9016.7 | OK | ACKERMANN_TARGET_MISMATCH
2521 | 35 | -11 | 0.8 | 11.5 | FAST_BATCH_ESTIMATE | -11 | -11.5992 | -7.1332 | -7.5283 | 0 | 0 | 2.5918 | 2.7367 | 9.6709 | 10.2015 | 13.4763 | 14.2013 | -11 | -11.4344 | -11.095 | -11.7465 | 0 | 0 | 2.6543 | 2.6751 | 9.9981 | 9.866 | 13.9369 | 13.7294 | ACKERMANN_TARGET_MISMATCH | -51.078 | -6.2817 | -19.3666 | 45.9945 | 37.28 | 2.5355 | 0.3232 | 174946.3 | 541327.1 | front:OK¦axle4:OK¦axle5:OK¦axle6:OK | 9016.7 | OK | ACKERMANN_TARGET_MISMATCH
2522 | 35 | -10 | 0.8 | 11.5 | FAST_BATCH_ESTIMATE | -10 | -10.494 | -6.4767 | -6.801 | 0 | 0 | 2.3513 | 2.47 | 8.7875 | 9.2242 | 12.2644 | 12.8642 | -10 | -10.3553 | -10.0928 | -10.6257 | 0 | 0 | 2.4026 | 2.4195 | 9.0574 | 8.9479 | 12.648 | 12.4712 | ACKERMANN_TARGET_MISMATCH | -46.2864 | -5.6816 | -17.4715 | 41.9932 | 41.058 | 2.3022 | 0.2934 | 158849.3 | 541327.1 | front:OK¦axle4:OK¦axle5:OK¦axle6:OK | 9016.7 | OK | ACKERMANN_TARGET_MISMATCH
2523 | 35 | -9 | 0.8 | 11.5 | FAST_BATCH_ESTIMATE | -9 | -9.399 | -5.8224 | -6.0835 | 0 | 0 | 2.1123 | 2.2076 | 7.9052 | 8.2575 | 11.0488 | 11.5348 | -9 | -9.2851 | -9.0894 | -9.5169 | 0 | 0 | 2.1534 | 2.167 | 8.1235 | 8.0345 | 11.3616 | 11.2147 | ACKERMANN_TARGET_MISMATCH | -41.5283 | -5.0886 | -15.6041 | 37.9434 | 45.681 | 2.0692 | 0.2637 | 142773 | 541327.1 | front:OK¦axle4:OK¦axle5:OK¦axle6:OK | 9016.7 | OK | ACKERMANN_TARGET_MISMATCH
2524 | 35 | -8 | 0.8 | 11.5 | FAST_BATCH_ESTIMATE | -8 | -8.3143 | -5.1702 | -5.3752 | 0 | 0 | 1.8745 | 1.9492 | 7.0241 | 7.3012 | 9.8298 | 10.2137 | -8 | -8.2233 | -8.0848 | -8.4196 | 0 | 0 | 1.9067 | 1.9174 | 7.1962 | 7.1258 | 10.0784 | 9.9597 | ACKERMANN_TARGET_MISMATCH | -36.8021 | -4.5022 | -13.764 | 33.8489 | 51.466 | 1.8366 | 0.2341 | 126724 | 541327.1 | front:OK¦axle4:OK¦axle5:OK¦axle6:OK | 9016.7 | OK | ACKERMANN_TARGET_MISMATCH
2525 | 35 | -7 | 0.8 | 11.5 | FAST_BATCH_ESTIMATE | -7 | -7.2399 | -4.5199 | -4.6759 | 0 | 0 | 1.6378 | 1.6946 | 6.1439 | 6.3552 | 8.6078 | 8.9015 | -7 | -7.1696 | -7.079 | -7.3332 | 0 | 0 | 1.6623 | 1.6704 | 6.2754 | 6.2215 | 8.799 | 8.7065 | ACKERMANN_TARGET_MISMATCH | -32.1064 | -3.9221 | -11.9511 | 29.7139 | 58.912 | 1.6045 | 0.2045 | 110708.2 | 541327.1 | front:OK¦axle4:OK¦axle5:OK¦axle6:OK | 9016.7 | OK | ACKERMANN_TARGET_MISMATCH
2526 | 35 | -6 | 0.8 | 11.5 | FAST_BATCH_ESTIMATE | -6 | -6.1756 | -3.8712 | -3.9852 | 0 | 0 | 1.4021 | 1.4435 | 5.2646 | 5.4192 | 7.3832 | 7.5987 | -6 | -6.1237 | -6.0719 | -6.2572 | 0 | 0 | 1.4199 | 1.4258 | 5.361 | 5.3214 | 7.5241 | 7.4552 | ACKERMANN_TARGET_MISMATCH | -27.4401 | -3.3477 | -10.1651 | 25.5425 | 68.847 | 1.3729 | 0.175 | 94731.8 | 541327.1 | front:OK¦axle4:OK¦axle5:OK¦axle6:OK | 9016.7 | OK | ACKERMANN_TARGET_MISMATCH
2527 | 35 | -5 | 0.8 | 11.5 | FAST_BATCH_ESTIMATE | -5 | -5.1215 | -3.2239 | -3.3026 | 0 | 0 | 1.1672 | 1.1957 | 4.3861 | 4.4929 | 6.1562 | 6.3056 | -5 | -5.0853 | -5.0634 | -5.1913 | 0 | 0 | 1.1795 | 1.1835 | 4.4528 | 4.4254 | 6.2543 | 6.2059 | ACKERMANN_TARGET_MISMATCH | -22.8019 | -2.7787 | -8.4058 | 21.3391 | 82.766 | 1.142 | 0.1456 | 78800.3 | 541327.1 | front:OK¦axle4:OK¦axle5:OK¦axle6:OK | 9016.7 | OK | ACKERMANN_TARGET_MISMATCH
2528 | 35 | -4 | 0.8 | 11.5 | FAST_BATCH_ESTIMATE | -4 | -4.0775 | -2.5778 | -2.6278 | 0 | 0 | 0.93293 | 0.95108 | 3.5081 | 3.5762 | 4.9273 | 5.0227 | -4 | -4.0543 | -4.0537 | -4.135 | 0 | 0 | 0.94073 | 0.94332 | 3.5507 | 3.5332 | 4.9902 | 4.959 | ACKERMANN_TARGET_MISMATCH | -18.1908 | -2.2146 | -6.6729 | 17.1081 | 103.657 | 0.9119 | 0.1162 | 62919.2 | 541327.1 | front:OK¦axle4:OK¦axle5:OK¦axle6:OK | 9016.7 | OK | ACKERMANN_TARGET_MISMATCH
2529 | 35 | -3 | 0.8 | 11.5 | FAST_BATCH_ESTIMATE | -3 | -3.0434 | -1.9325 | -1.9605 | 0 | 0 | 0.69923 | 0.70937 | 2.6307 | 2.6688 | 3.6968 | 3.7503 | -3 | -3.0304 | -3.0425 | -3.088 | 0 | 0 | 0.70359 | 0.70504 | 2.6546 | 2.6447 | 3.7323 | 3.7146 | ACKERMANN_TARGET_MISMATCH | -13.6059 | -1.655 | -4.9662 | 12.8541 | 138.489 | 0.6825 | 0.087 | 47093.8 | 541327.1 | front:OK¦axle4:OK¦axle5:OK¦axle6:OK | 9016.7 | OK | ACKERMANN_TARGET_MISMATCH
2530 | 35 | -2 | 0.8 | 11.5 | FAST_BATCH_ESTIMATE | -2 | -2.0192 | -1.288 | -1.3004 | 0 | 0 | 0.46593 | 0.47041 | 1.7536 | 1.7704 | 2.4652 | 2.4889 | -2 | -2.0135 | -2.0298 | -2.0499 | 0 | 0 | 0.46786 | 0.4685 | 1.7642 | 1.7598 | 2.4809 | 2.4731 | ACKERMANN_TARGET_MISMATCH | -9.0463 | -1.0997 | -3.2854 | 8.5817 | 208.177 | 0.454 | 0.0579 | 31329 | 541327.1 | front:OK¦axle4:OK¦axle5:OK¦axle6:OK | 9016.7 | OK | ACKERMANN_TARGET_MISMATCH
2531 | 35 | -1 | 0.8 | 11.5 | FAST_BATCH_ESTIMATE | -1 | -1.0048 | -0.64387 | -0.64695 | 0 | 0 | 0.2329 | 0.23401 | 0.87673 | 0.88093 | 1.2328 | 1.2387 | -1 | -1.0033 | -1.0157 | -1.0207 | 0 | 0 | 0.23338 | 0.23354 | 0.87939 | 0.8783 | 1.2367 | 1.2348 | ACKERMANN_TARGET_MISMATCH | -4.5112 | -0.5481 | -1.6301 | 4.2955 | 417.285 | 0.2265 | 0.0289 | 15629.6 | 541327.1 | front:OK¦axle4:OK¦axle5:OK¦axle6:OK | 9016.7 | OK | ACKERMANN_TARGET_MISMATCH
2532 | 35 | 0 | 0.8 | 11.5 | FAST_BATCH_ESTIMATE | 0 | 0 | 0 | 0 | 0 | 0 | 0 | 0 | 0 | 0 | 0 | 0 | 0 | 0 | 0 | 0 | 0 | 0 | 0 | 0 | 0 | 0 | 0 | 0 | OK | 0 | 0 | 0 | 0 |  | 0 | 0 | 0 | 541327.1 | front:OK¦axle4:OK¦axle5:OK¦axle6:OK | 9016.7 | OK | OK
2533 | 35 | 1 | 0.8 | 11.5 | FAST_BATCH_ESTIMATE | 1.0048 | 1 | 0.64695 | 0.64387 | 0 | 0 | -0.23401 | -0.2329 | -0.88093 | -0.87673 | -1.2387 | -1.2328 | 1.0033 | 1 | 1.0207 | 1.0157 | 0 | 0 | -0.23353 | -0.23337 | -0.87826 | -0.87934 | -1.2348 | -1.2367 | ACKERMANN_TARGET_MISMATCH | 4.5028 | 0.5476 | 1.6126 | -4.3206 | 417.285 | 0.2265 | 0.0289 | 15629.6 | 541327.1 | front:OK¦axle4:OK¦axle5:OK¦axle6:OK | 9016.7 | OK | ACKERMANN_TARGET_MISMATCH
2534 | 35 | 2 | 0.8 | 11.5 | FAST_BATCH_ESTIMATE | 2.0192 | 2 | 1.3004 | 1.288 | 0 | 0 | -0.47041 | -0.46593 | -1.7704 | -1.7536 | -2.4889 | -2.4652 | 2.0134 | 2 | 2.0499 | 2.0298 | 0 | 0 | -0.46849 | -0.46785 | -1.7598 | -1.7642 | -2.4731 | -2.4809 | ACKERMANN_TARGET_MISMATCH | 9.0127 | 1.0977 | 3.2156 | -8.6827 | 208.177 | 0.454 | 0.0579 | 31329 | 541327.1 | front:OK¦axle4:OK¦axle5:OK¦axle6:OK | 9016.7 | OK | ACKERMANN_TARGET_MISMATCH
2535 | 35 | 3 | 0.8 | 11.5 | FAST_BATCH_ESTIMATE | 3.0434 | 3 | 1.9605 | 1.9325 | 0 | 0 | -0.70937 | -0.69923 | -2.6688 | -2.6307 | -3.7503 | -3.6968 | 3.0304 | 3 | 3.0879 | 3.0425 | 0 | 0 | -0.70503 | -0.70358 | -2.6447 | -2.6545 | -3.7146 | -3.7322 | ACKERMANN_TARGET_MISMATCH | 13.5301 | 1.6505 | 4.8086 | -13.0822 | 138.489 | 0.6825 | 0.087 | 47093.8 | 541327.1 | front:OK¦axle4:OK¦axle5:OK¦axle6:OK | 9016.7 | OK | ACKERMANN_TARGET_MISMATCH
2536 | 35 | 4 | 0.8 | 11.5 | FAST_BATCH_ESTIMATE | 4.0775 | 4 | 2.6278 | 2.5778 | 0 | 0 | -0.95108 | -0.93293 | -3.5762 | -3.5081 | -5.0227 | -4.9273 | 4.0543 | 4 | 4.135 | 4.0536 | 0 | 0 | -0.94331 | -0.94072 | -3.5331 | -3.5507 | -4.959 | -4.9902 | ACKERMANN_TARGET_MISMATCH | 18.0554 | 2.2065 | 6.3915 | -17.5148 | 103.657 | 0.9119 | 0.1162 | 62919.2 | 541327.1 | front:OK¦axle4:OK¦axle5:OK¦axle6:OK | 9016.7 | OK | ACKERMANN_TARGET_MISMATCH
2537 | 35 | 5 | 0.8 | 11.5 | FAST_BATCH_ESTIMATE | 5.1215 | 5 | 3.3026 | 3.2239 | 0 | 0 | -1.1957 | -1.1672 | -4.4929 | -4.3861 | -6.3056 | -6.1562 | 5.0853 | 5 | 5.1913 | 5.0634 | 0 | 0 | -1.1835 | -1.1794 | -4.4253 | -4.4528 | -6.2059 | -6.2543 | ACKERMANN_TARGET_MISMATCH | 22.5892 | 2.766 | 7.964 | -21.9759 | 82.766 | 1.142 | 0.1456 | 78800.3 | 541327.1 | front:OK¦axle4:OK¦axle5:OK¦axle6:OK | 9016.7 | OK | ACKERMANN_TARGET_MISMATCH
2538 | 35 | 6 | 0.8 | 11.5 | FAST_BATCH_ESTIMATE | 6.1756 | 6 | 3.9852 | 3.8712 | 0 | 0 | -1.4435 | -1.4021 | -5.4192 | -5.2646 | -7.5987 | -7.3832 | 6.1237 | 6 | 6.2572 | 6.0719 | 0 | 0 | -1.4258 | -1.4199 | -5.3214 | -5.361 | -7.4552 | -7.5241 | ACKERMANN_TARGET_MISMATCH | 27.1321 | 3.3293 | 9.5261 | -26.4609 | 68.847 | 1.3729 | 0.175 | 94731.8 | 541327.1 | front:OK¦axle4:OK¦axle5:OK¦axle6:OK | 9016.7 | OK | ACKERMANN_TARGET_MISMATCH
2539 | 35 | 7 | 0.8 | 11.5 | FAST_BATCH_ESTIMATE | 7.2399 | 7 | 4.6759 | 4.5199 | 0 | 0 | -1.6946 | -1.6378 | -6.3552 | -6.1439 | -8.9015 | -8.6078 | 7.1696 | 7 | 7.3332 | 7.079 | 0 | 0 | -1.6704 | -1.6623 | -6.2215 | -6.2754 | -8.7065 | -8.799 | ACKERMANN_TARGET_MISMATCH | 31.6846 | 3.8969 | 11.0774 | -30.9651 | 58.912 | 1.6045 | 0.2045 | 110708.2 | 541327.1 | front:OK¦axle4:OK¦axle5:OK¦axle6:OK | 9016.7 | OK | ACKERMANN_TARGET_MISMATCH
2540 | 35 | 8 | 0.8 | 11.5 | FAST_BATCH_ESTIMATE | 8.3143 | 8 | 5.3752 | 5.1702 | 0 | 0 | -1.9492 | -1.8745 | -7.3012 | -7.0241 | -10.2137 | -9.8298 | 8.2233 | 8 | 8.4195 | 8.0848 | 0 | 0 | -1.9174 | -1.9067 | -7.1258 | -7.1962 | -9.9597 | -10.0784 | ACKERMANN_TARGET_MISMATCH | 36.2475 | 4.469 | 12.6176 | -35.4835 | 51.466 | 1.8366 | 0.2341 | 126724 | 541327.1 | front:OK¦axle4:OK¦axle5:OK¦axle6:OK | 9016.7 | OK | ACKERMANN_TARGET_MISMATCH
2541 | 35 | 9 | 0.8 | 11.5 | FAST_BATCH_ESTIMATE | 9.399 | 9 | 6.0835 | 5.8224 | 0 | 0 | -2.2076 | -2.1123 | -8.2575 | -7.9052 | -11.5348 | -11.0488 | 9.2851 | 9 | 9.5168 | 9.0894 | 0 | 0 | -2.167 | -2.1534 | -8.0345 | -8.1235 | -11.2146 | -11.3616 | ACKERMANN_TARGET_MISMATCH | 40.8213 | 5.0462 | 14.1466 | -40.0113 | 45.681 | 2.0692 | 0.2637 | 142773 | 541327.1 | front:OK¦axle4:OK¦axle5:OK¦axle6:OK | 9016.7 | OK | ACKERMANN_TARGET_MISMATCH
2542 | 35 | 10 | 0.8 | 11.5 | FAST_BATCH_ESTIMATE | 10.494 | 10 | 6.801 | 6.4767 | 0 | 0 | -2.47 | -2.3513 | -9.2242 | -8.7875 | -12.8642 | -12.2644 | 10.3553 | 10 | 10.6256 | 10.0928 | 0 | 0 | -2.4195 | -2.4025 | -8.9478 | -9.0574 | -12.4712 | -12.648 | ACKERMANN_TARGET_MISMATCH | 45.407 | 5.6288 | 15.6642 | -44.5436 | 41.058 | 2.3022 | 0.2934 | 158849.3 | 541327.1 | front:OK¦axle4:OK¦axle5:OK¦axle6:OK | 9016.7 | OK | ACKERMANN_TARGET_MISMATCH
2543 | 35 | 11 | 0.8 | 11.5 | FAST_BATCH_ESTIMATE | 11.5992 | 11 | 7.5283 | 7.1332 | 0 | 0 | -2.7367 | -2.5918 | -10.2015 | -9.6709 | -14.2013 | -13.4763 | 11.4344 | 11 | 11.7465 | 11.095 | 0 | 0 | -2.6751 | -2.6543 | -9.8659 | -9.9981 | -13.7293 | -13.9369 | ACKERMANN_TARGET_MISMATCH | 50.0052 | 6.2173 | 17.17 | -49.0755 | 37.28 | 2.5355 | 0.3232 | 174946.3 | 541327.1 | front:OK¦axle4:OK¦axle5:OK¦axle6:OK | 9016.7 | OK | ACKERMANN_TARGET_MISMATCH
2544 | 35 | 12 | 0.8 | 11.5 | FAST_BATCH_ESTIMATE | 12.7148 | 12 | 8.2657 | 7.7924 | 0 | 0 | -3.0079 | -2.8337 | -11.1897 | -10.5557 | -15.5457 | -14.6841 | 12.5227 | 12 | 12.8802 | 12.0961 | 0 | 0 | -2.9339 | -2.9089 | -10.789 | -10.9456 | -14.9891 | -15.2274 | ACKERMANN_TARGET_MISMATCH | 54.6169 | 6.812 | 18.6639 | -53.602 | 34.136 | 2.7689 | 0.3529 | 191057.4 | 541327.1 | front:OK¦axle4:OK¦axle5:OK¦axle6:OK | 9016.7 | OK | ACKERMANN_TARGET_MISMATCH
2545 | 35 | 13 | 0.8 | 11.5 | FAST_BATCH_ESTIMATE | 13.8405 | 13 | 9.0137 | 8.4543 | 0 | 0 | -3.2838 | -3.0774 | -12.189 | -11.442 | -16.8966 | -15.8876 | 13.6206 | 13 | 14.0274 | 13.096 | 0 | 0 | -3.1962 | -3.1666 | -11.7174 | -11.9002 | -16.2505 | -16.5189 | ACKERMANN_TARGET_MISMATCH | 59.2429 | 7.4135 | 20.1456 | -58.1185 | 31.48 | 3.0025 | 0.3827 | 207175.7 | 541327.1 | front:OK¦axle4:OK¦axle5:OK¦axle6:OK | 9016.7 | OK | ACKERMANN_TARGET_MISMATCH
2546 | 35 | 14 | 0.8 | 11.5 | FAST_BATCH_ESTIMATE | 14.9765 | 14 | 9.7727 | 9.1194 | 0 | 0 | -3.5649 | -3.3229 | -13.1995 | -12.3299 | -18.2535 | -17.0864 | 14.7289 | 14 | 15.1892 | 14.0948 | 0 | 0 | -3.4623 | -3.4276 | -12.6512 | -12.8618 | -17.5138 | -17.8105 | ACKERMANN_TARGET_MISMATCH | 63.8844 | 8.0222 | 21.6147 | -62.6201 | 29.208 | 3.2361 | 0.4125 | 223294.1 | 541327.1 | front:OK¦axle4:OK¦axle5:OK¦axle6:OK | 9016.7 | OK | ACKERMANN_TARGET_MISMATCH
2547 | 35 | 15 | 0.8 | 11.5 | FAST_BATCH_ESTIMATE | 16.1227 | 15 | 10.5431 | 9.7877 | 0 | 0 | -3.8513 | -3.5705 | -14.2214 | -13.2194 | -19.6157 | -18.2803 | 15.8481 | 15 | 16.3664 | 15.0925 | 0 | 0 | -3.7323 | -3.692 | -13.5907 | -13.8306 | -18.7791 | -19.1014 | ACKERMANN_TARGET_MISMATCH | 68.5423 | 8.6386 | 23.0711 | -67.1021 | 27.242 | 3.4696 | 0.4423 | 239405.2 | 541327.1 | front:OK¦axle4:OK¦axle5:OK¦axle6:OK | 9016.7 | OK | ACKERMANN_TARGET_MISMATCH
2548 | 35 | 16 | 0.8 | 11.5 | FAST_BATCH_ESTIMATE | 17.2788 | 16 | 11.3254 | 10.4596 | 0 | 0 | -4.1434 | -3.8202 | -15.2548 | -14.1108 | -20.9826 | -19.4689 | 16.9787 | 16 | 17.5603 | 16.0892 | 0 | 0 | -4.0066 | -3.9601 | -14.5361 | -14.8066 | -20.0468 | -20.3907 | ACKERMANN_TARGET_MISMATCH | 73.2177 | 9.2632 | 24.5145 | -71.56 | 25.526 | 3.7029 | 0.472 | 255501.5 | 541327.1 | front:OK¦axle4:OK¦axle5:OK¦axle6:OK | 9016.7 | OK | ACKERMANN_TARGET_MISMATCH
2549 | 35 | 17 | 0.8 | 11.5 | FAST_BATCH_ESTIMATE | 18.445 | 17 | 12.12 | 11.1353 | 0 | 0 | -4.4415 | -4.0723 | -16.3 | -15.0041 | -22.3533 | -20.652 | 18.1217 | 17 | 18.7721 | 17.0849 | 0 | 0 | -4.2854 | -4.2323 | -15.4878 | -15.7899 | -21.3173 | -21.6774 | ACKERMANN_TARGET_MISMATCH | 77.912 | 9.8965 | 25.9446 | -75.9893 | 24.015 | 3.9359 | 0.5017 | 271575.2 | 541327.1 | front:OK¦axle4:OK¦axle5:OK¦axle6:OK | 9016.7 | OK | ACKERMANN_TARGET_MISMATCH
2550 | 35 | 18 | 0.8 | 11.5 | FAST_BATCH_ESTIMATE | 19.621 | 18 | 12.9275 | 11.8151 | 0 | 0 | -4.746 | -4.3269 | -17.3571 | -15.8995 | -23.7273 | -21.8295 | 19.2779 | 18 | 20.0034 | 18.0795 | 0 | 0 | -4.5691 | -4.5087 | -16.446 | -16.7805 | -22.5911 | -22.9606 | ACKERMANN_TARGET_MISMATCH | 82.6263 | 10.5391 | 27.3611 | -80.3855 | 22.676 | 4.1684 | 0.5313 | 287618.2 | 541327.1 | front:OK¦axle4:OK¦axle5:OK¦axle6:OK | 9016.7 | OK | ACKERMANN_TARGET_MISMATCH
2551 | 35 | 19 | 0.8 | 11.5 | FAST_BATCH_ESTIMATE | 20.8066 | 19 | 13.7483 | 12.4992 | 0 | 0 | -5.0573 | -4.5843 | -18.4262 | -16.7971 | -25.1037 | -23.0009 | 20.4483 | 19 | 21.2558 | 19.0731 | 0 | 0 | -4.8578 | -4.7895 | -17.411 | -17.7785 | -23.8688 | -24.2393 | ACKERMANN_TARGET_MISMATCH | 87.3621 | 11.1916 | 28.7637 | -84.7443 | 21.481 | 4.4003 | 0.5609 | 303622.4 | 541327.1 | front:OK¦axle4:OK¦axle5:OK¦axle6:OK | 9016.7 | OK | ACKERMANN_TARGET_MISMATCH
2552 | 35 | 20 | 0.8 | 11.5 | FAST_BATCH_ESTIMATE | 22.0017 | 20 | 14.583 | 13.1879 | 0 | 0 | -5.3758 | -4.8446 | -19.5074 | -17.6969 | -26.4818 | -24.1662 | 21.6339 | 20 | 22.5314 | 20.0657 | 0 | 0 | -5.152 | -5.0752 | -18.3832 | -18.784 | -25.1509 | -25.5124 | ACKERMANN_TARGET_MISMATCH | 92.1208 | 11.8546 | 30.1522 | -89.0613 | 20.408 | 4.6316 | 0.5904 | 319579.5 | 541327.1 | front:OK¦axle4:OK¦axle5:OK¦axle6:OK | 9016.7 | OK | ACKERMANN_TARGET_MISMATCH
2553 | 35 | 21 | 0.8 | 11.5 | FAST_BATCH_ESTIMATE | 23.2061 | 21 | 15.432 | 13.8815 | 0 | 0 | -5.7019 | -5.108 | -20.6009 | -18.5992 | -27.8609 | -25.325 | 22.836 | 21 | 23.8324 | 21.0573 | 0 | 0 | -5.452 | -5.366 | -19.363 | -19.7968 | -26.4384 | -26.7787 | ACKERMANN_TARGET_MISMATCH | 96.9041 | 12.5288 | 31.5264 | -93.3324 | 19.441 | 4.862 | 0.6197 | 335480.7 | 541327.1 | front:OK¦axle4:OK¦axle5:OK¦axle6:OK | 9016.7 | OK | ACKERMANN_TARGET_MISMATCH
2554 | 35 | 22 | 0.8 | 11.5 | FAST_BATCH_ESTIMATE | 24.4196 | 22 | 16.2958 | 14.5802 | 0 | 0 | -6.036 | -5.3747 | -21.7066 | -19.5039 | -29.2402 | -26.4773 | 24.0561 | 22 | 25.1614 | 22.048 | 0 | 0 | -5.7581 | -5.6622 | -20.3507 | -20.8171 | -27.7321 | -28.0372 | ACKERMANN_TARGET_MISMATCH | 101.7137 | 13.2148 | 32.8857 | -97.5533 | 18.564 | 5.0916 | 0.649 | 351317.6 | 541327.1 | front:OK¦axle4:OK¦axle5:OK¦axle6:OK | 9016.7 | OK | ACKERMANN_TARGET_MISMATCH
2555 | 35 | 23 | 0.8 | 11.5 | FAST_BATCH_ESTIMATE | 25.6419 | 23 | 17.175 | 15.2844 | 0 | 0 | -6.3788 | -5.645 | -22.8246 | -20.4113 | -30.6189 | -27.6228 | 25.2956 | 23 | 26.5218 | 23.0377 | 0 | 0 | -6.0708 | -5.9642 | -21.3467 | -21.8447 | -29.033 | -29.2862 | ACKERMANN_TARGET_MISMATCH | 106.5514 | 13.9133 | 34.2301 | -101.7192 | 17.767 | 5.32 | 0.6781 | 367081 | 541327.1 | front:OK¦axle4:OK¦axle5:OK¦axle6:OK | 9016.7 | OK | ACKERMANN_TARGET_MISMATCH
2556 | 35 | 24 | 0.8 | 11.5 | FAST_BATCH_ESTIMATE | 26.8727 | 24 | 18.0702 | 15.9942 | 0 | 0 | -6.7306 | -5.9191 | -23.955 | -21.3214 | -31.9963 | -28.7614 | 26.5566 | 24 | 27.917 | 24.0265 | 0 | 0 | -6.3905 | -6.2723 | -22.3517 | -22.8797 | -30.3423 | -30.5246 | ACKERMANN_TARGET_MISMATCH | 111.4191 | 14.6251 | 35.5593 | -105.8261 | 17.039 | 5.5473 | 0.7071 | 382762.1 | 541327.1 | front:OK¦axle4:OK¦axle5:OK¦axle6:OK | 9016.7 | OK | ACKERMANN_TARGET_MISMATCH
2557 | 35 | 25 | 0.8 | 11.5 | FAST_BATCH_ESTIMATE | 28.1118 | 25 | 18.9818 | 16.7101 | 0 | 0 | -7.092 | -6.1972 | -25.0978 | -22.2343 | -33.3717 | -29.893 | 27.8412 | 25 | 29.3518 | 25.0143 | 0 | 0 | -6.7175 | -6.5869 | -23.3659 | -23.9218 | -31.661 | -31.7505 | ACKERMANN_TARGET_MISMATCH | 116.3191 | 15.351 | 36.8729 | -109.8685 | 16.372 | 5.7732 | 0.7359 | 398351.8 | 541327.1 | front:OK¦axle4:OK¦axle5:OK¦axle6:OK | 9016.7 | OK | ACKERMANN_TARGET_MISMATCH
2558 | 35 | 26 | 0.8 | 11.5 | FAST_BATCH_ESTIMATE | 29.3588 | 26 | 19.9104 | 17.4322 | 0 | 0 | -7.4638 | -6.4795 | -26.253 | -23.1502 | -34.7443 | -31.0174 | 29.1518 | 26 | 30.8316 | 26.0012 | 0 | 0 | -7.0524 | -6.9084 | -24.3901 | -24.9712 | -32.9907 | -32.9623 | ACKERMANN_TARGET_MISMATCH | 121.2535 | 16.0918 | 38.1707 | -113.8416 | 15.76 | 5.9977 | 0.7645 | 413840.7 | 541327.1 | front:OK¦axle4:OK¦axle5:OK¦axle6:OK | 9016.7 | OK | ACKERMANN_TARGET_MISMATCH
2559 | 35 | 27 | 0.8 | 11.5 | FAST_BATCH_ESTIMATE | 30.6134 | 27 | 20.8567 | 18.1609 | 0 | 0 | -7.8464 | -6.7664 | -27.4205 | -24.0692 | -36.1133 | -32.1345 | 30.4915 | 27 | 32.3631 | 26.9872 | 0 | 0 | -7.3957 | -7.2373 | -25.4247 | -26.0276 | -34.3324 | -34.1579 | ACKERMANN_TARGET_MISMATCH | 126.2251 | 16.8484 | 39.4523 | -117.7391 | 15.195 | 6.2206 | 0.7929 | 429219.7 | 541327.1 | front:OK¦axle4:OK¦axle5:OK¦axle6:OK | 9016.7 | OK | ACKERMANN_TARGET_MISMATCH
2560 | 35 | 28 | 0.8 | 11.5 | FAST_BATCH_ESTIMATE | 31.8751 | 28 | 21.8211 | 18.8965 | 0 | 0 | -8.2406 | -7.0581 | -28.6003 | -24.9913 | -37.4781 | -33.2442 | 31.8636 | 28 | 33.9549 | 27.9723 | 0 | 0 | -7.7479 | -7.574 | -26.4706 | -27.0909 | -35.688 | -35.3349 | ACKERMANN_TARGET_MISMATCH | 131.2362 | 17.6218 | 40.7174 | -121.5551 | 14.673 | 6.4417 | 0.8211 | 444479.3 | 541327.1 | front:OK¦axle4:OK¦axle5:OK¦axle6:OK | 9016.7 | OK | ACKERMANN_TARGET_MISMATCH
2561 | 35 | 29 | 0.8 | 11.5 | FAST_BATCH_ESTIMATE | 33.1437 | 29 | 22.8042 | 19.6393 | 0 | 0 | -8.6471 | -7.3548 | -29.7922 | -25.9166 | -38.838 | -34.3465 | 33.2723 | 29 | 35.618 | 28.9564 | 0 | 0 | -8.1096 | -7.919 | -27.5285 | -28.1609 | -37.0586 | -36.4906 | ACKERMANN_TARGET_MISMATCH | 136.29 | 18.413 | 41.9659 | -125.2814 | 14.19 | 6.661 | 0.849 | 459610.1 | 541327.1 | front:OK¦axle4:OK¦axle5:OK¦axle6:OK | 9016.7 | OK | ACKERMANN_TARGET_MISMATCH
2562 | 35 | 30 | 0.8 | 11.5 | FAST_BATCH_ESTIMATE | 34.4186 | 30 | 23.8067 | 20.3896 | 0 | 0 | -9.0668 | -7.657 | -30.9962 | -26.8453 | -40.1923 | -35.4412 | 34.7227 | 30 | 37.367 | 29.9397 | 0 | 0 | -8.4814 | -8.2728 | -28.5992 | -29.2374 | -38.446 | -37.6219 | ACKERMANN_TARGET_MISMATCH | 141.3895 | 19.223 | 43.1974 | -128.9099 | 13.742 | 6.8783 | 0.8767 | 474602.7 | 541327.1 | front:OK¦axle4:OK¦axle5:OK¦axle6:OK | 9016.7 | OK | ACKERMANN_TARGET_MISMATCH
2563 | 40 | -30 | 0.8 | 11.5 | FAST_BATCH_ESTIMATE | -30 | -34.4186 | -20.3896 | -23.8067 | 0 | 0 | 7.657 | 9.0668 | 26.8453 | 30.9962 | 35.4412 | 40.1923 | -30.0001 | -34.7227 | -29.9397 | -37.367 | 0 | 0 | 8.2729 | 8.4814 | 29.2374 | 28.5992 | 35.3605 | 35.7179 | ACKERMANN_TARGET_MISMATCH | -152.1942 | -19.8525 | -60.6932 | 103.8378 | 13.742 | 8.9839 | 1.1451 | 619889.2 | 541327.1 | front:OK¦axle4:OK¦axle5:OK¦axle6:OK | 9016.7 | VEHICLE_DYNAMIC_INFEASIBLE | VEHICLE_DYNAMIC_INFEASIBLE
2564 | 40 | -29 | 0.8 | 11.5 | FAST_BATCH_ESTIMATE | -29 | -33.1437 | -19.6393 | -22.8042 | 0 | 0 | 7.3548 | 8.6471 | 25.9166 | 29.7922 | 34.3465 | 38.838 | -29 | -33.2723 | -28.9564 | -35.618 | 0 | 0 | 7.919 | 8.1096 | 28.161 | 27.5286 | 35.3605 | 35.7179 | ACKERMANN_TARGET_MISMATCH | -146.1268 | -18.9897 | -58.2719 | 103.8378 | 14.19 | 8.7001 | 1.109 | 600307.1 | 541327.1 | front:OK¦axle4:OK¦axle5:OK¦axle6:OK | 9016.7 | VEHICLE_DYNAMIC_INFEASIBLE | VEHICLE_DYNAMIC_INFEASIBLE
2565 | 40 | -28 | 0.8 | 11.5 | FAST_BATCH_ESTIMATE | -28 | -31.8751 | -18.8965 | -21.8211 | 0 | 0 | 7.0581 | 8.2406 | 24.9913 | 28.6003 | 33.2442 | 37.4781 | -28 | -31.8636 | -27.9723 | -33.9549 | 0 | 0 | 7.574 | 7.7479 | 27.091 | 26.4707 | 35.3349 | 35.688 | ACKERMANN_TARGET_MISMATCH | -140.185 | -18.1493 | -55.8763 | 103.7784 | 14.673 | 8.4137 | 1.0724 | 580544.4 | 541327.1 | front:OK¦axle4:OK¦axle5:OK¦axle6:OK | 9016.7 | VEHICLE_DYNAMIC_INFEASIBLE | VEHICLE_DYNAMIC_INFEASIBLE
2566 | 40 | -27 | 0.8 | 11.5 | FAST_BATCH_ESTIMATE | -27 | -30.6134 | -18.1609 | -20.8567 | 0 | 0 | 6.7664 | 7.8464 | 24.0692 | 27.4205 | 32.1345 | 36.1133 | -27.0001 | -30.4915 | -26.9872 | -32.3631 | 0 | 0 | 7.2373 | 7.3957 | 26.0277 | 25.4248 | 34.1579 | 34.3325 | ACKERMANN_TARGET_MISMATCH | -134.3573 | -17.33 | -53.5068 | 101.0193 | 15.195 | 8.1248 | 1.0356 | 560613.5 | 541327.1 | front:OK¦axle4:OK¦axle5:OK¦axle6:OK | 9016.7 | VEHICLE_DYNAMIC_INFEASIBLE | VEHICLE_DYNAMIC_INFEASIBLE
2567 | 40 | -26 | 0.8 | 11.5 | FAST_BATCH_ESTIMATE | -26 | -29.3588 | -17.4322 | -19.9104 | 0 | 0 | 6.4795 | 7.4638 | 23.1502 | 26.253 | 31.0174 | 34.7443 | -26 | -29.1518 | -26.0012 | -30.8316 | 0 | 0 | 6.9084 | 7.0524 | 24.9713 | 24.3901 | 32.9624 | 32.9907 | ACKERMANN_TARGET_MISMATCH | -128.6336 | -16.5305 | -51.164 | 98.1689 | 15.76 | 7.8337 | 0.9985 | 540526.7 | 541327.1 | front:OK¦axle4:OK¦axle5:OK¦axle6:OK | 9016.7 | OK | ACKERMANN_TARGET_MISMATCH
2568 | 40 | -25 | 0.8 | 11.5 | FAST_BATCH_ESTIMATE | -25 | -28.1118 | -16.7101 | -18.9818 | 0 | 0 | 6.1972 | 7.092 | 22.2343 | 25.0978 | 29.893 | 33.3717 | -25 | -27.8412 | -25.0143 | -29.3518 | 0 | 0 | 6.5869 | 6.7175 | 23.9219 | 23.366 | 31.7506 | 31.6611 | ACKERMANN_TARGET_MISMATCH | -123.0051 | -15.7497 | -48.8482 | 95.23 | 16.372 | 7.5405 | 0.9611 | 520296.2 | 541327.1 | front:OK¦axle4:OK¦axle5:OK¦axle6:OK | 9016.7 | OK | ACKERMANN_TARGET_MISMATCH
2569 | 40 | -24 | 0.8 | 11.5 | FAST_BATCH_ESTIMATE | -24 | -26.8727 | -15.9942 | -18.0702 | 0 | 0 | 5.9191 | 6.7306 | 21.3214 | 23.955 | 28.7614 | 31.9963 | -24 | -26.5567 | -24.0265 | -27.9171 | 0 | 0 | 6.2723 | 6.3905 | 22.8797 | 22.3517 | 30.5246 | 30.3423 | ACKERMANN_TARGET_MISMATCH | -117.4641 | -14.9865 | -46.5598 | 92.2052 | 17.039 | 7.2454 | 0.9235 | 499934.2 | 541327.1 | front:OK¦axle4:OK¦axle5:OK¦axle6:OK | 9016.7 | OK | ACKERMANN_TARGET_MISMATCH
2570 | 40 | -23 | 0.8 | 11.5 | FAST_BATCH_ESTIMATE | -23 | -25.6419 | -15.2844 | -17.175 | 0 | 0 | 5.645 | 6.3788 | 20.4113 | 22.8246 | 27.6228 | 30.6189 | -23 | -25.2957 | -23.0377 | -26.5218 | 0 | 0 | 5.9642 | 6.0708 | 21.8448 | 21.3468 | 29.2863 | 29.0331 | ACKERMANN_TARGET_MISMATCH | -112.0039 | -14.24 | -44.2991 | 89.0964 | 17.767 | 6.9486 | 0.8857 | 479452.8 | 541327.1 | front:OK¦axle4:OK¦axle5:OK¦axle6:OK | 9016.7 | OK | ACKERMANN_TARGET_MISMATCH
2571 | 40 | -22 | 0.8 | 11.5 | FAST_BATCH_ESTIMATE | -22 | -24.4196 | -14.5802 | -16.2958 | 0 | 0 | 5.3747 | 6.036 | 19.5039 | 21.7066 | 26.4773 | 29.2402 | -22 | -24.0561 | -22.048 | -25.1614 | 0 | 0 | 5.6622 | 5.7581 | 20.8171 | 20.3508 | 28.0372 | 27.7322 | ACKERMANN_TARGET_MISMATCH | -106.6182 | -13.5092 | -42.0661 | 85.9059 | 18.564 | 6.6502 | 0.8477 | 458863.7 | 541327.1 | front:OK¦axle4:OK¦axle5:OK¦axle6:OK | 9016.7 | OK | ACKERMANN_TARGET_MISMATCH
2572 | 40 | -21 | 0.8 | 11.5 | FAST_BATCH_ESTIMATE | -21 | -23.2061 | -13.8815 | -15.432 | 0 | 0 | 5.108 | 5.7019 | 18.5992 | 20.6009 | 25.325 | 27.8609 | -21 | -22.836 | -21.0573 | -23.8324 | 0 | 0 | 5.366 | 5.452 | 19.7969 | 19.3631 | 26.7788 | 26.4384 | ACKERMANN_TARGET_MISMATCH | -101.3018 | -12.7931 | -39.8613 | 82.6355 | 19.441 | 6.3504 | 0.8095 | 438178.9 | 541327.1 | front:OK¦axle4:OK¦axle5:OK¦axle6:OK | 9016.7 | OK | ACKERMANN_TARGET_MISMATCH
2573 | 40 | -20 | 0.8 | 11.5 | FAST_BATCH_ESTIMATE | -20 | -22.0017 | -13.1879 | -14.583 | 0 | 0 | 4.8446 | 5.3758 | 17.6969 | 19.5074 | 24.1662 | 26.4818 | -20 | -21.6339 | -20.0657 | -22.5314 | 0 | 0 | 5.0752 | 5.152 | 18.784 | 18.3833 | 25.5124 | 25.151 | ACKERMANN_TARGET_MISMATCH | -96.0496 | -12.091 | -37.6845 | 79.2871 | 20.408 | 6.0494 | 0.7711 | 417409.9 | 541327.1 | front:OK¦axle4:OK¦axle5:OK¦axle6:OK | 9016.7 | OK | ACKERMANN_TARGET_MISMATCH
2574 | 40 | -19 | 0.8 | 11.5 | FAST_BATCH_ESTIMATE | -19 | -20.8066 | -12.4992 | -13.7483 | 0 | 0 | 4.5843 | 5.0573 | 16.7971 | 18.4262 | 23.0009 | 25.1037 | -19 | -20.4483 | -19.0731 | -21.2558 | 0 | 0 | 4.7895 | 4.8578 | 17.7786 | 17.4111 | 24.2394 | 23.8688 | ACKERMANN_TARGET_MISMATCH | -90.8575 | -11.4021 | -35.5361 | 75.8626 | 21.481 | 5.7474 | 0.7326 | 396568.1 | 541327.1 | front:OK¦axle4:OK¦axle5:OK¦axle6:OK | 9016.7 | OK | ACKERMANN_TARGET_MISMATCH
2575 | 40 | -18 | 0.8 | 11.5 | FAST_BATCH_ESTIMATE | -18 | -19.621 | -11.8151 | -12.9275 | 0 | 0 | 4.3269 | 4.746 | 15.8995 | 17.3571 | 21.8295 | 23.7273 | -18 | -19.2779 | -18.0795 | -20.0034 | 0 | 0 | 4.5087 | 4.5691 | 16.7806 | 16.4461 | 22.9607 | 22.5912 | ACKERMANN_TARGET_MISMATCH | -85.7215 | -10.7255 | -33.416 | 72.3638 | 22.676 | 5.4444 | 0.694 | 375664.6 | 541327.1 | front:OK¦axle4:OK¦axle5:OK¦axle6:OK | 9016.7 | OK | ACKERMANN_TARGET_MISMATCH
2576 | 40 | -17 | 0.8 | 11.5 | FAST_BATCH_ESTIMATE | -17 | -18.445 | -11.1353 | -12.12 | 0 | 0 | 4.0723 | 4.4415 | 15.0041 | 16.3 | 20.652 | 22.3533 | -17 | -18.1217 | -17.0849 | -18.7721 | 0 | 0 | 4.2323 | 4.2854 | 15.7899 | 15.4879 | 21.6774 | 21.3174 | ACKERMANN_TARGET_MISMATCH | -80.638 | -10.0607 | -31.3242 | 68.7931 | 24.015 | 5.1407 | 0.6553 | 354710.4 | 541327.1 | front:OK¦axle4:OK¦axle5:OK¦axle6:OK | 9016.7 | OK | ACKERMANN_TARGET_MISMATCH
2577 | 40 | -16 | 0.8 | 11.5 | FAST_BATCH_ESTIMATE | -16 | -17.2788 | -10.4596 | -11.3254 | 0 | 0 | 3.8202 | 4.1434 | 14.1108 | 15.2548 | 19.4689 | 20.9826 | -16 | -16.9788 | -16.0892 | -17.5603 | 0 | 0 | 3.9602 | 4.0066 | 14.8066 | 14.5362 | 20.3907 | 20.0469 | ACKERMANN_TARGET_MISMATCH | -75.6038 | -9.4069 | -29.2608 | 65.1525 | 25.526 | 4.8365 | 0.6165 | 333716.2 | 541327.1 | front:OK¦axle4:OK¦axle5:OK¦axle6:OK | 9016.7 | OK | ACKERMANN_TARGET_MISMATCH
2578 | 40 | -15 | 0.8 | 11.5 | FAST_BATCH_ESTIMATE | -15 | -16.1227 | -9.7877 | -10.5431 | 0 | 0 | 3.5705 | 3.8513 | 13.2194 | 14.2214 | 18.2803 | 19.6157 | -15 | -15.8481 | -15.0926 | -16.3664 | 0 | 0 | 3.692 | 3.7323 | 13.8306 | 13.5907 | 19.1015 | 18.7791 | ACKERMANN_TARGET_MISMATCH | -70.616 | -8.7634 | -27.2256 | 61.4446 | 27.242 | 4.5318 | 0.5776 | 312692.5 | 541327.1 | front:OK¦axle4:OK¦axle5:OK¦axle6:OK | 9016.7 | OK | ACKERMANN_TARGET_MISMATCH
2579 | 40 | -14 | 0.8 | 11.5 | FAST_BATCH_ESTIMATE | -14 | -14.9765 | -9.1194 | -9.7727 | 0 | 0 | 3.3229 | 3.5649 | 12.3299 | 13.1995 | 17.0864 | 18.2535 | -14 | -14.7289 | -14.0948 | -15.1892 | 0 | 0 | 3.4276 | 3.4623 | 12.8619 | 12.6512 | 17.8106 | 17.5138 | ACKERMANN_TARGET_MISMATCH | -65.6717 | -8.1297 | -25.2187 | 57.6719 | 29.208 | 4.2268 | 0.5388 | 291649.4 | 541327.1 | front:OK¦axle4:OK¦axle5:OK¦axle6:OK | 9016.7 | OK | ACKERMANN_TARGET_MISMATCH
2580 | 40 | -13 | 0.8 | 11.5 | FAST_BATCH_ESTIMATE | -13 | -13.8405 | -8.4543 | -9.0137 | 0 | 0 | 3.0774 | 3.2838 | 11.442 | 12.189 | 15.8876 | 16.8966 | -13 | -13.6207 | -13.096 | -14.0274 | 0 | 0 | 3.1666 | 3.1962 | 11.9002 | 11.7175 | 16.519 | 16.2505 | ACKERMANN_TARGET_MISMATCH | -60.7688 | -7.5053 | -23.24 | 53.8373 | 31.48 | 3.9217 | 0.4999 | 270596.8 | 541327.1 | front:OK¦axle4:OK¦axle5:OK¦axle6:OK | 9016.7 | OK | ACKERMANN_TARGET_MISMATCH
2581 | 40 | -12 | 0.8 | 11.5 | FAST_BATCH_ESTIMATE | -12 | -12.7148 | -7.7924 | -8.2657 | 0 | 0 | 2.8337 | 3.0079 | 10.5557 | 11.1897 | 14.6841 | 15.5457 | -12 | -12.5227 | -12.0961 | -12.8802 | 0 | 0 | 2.909 | 2.9339 | 10.9457 | 10.7891 | 15.2275 | 14.9891 | ACKERMANN_TARGET_MISMATCH | -55.9049 | -6.8894 | -21.2893 | 49.9437 | 34.136 | 3.6166 | 0.461 | 249544.3 | 541327.1 | front:OK¦axle4:OK¦axle5:OK¦axle6:OK | 9016.7 | OK | ACKERMANN_TARGET_MISMATCH
2582 | 40 | -11 | 0.8 | 11.5 | FAST_BATCH_ESTIMATE | -11 | -11.5992 | -7.1332 | -7.5283 | 0 | 0 | 2.5918 | 2.7367 | 9.6709 | 10.2015 | 13.4763 | 14.2013 | -11 | -11.4344 | -11.095 | -11.7465 | 0 | 0 | 2.6543 | 2.6751 | 9.9981 | 9.866 | 13.9369 | 13.7294 | ACKERMANN_TARGET_MISMATCH | -51.078 | -6.2817 | -19.3666 | 45.9945 | 37.28 | 3.3116 | 0.4221 | 228501.3 | 541327.1 | front:OK¦axle4:OK¦axle5:OK¦axle6:OK | 9016.7 | OK | ACKERMANN_TARGET_MISMATCH
2583 | 40 | -10 | 0.8 | 11.5 | FAST_BATCH_ESTIMATE | -10 | -10.494 | -6.4767 | -6.801 | 0 | 0 | 2.3513 | 2.47 | 8.7875 | 9.2242 | 12.2644 | 12.8642 | -10 | -10.3553 | -10.0928 | -10.6257 | 0 | 0 | 2.4026 | 2.4195 | 9.0574 | 8.9479 | 12.648 | 12.4712 | ACKERMANN_TARGET_MISMATCH | -46.2864 | -5.6816 | -17.4715 | 41.9932 | 41.058 | 3.0069 | 0.3833 | 207476.6 | 541327.1 | front:OK¦axle4:OK¦axle5:OK¦axle6:OK | 9016.7 | OK | ACKERMANN_TARGET_MISMATCH
2584 | 40 | -9 | 0.8 | 11.5 | FAST_BATCH_ESTIMATE | -9 | -9.399 | -5.8224 | -6.0835 | 0 | 0 | 2.1123 | 2.2076 | 7.9052 | 8.2575 | 11.0488 | 11.5348 | -9 | -9.2851 | -9.0894 | -9.5169 | 0 | 0 | 2.1534 | 2.167 | 8.1235 | 8.0345 | 11.3616 | 11.2147 | ACKERMANN_TARGET_MISMATCH | -41.5283 | -5.0886 | -15.6041 | 37.9434 | 45.681 | 2.7026 | 0.3445 | 186479.1 | 541327.1 | front:OK¦axle4:OK¦axle5:OK¦axle6:OK | 9016.7 | OK | ACKERMANN_TARGET_MISMATCH
2585 | 40 | -8 | 0.8 | 11.5 | FAST_BATCH_ESTIMATE | -8 | -8.3143 | -5.1702 | -5.3752 | 0 | 0 | 1.8745 | 1.9492 | 7.0241 | 7.3012 | 9.8298 | 10.2137 | -8 | -8.2233 | -8.0848 | -8.4196 | 0 | 0 | 1.9067 | 1.9174 | 7.1962 | 7.1258 | 10.0784 | 9.9597 | ACKERMANN_TARGET_MISMATCH | -36.8021 | -4.5022 | -13.764 | 33.8489 | 51.466 | 2.3988 | 0.3058 | 165517 | 541327.1 | front:OK¦axle4:OK¦axle5:OK¦axle6:OK | 9016.7 | OK | ACKERMANN_TARGET_MISMATCH
2586 | 40 | -7 | 0.8 | 11.5 | FAST_BATCH_ESTIMATE | -7 | -7.2399 | -4.5199 | -4.6759 | 0 | 0 | 1.6378 | 1.6946 | 6.1439 | 6.3552 | 8.6078 | 8.9015 | -7 | -7.1696 | -7.079 | -7.3332 | 0 | 0 | 1.6623 | 1.6704 | 6.2754 | 6.2215 | 8.799 | 8.7065 | ACKERMANN_TARGET_MISMATCH | -32.1064 | -3.9221 | -11.9511 | 29.7139 | 58.912 | 2.0956 | 0.2671 | 144598.5 | 541327.1 | front:OK¦axle4:OK¦axle5:OK¦axle6:OK | 9016.7 | OK | ACKERMANN_TARGET_MISMATCH
2587 | 40 | -6 | 0.8 | 11.5 | FAST_BATCH_ESTIMATE | -6 | -6.1756 | -3.8712 | -3.9852 | 0 | 0 | 1.4021 | 1.4435 | 5.2646 | 5.4192 | 7.3832 | 7.5987 | -6 | -6.1237 | -6.0719 | -6.2572 | 0 | 0 | 1.4199 | 1.4258 | 5.361 | 5.3214 | 7.5241 | 7.4552 | ACKERMANN_TARGET_MISMATCH | -27.4401 | -3.3477 | -10.1651 | 25.5425 | 68.847 | 1.7932 | 0.2286 | 123731.3 | 541327.1 | front:OK¦axle4:OK¦axle5:OK¦axle6:OK | 9016.7 | OK | ACKERMANN_TARGET_MISMATCH
2588 | 40 | -5 | 0.8 | 11.5 | FAST_BATCH_ESTIMATE | -5 | -5.1215 | -3.2239 | -3.3026 | 0 | 0 | 1.1672 | 1.1957 | 4.3861 | 4.4929 | 6.1562 | 6.3056 | -5 | -5.0853 | -5.0634 | -5.1913 | 0 | 0 | 1.1795 | 1.1835 | 4.4528 | 4.4254 | 6.2543 | 6.2059 | ACKERMANN_TARGET_MISMATCH | -22.8019 | -2.7787 | -8.4058 | 21.3391 | 82.766 | 1.4916 | 0.1901 | 102922.9 | 541327.1 | front:OK¦axle4:OK¦axle5:OK¦axle6:OK | 9016.7 | OK | ACKERMANN_TARGET_MISMATCH
2589 | 40 | -4 | 0.8 | 11.5 | FAST_BATCH_ESTIMATE | -4 | -4.0775 | -2.5778 | -2.6278 | 0 | 0 | 0.93293 | 0.95108 | 3.5081 | 3.5762 | 4.9273 | 5.0227 | -4 | -4.0543 | -4.0537 | -4.135 | 0 | 0 | 0.94073 | 0.94332 | 3.5507 | 3.5332 | 4.9902 | 4.959 | ACKERMANN_TARGET_MISMATCH | -18.1908 | -2.2146 | -6.6729 | 17.1081 | 103.657 | 1.191 | 0.1518 | 82180.2 | 541327.1 | front:OK¦axle4:OK¦axle5:OK¦axle6:OK | 9016.7 | OK | ACKERMANN_TARGET_MISMATCH
2590 | 40 | -3 | 0.8 | 11.5 | FAST_BATCH_ESTIMATE | -3 | -3.0434 | -1.9325 | -1.9605 | 0 | 0 | 0.69923 | 0.70937 | 2.6307 | 2.6688 | 3.6968 | 3.7503 | -3 | -3.0304 | -3.0425 | -3.088 | 0 | 0 | 0.70359 | 0.70504 | 2.6546 | 2.6447 | 3.7323 | 3.7146 | ACKERMANN_TARGET_MISMATCH | -13.6059 | -1.655 | -4.9662 | 12.8541 | 138.489 | 0.8915 | 0.1136 | 61510.3 | 541327.1 | front:OK¦axle4:OK¦axle5:OK¦axle6:OK | 9016.7 | OK | ACKERMANN_TARGET_MISMATCH
2591 | 40 | -2 | 0.8 | 11.5 | FAST_BATCH_ESTIMATE | -2 | -2.0192 | -1.288 | -1.3004 | 0 | 0 | 0.46593 | 0.47041 | 1.7536 | 1.7704 | 2.4652 | 2.4889 | -2 | -2.0135 | -2.0298 | -2.0499 | 0 | 0 | 0.46786 | 0.4685 | 1.7642 | 1.7598 | 2.4809 | 2.4731 | ACKERMANN_TARGET_MISMATCH | -9.0463 | -1.0997 | -3.2854 | 8.5817 | 208.177 | 0.593 | 0.0756 | 40919.5 | 541327.1 | front:OK¦axle4:OK¦axle5:OK¦axle6:OK | 9016.7 | OK | ACKERMANN_TARGET_MISMATCH
2592 | 40 | -1 | 0.8 | 11.5 | FAST_BATCH_ESTIMATE | -1 | -1.0048 | -0.64387 | -0.64695 | 0 | 0 | 0.2329 | 0.23401 | 0.87673 | 0.88093 | 1.2328 | 1.2387 | -1 | -1.0033 | -1.0157 | -1.0207 | 0 | 0 | 0.23338 | 0.23354 | 0.87939 | 0.8783 | 1.2367 | 1.2348 | ACKERMANN_TARGET_MISMATCH | -4.5112 | -0.5481 | -1.6301 | 4.2955 | 417.285 | 0.2959 | 0.0377 | 20414.1 | 541327.1 | front:OK¦axle4:OK¦axle5:OK¦axle6:OK | 9016.7 | OK | ACKERMANN_TARGET_MISMATCH
2593 | 40 | 0 | 0.8 | 11.5 | FAST_BATCH_ESTIMATE | 0 | 0 | 0 | 0 | 0 | 0 | 0 | 0 | 0 | 0 | 0 | 0 | 0 | 0 | 0 | 0 | 0 | 0 | 0 | 0 | 0 | 0 | 0 | 0 | OK | 0 | 0 | 0 | 0 |  | 0 | 0 | 0 | 541327.1 | front:OK¦axle4:OK¦axle5:OK¦axle6:OK | 9016.7 | OK | OK
2594 | 40 | 1 | 0.8 | 11.5 | FAST_BATCH_ESTIMATE | 1.0048 | 1 | 0.64695 | 0.64387 | 0 | 0 | -0.23401 | -0.2329 | -0.88093 | -0.87673 | -1.2387 | -1.2328 | 1.0033 | 1 | 1.0207 | 1.0157 | 0 | 0 | -0.23353 | -0.23337 | -0.87826 | -0.87934 | -1.2348 | -1.2367 | ACKERMANN_TARGET_MISMATCH | 4.5028 | 0.5476 | 1.6126 | -4.3206 | 417.285 | 0.2959 | 0.0377 | 20414.1 | 541327.1 | front:OK¦axle4:OK¦axle5:OK¦axle6:OK | 9016.7 | OK | ACKERMANN_TARGET_MISMATCH
2595 | 40 | 2 | 0.8 | 11.5 | FAST_BATCH_ESTIMATE | 2.0192 | 2 | 1.3004 | 1.288 | 0 | 0 | -0.47041 | -0.46593 | -1.7704 | -1.7536 | -2.4889 | -2.4652 | 2.0134 | 2 | 2.0499 | 2.0298 | 0 | 0 | -0.46849 | -0.46785 | -1.7598 | -1.7642 | -2.4731 | -2.4809 | ACKERMANN_TARGET_MISMATCH | 9.0127 | 1.0977 | 3.2156 | -8.6827 | 208.177 | 0.593 | 0.0756 | 40919.5 | 541327.1 | front:OK¦axle4:OK¦axle5:OK¦axle6:OK | 9016.7 | OK | ACKERMANN_TARGET_MISMATCH
2596 | 40 | 3 | 0.8 | 11.5 | FAST_BATCH_ESTIMATE | 3.0434 | 3 | 1.9605 | 1.9325 | 0 | 0 | -0.70937 | -0.69923 | -2.6688 | -2.6307 | -3.7503 | -3.6968 | 3.0304 | 3 | 3.0879 | 3.0425 | 0 | 0 | -0.70503 | -0.70358 | -2.6447 | -2.6545 | -3.7146 | -3.7322 | ACKERMANN_TARGET_MISMATCH | 13.5301 | 1.6505 | 4.8086 | -13.0822 | 138.489 | 0.8915 | 0.1136 | 61510.3 | 541327.1 | front:OK¦axle4:OK¦axle5:OK¦axle6:OK | 9016.7 | OK | ACKERMANN_TARGET_MISMATCH
2597 | 40 | 4 | 0.8 | 11.5 | FAST_BATCH_ESTIMATE | 4.0775 | 4 | 2.6278 | 2.5778 | 0 | 0 | -0.95108 | -0.93293 | -3.5762 | -3.5081 | -5.0227 | -4.9273 | 4.0543 | 4 | 4.135 | 4.0536 | 0 | 0 | -0.94331 | -0.94072 | -3.5331 | -3.5507 | -4.959 | -4.9902 | ACKERMANN_TARGET_MISMATCH | 18.0554 | 2.2065 | 6.3915 | -17.5148 | 103.657 | 1.191 | 0.1518 | 82180.2 | 541327.1 | front:OK¦axle4:OK¦axle5:OK¦axle6:OK | 9016.7 | OK | ACKERMANN_TARGET_MISMATCH
2598 | 40 | 5 | 0.8 | 11.5 | FAST_BATCH_ESTIMATE | 5.1215 | 5 | 3.3026 | 3.2239 | 0 | 0 | -1.1957 | -1.1672 | -4.4929 | -4.3861 | -6.3056 | -6.1562 | 5.0853 | 5 | 5.1913 | 5.0634 | 0 | 0 | -1.1835 | -1.1794 | -4.4253 | -4.4528 | -6.2059 | -6.2543 | ACKERMANN_TARGET_MISMATCH | 22.5892 | 2.766 | 7.964 | -21.9759 | 82.766 | 1.4916 | 0.1901 | 102922.9 | 541327.1 | front:OK¦axle4:OK¦axle5:OK¦axle6:OK | 9016.7 | OK | ACKERMANN_TARGET_MISMATCH
2599 | 40 | 6 | 0.8 | 11.5 | FAST_BATCH_ESTIMATE | 6.1756 | 6 | 3.9852 | 3.8712 | 0 | 0 | -1.4435 | -1.4021 | -5.4192 | -5.2646 | -7.5987 | -7.3832 | 6.1237 | 6 | 6.2572 | 6.0719 | 0 | 0 | -1.4258 | -1.4199 | -5.3214 | -5.361 | -7.4552 | -7.5241 | ACKERMANN_TARGET_MISMATCH | 27.1321 | 3.3293 | 9.5261 | -26.4609 | 68.847 | 1.7932 | 0.2286 | 123731.3 | 541327.1 | front:OK¦axle4:OK¦axle5:OK¦axle6:OK | 9016.7 | OK | ACKERMANN_TARGET_MISMATCH
2600 | 40 | 7 | 0.8 | 11.5 | FAST_BATCH_ESTIMATE | 7.2399 | 7 | 4.6759 | 4.5199 | 0 | 0 | -1.6946 | -1.6378 | -6.3552 | -6.1439 | -8.9015 | -8.6078 | 7.1696 | 7 | 7.3332 | 7.079 | 0 | 0 | -1.6704 | -1.6623 | -6.2215 | -6.2754 | -8.7065 | -8.799 | ACKERMANN_TARGET_MISMATCH | 31.6846 | 3.8969 | 11.0774 | -30.9651 | 58.912 | 2.0956 | 0.2671 | 144598.5 | 541327.1 | front:OK¦axle4:OK¦axle5:OK¦axle6:OK | 9016.7 | OK | ACKERMANN_TARGET_MISMATCH
2601 | 40 | 8 | 0.8 | 11.5 | FAST_BATCH_ESTIMATE | 8.3143 | 8 | 5.3752 | 5.1702 | 0 | 0 | -1.9492 | -1.8745 | -7.3012 | -7.0241 | -10.2137 | -9.8298 | 8.2233 | 8 | 8.4195 | 8.0848 | 0 | 0 | -1.9174 | -1.9067 | -7.1258 | -7.1962 | -9.9597 | -10.0784 | ACKERMANN_TARGET_MISMATCH | 36.2475 | 4.469 | 12.6176 | -35.4835 | 51.466 | 2.3988 | 0.3058 | 165517 | 541327.1 | front:OK¦axle4:OK¦axle5:OK¦axle6:OK | 9016.7 | OK | ACKERMANN_TARGET_MISMATCH
2602 | 40 | 9 | 0.8 | 11.5 | FAST_BATCH_ESTIMATE | 9.399 | 9 | 6.0835 | 5.8224 | 0 | 0 | -2.2076 | -2.1123 | -8.2575 | -7.9052 | -11.5348 | -11.0488 | 9.2851 | 9 | 9.5168 | 9.0894 | 0 | 0 | -2.167 | -2.1534 | -8.0345 | -8.1235 | -11.2146 | -11.3616 | ACKERMANN_TARGET_MISMATCH | 40.8213 | 5.0462 | 14.1466 | -40.0113 | 45.681 | 2.7026 | 0.3445 | 186479.1 | 541327.1 | front:OK¦axle4:OK¦axle5:OK¦axle6:OK | 9016.7 | OK | ACKERMANN_TARGET_MISMATCH
2603 | 40 | 10 | 0.8 | 11.5 | FAST_BATCH_ESTIMATE | 10.494 | 10 | 6.801 | 6.4767 | 0 | 0 | -2.47 | -2.3513 | -9.2242 | -8.7875 | -12.8642 | -12.2644 | 10.3553 | 10 | 10.6256 | 10.0928 | 0 | 0 | -2.4195 | -2.4025 | -8.9478 | -9.0574 | -12.4712 | -12.648 | ACKERMANN_TARGET_MISMATCH | 45.407 | 5.6288 | 15.6642 | -44.5436 | 41.058 | 3.0069 | 0.3833 | 207476.6 | 541327.1 | front:OK¦axle4:OK¦axle5:OK¦axle6:OK | 9016.7 | OK | ACKERMANN_TARGET_MISMATCH
2604 | 40 | 11 | 0.8 | 11.5 | FAST_BATCH_ESTIMATE | 11.5992 | 11 | 7.5283 | 7.1332 | 0 | 0 | -2.7367 | -2.5918 | -10.2015 | -9.6709 | -14.2013 | -13.4763 | 11.4344 | 11 | 11.7465 | 11.095 | 0 | 0 | -2.6751 | -2.6543 | -9.8659 | -9.9981 | -13.7293 | -13.9369 | ACKERMANN_TARGET_MISMATCH | 50.0052 | 6.2173 | 17.17 | -49.0755 | 37.28 | 3.3116 | 0.4221 | 228501.3 | 541327.1 | front:OK¦axle4:OK¦axle5:OK¦axle6:OK | 9016.7 | OK | ACKERMANN_TARGET_MISMATCH
2605 | 40 | 12 | 0.8 | 11.5 | FAST_BATCH_ESTIMATE | 12.7148 | 12 | 8.2657 | 7.7924 | 0 | 0 | -3.0079 | -2.8337 | -11.1897 | -10.5557 | -15.5457 | -14.6841 | 12.5227 | 12 | 12.8802 | 12.0961 | 0 | 0 | -2.9339 | -2.9089 | -10.789 | -10.9456 | -14.9891 | -15.2274 | ACKERMANN_TARGET_MISMATCH | 54.6169 | 6.812 | 18.6639 | -53.602 | 34.136 | 3.6166 | 0.461 | 249544.3 | 541327.1 | front:OK¦axle4:OK¦axle5:OK¦axle6:OK | 9016.7 | OK | ACKERMANN_TARGET_MISMATCH
2606 | 40 | 13 | 0.8 | 11.5 | FAST_BATCH_ESTIMATE | 13.8405 | 13 | 9.0137 | 8.4543 | 0 | 0 | -3.2838 | -3.0774 | -12.189 | -11.442 | -16.8966 | -15.8876 | 13.6206 | 13 | 14.0274 | 13.096 | 0 | 0 | -3.1962 | -3.1666 | -11.7174 | -11.9002 | -16.2505 | -16.5189 | ACKERMANN_TARGET_MISMATCH | 59.2429 | 7.4135 | 20.1456 | -58.1185 | 31.48 | 3.9217 | 0.4999 | 270596.8 | 541327.1 | front:OK¦axle4:OK¦axle5:OK¦axle6:OK | 9016.7 | OK | ACKERMANN_TARGET_MISMATCH
2607 | 40 | 14 | 0.8 | 11.5 | FAST_BATCH_ESTIMATE | 14.9765 | 14 | 9.7727 | 9.1194 | 0 | 0 | -3.5649 | -3.3229 | -13.1995 | -12.3299 | -18.2535 | -17.0864 | 14.7289 | 14 | 15.1892 | 14.0948 | 0 | 0 | -3.4623 | -3.4276 | -12.6512 | -12.8618 | -17.5138 | -17.8105 | ACKERMANN_TARGET_MISMATCH | 63.8844 | 8.0222 | 21.6147 | -62.6201 | 29.208 | 4.2268 | 0.5388 | 291649.4 | 541327.1 | front:OK¦axle4:OK¦axle5:OK¦axle6:OK | 9016.7 | OK | ACKERMANN_TARGET_MISMATCH
2608 | 40 | 15 | 0.8 | 11.5 | FAST_BATCH_ESTIMATE | 16.1227 | 15 | 10.5431 | 9.7877 | 0 | 0 | -3.8513 | -3.5705 | -14.2214 | -13.2194 | -19.6157 | -18.2803 | 15.8481 | 15 | 16.3664 | 15.0925 | 0 | 0 | -3.7323 | -3.692 | -13.5907 | -13.8306 | -18.7791 | -19.1014 | ACKERMANN_TARGET_MISMATCH | 68.5423 | 8.6386 | 23.0711 | -67.1021 | 27.242 | 4.5318 | 0.5776 | 312692.5 | 541327.1 | front:OK¦axle4:OK¦axle5:OK¦axle6:OK | 9016.7 | OK | ACKERMANN_TARGET_MISMATCH
2609 | 40 | 16 | 0.8 | 11.5 | FAST_BATCH_ESTIMATE | 17.2788 | 16 | 11.3254 | 10.4596 | 0 | 0 | -4.1434 | -3.8202 | -15.2548 | -14.1108 | -20.9826 | -19.4689 | 16.9787 | 16 | 17.5603 | 16.0892 | 0 | 0 | -4.0066 | -3.9601 | -14.5361 | -14.8066 | -20.0468 | -20.3907 | ACKERMANN_TARGET_MISMATCH | 73.2177 | 9.2632 | 24.5145 | -71.56 | 25.526 | 4.8365 | 0.6165 | 333716.2 | 541327.1 | front:OK¦axle4:OK¦axle5:OK¦axle6:OK | 9016.7 | OK | ACKERMANN_TARGET_MISMATCH
2610 | 40 | 17 | 0.8 | 11.5 | FAST_BATCH_ESTIMATE | 18.445 | 17 | 12.12 | 11.1353 | 0 | 0 | -4.4415 | -4.0723 | -16.3 | -15.0041 | -22.3533 | -20.652 | 18.1217 | 17 | 18.7721 | 17.0849 | 0 | 0 | -4.2854 | -4.2323 | -15.4878 | -15.7899 | -21.3173 | -21.6774 | ACKERMANN_TARGET_MISMATCH | 77.912 | 9.8965 | 25.9446 | -75.9893 | 24.015 | 5.1407 | 0.6553 | 354710.4 | 541327.1 | front:OK¦axle4:OK¦axle5:OK¦axle6:OK | 9016.7 | OK | ACKERMANN_TARGET_MISMATCH
2611 | 40 | 18 | 0.8 | 11.5 | FAST_BATCH_ESTIMATE | 19.621 | 18 | 12.9275 | 11.8151 | 0 | 0 | -4.746 | -4.3269 | -17.3571 | -15.8995 | -23.7273 | -21.8295 | 19.2779 | 18 | 20.0034 | 18.0795 | 0 | 0 | -4.5691 | -4.5087 | -16.446 | -16.7805 | -22.5911 | -22.9606 | ACKERMANN_TARGET_MISMATCH | 82.6263 | 10.5391 | 27.3611 | -80.3855 | 22.676 | 5.4444 | 0.694 | 375664.6 | 541327.1 | front:OK¦axle4:OK¦axle5:OK¦axle6:OK | 9016.7 | OK | ACKERMANN_TARGET_MISMATCH
2612 | 40 | 19 | 0.8 | 11.5 | FAST_BATCH_ESTIMATE | 20.8066 | 19 | 13.7483 | 12.4992 | 0 | 0 | -5.0573 | -4.5843 | -18.4262 | -16.7971 | -25.1037 | -23.0009 | 20.4483 | 19 | 21.2558 | 19.0731 | 0 | 0 | -4.8578 | -4.7895 | -17.411 | -17.7785 | -23.8688 | -24.2393 | ACKERMANN_TARGET_MISMATCH | 87.3621 | 11.1916 | 28.7637 | -84.7443 | 21.481 | 5.7474 | 0.7326 | 396568.1 | 541327.1 | front:OK¦axle4:OK¦axle5:OK¦axle6:OK | 9016.7 | OK | ACKERMANN_TARGET_MISMATCH
2613 | 40 | 20 | 0.8 | 11.5 | FAST_BATCH_ESTIMATE | 22.0017 | 20 | 14.583 | 13.1879 | 0 | 0 | -5.3758 | -4.8446 | -19.5074 | -17.6969 | -26.4818 | -24.1662 | 21.6339 | 20 | 22.5314 | 20.0657 | 0 | 0 | -5.152 | -5.0752 | -18.3832 | -18.784 | -25.1509 | -25.5124 | ACKERMANN_TARGET_MISMATCH | 92.1208 | 11.8546 | 30.1522 | -89.0613 | 20.408 | 6.0494 | 0.7711 | 417409.9 | 541327.1 | front:OK¦axle4:OK¦axle5:OK¦axle6:OK | 9016.7 | OK | ACKERMANN_TARGET_MISMATCH
2614 | 40 | 21 | 0.8 | 11.5 | FAST_BATCH_ESTIMATE | 23.2061 | 21 | 15.432 | 13.8815 | 0 | 0 | -5.7019 | -5.108 | -20.6009 | -18.5992 | -27.8609 | -25.325 | 22.836 | 21 | 23.8324 | 21.0573 | 0 | 0 | -5.452 | -5.366 | -19.363 | -19.7968 | -26.4384 | -26.7787 | ACKERMANN_TARGET_MISMATCH | 96.9041 | 12.5288 | 31.5264 | -93.3324 | 19.441 | 6.3504 | 0.8095 | 438178.9 | 541327.1 | front:OK¦axle4:OK¦axle5:OK¦axle6:OK | 9016.7 | OK | ACKERMANN_TARGET_MISMATCH
2615 | 40 | 22 | 0.8 | 11.5 | FAST_BATCH_ESTIMATE | 24.4196 | 22 | 16.2958 | 14.5802 | 0 | 0 | -6.036 | -5.3747 | -21.7066 | -19.5039 | -29.2402 | -26.4773 | 24.0561 | 22 | 25.1614 | 22.048 | 0 | 0 | -5.7581 | -5.6622 | -20.3507 | -20.8171 | -27.7321 | -28.0372 | ACKERMANN_TARGET_MISMATCH | 101.7137 | 13.2148 | 32.8857 | -97.5533 | 18.564 | 6.6502 | 0.8477 | 458863.7 | 541327.1 | front:OK¦axle4:OK¦axle5:OK¦axle6:OK | 9016.7 | OK | ACKERMANN_TARGET_MISMATCH
2616 | 40 | 23 | 0.8 | 11.5 | FAST_BATCH_ESTIMATE | 25.6419 | 23 | 17.175 | 15.2844 | 0 | 0 | -6.3788 | -5.645 | -22.8246 | -20.4113 | -30.6189 | -27.6228 | 25.2956 | 23 | 26.5218 | 23.0377 | 0 | 0 | -6.0708 | -5.9642 | -21.3467 | -21.8447 | -29.033 | -29.2862 | ACKERMANN_TARGET_MISMATCH | 106.5514 | 13.9133 | 34.2301 | -101.7192 | 17.767 | 6.9486 | 0.8857 | 479452.8 | 541327.1 | front:OK¦axle4:OK¦axle5:OK¦axle6:OK | 9016.7 | OK | ACKERMANN_TARGET_MISMATCH
2617 | 40 | 24 | 0.8 | 11.5 | FAST_BATCH_ESTIMATE | 26.8727 | 24 | 18.0702 | 15.9942 | 0 | 0 | -6.7306 | -5.9191 | -23.955 | -21.3214 | -31.9963 | -28.7614 | 26.5566 | 24 | 27.917 | 24.0265 | 0 | 0 | -6.3905 | -6.2723 | -22.3517 | -22.8797 | -30.3423 | -30.5246 | ACKERMANN_TARGET_MISMATCH | 111.4191 | 14.6251 | 35.5593 | -105.8261 | 17.039 | 7.2454 | 0.9235 | 499934.2 | 541327.1 | front:OK¦axle4:OK¦axle5:OK¦axle6:OK | 9016.7 | OK | ACKERMANN_TARGET_MISMATCH
2618 | 40 | 25 | 0.8 | 11.5 | FAST_BATCH_ESTIMATE | 28.1118 | 25 | 18.9818 | 16.7101 | 0 | 0 | -7.092 | -6.1972 | -25.0978 | -22.2343 | -33.3717 | -29.893 | 27.8412 | 25 | 29.3518 | 25.0143 | 0 | 0 | -6.7175 | -6.5869 | -23.3659 | -23.9218 | -31.661 | -31.7505 | ACKERMANN_TARGET_MISMATCH | 116.3191 | 15.351 | 36.8729 | -109.8685 | 16.372 | 7.5405 | 0.9611 | 520296.2 | 541327.1 | front:OK¦axle4:OK¦axle5:OK¦axle6:OK | 9016.7 | OK | ACKERMANN_TARGET_MISMATCH
2619 | 40 | 26 | 0.8 | 11.5 | FAST_BATCH_ESTIMATE | 29.3588 | 26 | 19.9104 | 17.4322 | 0 | 0 | -7.4638 | -6.4795 | -26.253 | -23.1502 | -34.7443 | -31.0174 | 29.1518 | 26 | 30.8316 | 26.0012 | 0 | 0 | -7.0524 | -6.9084 | -24.3901 | -24.9712 | -32.9907 | -32.9623 | ACKERMANN_TARGET_MISMATCH | 121.2535 | 16.0918 | 38.1707 | -113.8416 | 15.76 | 7.8337 | 0.9985 | 540526.7 | 541327.1 | front:OK¦axle4:OK¦axle5:OK¦axle6:OK | 9016.7 | OK | ACKERMANN_TARGET_MISMATCH
2620 | 40 | 27 | 0.8 | 11.5 | FAST_BATCH_ESTIMATE | 30.6134 | 27 | 20.8567 | 18.1609 | 0 | 0 | -7.8464 | -6.7664 | -27.4205 | -24.0692 | -36.1133 | -32.1345 | 30.4915 | 27 | 32.3631 | 26.9872 | 0 | 0 | -7.3957 | -7.2373 | -25.4247 | -26.0276 | -34.3324 | -34.1579 | ACKERMANN_TARGET_MISMATCH | 126.2251 | 16.8484 | 39.4523 | -117.7391 | 15.195 | 8.1248 | 1.0356 | 560613.5 | 541327.1 | front:OK¦axle4:OK¦axle5:OK¦axle6:OK | 9016.7 | VEHICLE_DYNAMIC_INFEASIBLE | VEHICLE_DYNAMIC_INFEASIBLE
2621 | 40 | 28 | 0.8 | 11.5 | FAST_BATCH_ESTIMATE | 31.8751 | 28 | 21.8211 | 18.8965 | 0 | 0 | -8.2406 | -7.0581 | -28.6003 | -24.9913 | -37.4781 | -33.2442 | 31.8636 | 28 | 33.9549 | 27.9723 | 0 | 0 | -7.7479 | -7.574 | -26.4706 | -27.0909 | -35.688 | -35.3349 | ACKERMANN_TARGET_MISMATCH | 131.2362 | 17.6218 | 40.7174 | -121.5551 | 14.673 | 8.4137 | 1.0724 | 580544.4 | 541327.1 | front:OK¦axle4:OK¦axle5:OK¦axle6:OK | 9016.7 | VEHICLE_DYNAMIC_INFEASIBLE | VEHICLE_DYNAMIC_INFEASIBLE
2622 | 40 | 29 | 0.8 | 11.5 | FAST_BATCH_ESTIMATE | 33.1437 | 29 | 22.8042 | 19.6393 | 0 | 0 | -8.6471 | -7.3548 | -29.7922 | -25.9166 | -38.838 | -34.3465 | 33.2723 | 29 | 35.618 | 28.9564 | 0 | 0 | -8.1096 | -7.919 | -27.5285 | -28.1609 | -37.0586 | -36.4906 | ACKERMANN_TARGET_MISMATCH | 136.29 | 18.413 | 41.9659 | -125.2814 | 14.19 | 8.7001 | 1.109 | 600307.1 | 541327.1 | front:OK¦axle4:OK¦axle5:OK¦axle6:OK | 9016.7 | VEHICLE_DYNAMIC_INFEASIBLE | VEHICLE_DYNAMIC_INFEASIBLE
2623 | 40 | 30 | 0.8 | 11.5 | FAST_BATCH_ESTIMATE | 34.4186 | 30 | 23.8067 | 20.3896 | 0 | 0 | -9.0668 | -7.657 | -30.9962 | -26.8453 | -40.1923 | -35.4412 | 34.7227 | 30 | 37.367 | 29.9397 | 0 | 0 | -8.4814 | -8.2728 | -28.5992 | -29.2374 | -38.446 | -37.6219 | ACKERMANN_TARGET_MISMATCH | 141.3895 | 19.223 | 43.1974 | -128.9099 | 13.742 | 8.9839 | 1.1451 | 619889.2 | 541327.1 | front:OK¦axle4:OK¦axle5:OK¦axle6:OK | 9016.7 | VEHICLE_DYNAMIC_INFEASIBLE | VEHICLE_DYNAMIC_INFEASIBLE
2624 | 45 | -30 | 0.8 | 11.5 | FAST_BATCH_ESTIMATE | -30 | -34.4186 | -20.3896 | -23.8067 | 0 | 0 | 7.657 | 9.0668 | 26.8453 | 30.9962 | 35.4412 | 40.1923 | -30.0001 | -34.7227 | -29.9397 | -37.367 | 0 | 0 | 8.2729 | 8.4814 | 29.2374 | 28.5992 | 35.3605 | 35.7179 | ACKERMANN_TARGET_MISMATCH | -152.1942 | -19.8525 | -60.6932 | 103.8378 | 13.742 | 11.3703 | 1.4493 | 784547.3 | 541327.1 | front:OK¦axle4:OK¦axle5:OK¦axle6:OK | 9016.7 | VEHICLE_DYNAMIC_INFEASIBLE | VEHICLE_DYNAMIC_INFEASIBLE
2625 | 45 | -29 | 0.8 | 11.5 | FAST_BATCH_ESTIMATE | -29 | -33.1437 | -19.6393 | -22.8042 | 0 | 0 | 7.3548 | 8.6471 | 25.9166 | 29.7922 | 34.3465 | 38.838 | -29 | -33.2723 | -28.9564 | -35.618 | 0 | 0 | 7.919 | 8.1096 | 28.161 | 27.5286 | 35.3605 | 35.7179 | ACKERMANN_TARGET_MISMATCH | -146.1268 | -18.9897 | -58.2719 | 103.8378 | 14.19 | 11.0111 | 1.4035 | 759763.6 | 541327.1 | front:OK¦axle4:OK¦axle5:OK¦axle6:OK | 9016.7 | VEHICLE_DYNAMIC_INFEASIBLE | VEHICLE_DYNAMIC_INFEASIBLE
2626 | 45 | -28 | 0.8 | 11.5 | FAST_BATCH_ESTIMATE | -28 | -31.8751 | -18.8965 | -21.8211 | 0 | 0 | 7.0581 | 8.2406 | 24.9913 | 28.6003 | 33.2442 | 37.4781 | -28 | -31.8636 | -27.9723 | -33.9549 | 0 | 0 | 7.574 | 7.7479 | 27.091 | 26.4707 | 35.3349 | 35.688 | ACKERMANN_TARGET_MISMATCH | -140.185 | -18.1493 | -55.8763 | 103.7784 | 14.673 | 10.6486 | 1.3573 | 734751.5 | 541327.1 | front:OK¦axle4:OK¦axle5:OK¦axle6:OK | 9016.7 | VEHICLE_DYNAMIC_INFEASIBLE | VEHICLE_DYNAMIC_INFEASIBLE
2627 | 45 | -27 | 0.8 | 11.5 | FAST_BATCH_ESTIMATE | -27 | -30.6134 | -18.1609 | -20.8567 | 0 | 0 | 6.7664 | 7.8464 | 24.0692 | 27.4205 | 32.1345 | 36.1133 | -27.0001 | -30.4915 | -26.9872 | -32.3631 | 0 | 0 | 7.2373 | 7.3957 | 26.0277 | 25.4248 | 34.1579 | 34.3325 | ACKERMANN_TARGET_MISMATCH | -134.3573 | -17.33 | -53.5068 | 101.0193 | 15.195 | 10.283 | 1.3107 | 709526.5 | 541327.1 | front:OK¦axle4:OK¦axle5:OK¦axle6:OK | 9016.7 | VEHICLE_DYNAMIC_INFEASIBLE | VEHICLE_DYNAMIC_INFEASIBLE
2628 | 45 | -26 | 0.8 | 11.5 | FAST_BATCH_ESTIMATE | -26 | -29.3588 | -17.4322 | -19.9104 | 0 | 0 | 6.4795 | 7.4638 | 23.1502 | 26.253 | 31.0174 | 34.7443 | -26 | -29.1518 | -26.0012 | -30.8316 | 0 | 0 | 6.9084 | 7.0524 | 24.9713 | 24.3901 | 32.9624 | 32.9907 | ACKERMANN_TARGET_MISMATCH | -128.6336 | -16.5305 | -51.164 | 98.1689 | 15.76 | 9.9146 | 1.2638 | 684104.1 | 541327.1 | front:OK¦axle4:OK¦axle5:OK¦axle6:OK | 9016.7 | VEHICLE_DYNAMIC_INFEASIBLE | VEHICLE_DYNAMIC_INFEASIBLE
2629 | 45 | -25 | 0.8 | 11.5 | FAST_BATCH_ESTIMATE | -25 | -28.1118 | -16.7101 | -18.9818 | 0 | 0 | 6.1972 | 7.092 | 22.2343 | 25.0978 | 29.893 | 33.3717 | -25 | -27.8412 | -25.0143 | -29.3518 | 0 | 0 | 6.5869 | 6.7175 | 23.9219 | 23.366 | 31.7506 | 31.6611 | ACKERMANN_TARGET_MISMATCH | -123.0051 | -15.7497 | -48.8482 | 95.23 | 16.372 | 9.5435 | 1.2165 | 658499.9 | 541327.1 | front:OK¦axle4:OK¦axle5:OK¦axle6:OK | 9016.7 | VEHICLE_DYNAMIC_INFEASIBLE | VEHICLE_DYNAMIC_INFEASIBLE
2630 | 45 | -24 | 0.8 | 11.5 | FAST_BATCH_ESTIMATE | -24 | -26.8727 | -15.9942 | -18.0702 | 0 | 0 | 5.9191 | 6.7306 | 21.3214 | 23.955 | 28.7614 | 31.9963 | -24 | -26.5567 | -24.0265 | -27.9171 | 0 | 0 | 6.2723 | 6.3905 | 22.8797 | 22.3517 | 30.5246 | 30.3423 | ACKERMANN_TARGET_MISMATCH | -117.4641 | -14.9865 | -46.5598 | 92.2052 | 17.039 | 9.17 | 1.1688 | 632729.3 | 541327.1 | front:OK¦axle4:OK¦axle5:OK¦axle6:OK | 9016.7 | VEHICLE_DYNAMIC_INFEASIBLE | VEHICLE_DYNAMIC_INFEASIBLE
2631 | 45 | -23 | 0.8 | 11.5 | FAST_BATCH_ESTIMATE | -23 | -25.6419 | -15.2844 | -17.175 | 0 | 0 | 5.645 | 6.3788 | 20.4113 | 22.8246 | 27.6228 | 30.6189 | -23 | -25.2957 | -23.0377 | -26.5218 | 0 | 0 | 5.9642 | 6.0708 | 21.8448 | 21.3468 | 29.2863 | 29.0331 | ACKERMANN_TARGET_MISMATCH | -112.0039 | -14.24 | -44.2991 | 89.0964 | 17.767 | 8.7943 | 1.121 | 606807.4 | 541327.1 | front:OK¦axle4:OK¦axle5:OK¦axle6:OK | 9016.7 | VEHICLE_DYNAMIC_INFEASIBLE | VEHICLE_DYNAMIC_INFEASIBLE
2632 | 45 | -22 | 0.8 | 11.5 | FAST_BATCH_ESTIMATE | -22 | -24.4196 | -14.5802 | -16.2958 | 0 | 0 | 5.3747 | 6.036 | 19.5039 | 21.7066 | 26.4773 | 29.2402 | -22 | -24.0561 | -22.048 | -25.1614 | 0 | 0 | 5.6622 | 5.7581 | 20.8171 | 20.3508 | 28.0372 | 27.7322 | ACKERMANN_TARGET_MISMATCH | -106.6182 | -13.5092 | -42.0661 | 85.9059 | 18.564 | 8.4167 | 1.0728 | 580749.4 | 541327.1 | front:OK¦axle4:OK¦axle5:OK¦axle6:OK | 9016.7 | VEHICLE_DYNAMIC_INFEASIBLE | VEHICLE_DYNAMIC_INFEASIBLE
2633 | 45 | -21 | 0.8 | 11.5 | FAST_BATCH_ESTIMATE | -21 | -23.2061 | -13.8815 | -15.432 | 0 | 0 | 5.108 | 5.7019 | 18.5992 | 20.6009 | 25.325 | 27.8609 | -21 | -22.836 | -21.0573 | -23.8324 | 0 | 0 | 5.366 | 5.452 | 19.7969 | 19.3631 | 26.7788 | 26.4384 | ACKERMANN_TARGET_MISMATCH | -101.3018 | -12.7931 | -39.8613 | 82.6355 | 19.441 | 8.0372 | 1.0245 | 554570.2 | 541327.1 | front:OK¦axle4:OK¦axle5:OK¦axle6:OK | 9016.7 | VEHICLE_DYNAMIC_INFEASIBLE | VEHICLE_DYNAMIC_INFEASIBLE
2634 | 45 | -20 | 0.8 | 11.5 | FAST_BATCH_ESTIMATE | -20 | -22.0017 | -13.1879 | -14.583 | 0 | 0 | 4.8446 | 5.3758 | 17.6969 | 19.5074 | 24.1662 | 26.4818 | -20 | -21.6339 | -20.0657 | -22.5314 | 0 | 0 | 5.0752 | 5.152 | 18.784 | 18.3833 | 25.5124 | 25.151 | ACKERMANN_TARGET_MISMATCH | -96.0496 | -12.091 | -37.6845 | 79.2871 | 20.408 | 7.6563 | 0.9759 | 528284.4 | 541327.1 | front:OK¦axle4:OK¦axle5:OK¦axle6:OK | 9016.7 | OK | ACKERMANN_TARGET_MISMATCH
2635 | 45 | -19 | 0.8 | 11.5 | FAST_BATCH_ESTIMATE | -19 | -20.8066 | -12.4992 | -13.7483 | 0 | 0 | 4.5843 | 5.0573 | 16.7971 | 18.4262 | 23.0009 | 25.1037 | -19 | -20.4483 | -19.0731 | -21.2558 | 0 | 0 | 4.7895 | 4.8578 | 17.7786 | 17.4111 | 24.2394 | 23.8688 | ACKERMANN_TARGET_MISMATCH | -90.8575 | -11.4021 | -35.5361 | 75.8626 | 21.481 | 7.274 | 0.9272 | 501906.5 | 541327.1 | front:OK¦axle4:OK¦axle5:OK¦axle6:OK | 9016.7 | OK | ACKERMANN_TARGET_MISMATCH
2636 | 45 | -18 | 0.8 | 11.5 | FAST_BATCH_ESTIMATE | -18 | -19.621 | -11.8151 | -12.9275 | 0 | 0 | 4.3269 | 4.746 | 15.8995 | 17.3571 | 21.8295 | 23.7273 | -18 | -19.2779 | -18.0795 | -20.0034 | 0 | 0 | 4.5087 | 4.5691 | 16.7806 | 16.4461 | 22.9607 | 22.5912 | ACKERMANN_TARGET_MISMATCH | -85.7215 | -10.7255 | -33.416 | 72.3638 | 22.676 | 6.8906 | 0.8783 | 475450.5 | 541327.1 | front:OK¦axle4:OK¦axle5:OK¦axle6:OK | 9016.7 | OK | ACKERMANN_TARGET_MISMATCH
2637 | 45 | -17 | 0.8 | 11.5 | FAST_BATCH_ESTIMATE | -17 | -18.445 | -11.1353 | -12.12 | 0 | 0 | 4.0723 | 4.4415 | 15.0041 | 16.3 | 20.652 | 22.3533 | -17 | -18.1217 | -17.0849 | -18.7721 | 0 | 0 | 4.2323 | 4.2854 | 15.7899 | 15.4879 | 21.6774 | 21.3174 | ACKERMANN_TARGET_MISMATCH | -80.638 | -10.0607 | -31.3242 | 68.7931 | 24.015 | 6.5062 | 0.8293 | 448930.4 | 541327.1 | front:OK¦axle4:OK¦axle5:OK¦axle6:OK | 9016.7 | OK | ACKERMANN_TARGET_MISMATCH
2638 | 45 | -16 | 0.8 | 11.5 | FAST_BATCH_ESTIMATE | -16 | -17.2788 | -10.4596 | -11.3254 | 0 | 0 | 3.8202 | 4.1434 | 14.1108 | 15.2548 | 19.4689 | 20.9826 | -16 | -16.9788 | -16.0892 | -17.5603 | 0 | 0 | 3.9602 | 4.0066 | 14.8066 | 14.5362 | 20.3907 | 20.0469 | ACKERMANN_TARGET_MISMATCH | -75.6038 | -9.4069 | -29.2608 | 65.1525 | 25.526 | 6.1212 | 0.7802 | 422359.6 | 541327.1 | front:OK¦axle4:OK¦axle5:OK¦axle6:OK | 9016.7 | OK | ACKERMANN_TARGET_MISMATCH
2639 | 45 | -15 | 0.8 | 11.5 | FAST_BATCH_ESTIMATE | -15 | -16.1227 | -9.7877 | -10.5431 | 0 | 0 | 3.5705 | 3.8513 | 13.2194 | 14.2214 | 18.2803 | 19.6157 | -15 | -15.8481 | -15.0926 | -16.3664 | 0 | 0 | 3.692 | 3.7323 | 13.8306 | 13.5907 | 19.1015 | 18.7791 | ACKERMANN_TARGET_MISMATCH | -70.616 | -8.7634 | -27.2256 | 61.4446 | 27.242 | 5.7355 | 0.7311 | 395751.5 | 541327.1 | front:OK¦axle4:OK¦axle5:OK¦axle6:OK | 9016.7 | OK | ACKERMANN_TARGET_MISMATCH
2640 | 45 | -14 | 0.8 | 11.5 | FAST_BATCH_ESTIMATE | -14 | -14.9765 | -9.1194 | -9.7727 | 0 | 0 | 3.3229 | 3.5649 | 12.3299 | 13.1995 | 17.0864 | 18.2535 | -14 | -14.7289 | -14.0948 | -15.1892 | 0 | 0 | 3.4276 | 3.4623 | 12.8619 | 12.6512 | 17.8106 | 17.5138 | ACKERMANN_TARGET_MISMATCH | -65.6717 | -8.1297 | -25.2187 | 57.6719 | 29.208 | 5.3495 | 0.6819 | 369118.8 | 541327.1 | front:OK¦axle4:OK¦axle5:OK¦axle6:OK | 9016.7 | OK | ACKERMANN_TARGET_MISMATCH
2641 | 45 | -13 | 0.8 | 11.5 | FAST_BATCH_ESTIMATE | -13 | -13.8405 | -8.4543 | -9.0137 | 0 | 0 | 3.0774 | 3.2838 | 11.442 | 12.189 | 15.8876 | 16.8966 | -13 | -13.6207 | -13.096 | -14.0274 | 0 | 0 | 3.1666 | 3.1962 | 11.9002 | 11.7175 | 16.519 | 16.2505 | ACKERMANN_TARGET_MISMATCH | -60.7688 | -7.5053 | -23.24 | 53.8373 | 31.48 | 4.9634 | 0.6327 | 342474.1 | 541327.1 | front:OK¦axle4:OK¦axle5:OK¦axle6:OK | 9016.7 | OK | ACKERMANN_TARGET_MISMATCH
2642 | 45 | -12 | 0.8 | 11.5 | FAST_BATCH_ESTIMATE | -12 | -12.7148 | -7.7924 | -8.2657 | 0 | 0 | 2.8337 | 3.0079 | 10.5557 | 11.1897 | 14.6841 | 15.5457 | -12 | -12.5227 | -12.0961 | -12.8802 | 0 | 0 | 2.909 | 2.9339 | 10.9457 | 10.7891 | 15.2275 | 14.9891 | ACKERMANN_TARGET_MISMATCH | -55.9049 | -6.8894 | -21.2893 | 49.9437 | 34.136 | 4.5772 | 0.5834 | 315829.5 | 541327.1 | front:OK¦axle4:OK¦axle5:OK¦axle6:OK | 9016.7 | OK | ACKERMANN_TARGET_MISMATCH
2643 | 45 | -11 | 0.8 | 11.5 | FAST_BATCH_ESTIMATE | -11 | -11.5992 | -7.1332 | -7.5283 | 0 | 0 | 2.5918 | 2.7367 | 9.6709 | 10.2015 | 13.4763 | 14.2013 | -11 | -11.4344 | -11.095 | -11.7465 | 0 | 0 | 2.6543 | 2.6751 | 9.9981 | 9.866 | 13.9369 | 13.7294 | ACKERMANN_TARGET_MISMATCH | -51.078 | -6.2817 | -19.3666 | 45.9945 | 37.28 | 4.1913 | 0.5342 | 289196.9 | 541327.1 | front:OK¦axle4:OK¦axle5:OK¦axle6:OK | 9016.7 | OK | ACKERMANN_TARGET_MISMATCH
2644 | 45 | -10 | 0.8 | 11.5 | FAST_BATCH_ESTIMATE | -10 | -10.494 | -6.4767 | -6.801 | 0 | 0 | 2.3513 | 2.47 | 8.7875 | 9.2242 | 12.2644 | 12.8642 | -10 | -10.3553 | -10.0928 | -10.6257 | 0 | 0 | 2.4026 | 2.4195 | 9.0574 | 8.9479 | 12.648 | 12.4712 | ACKERMANN_TARGET_MISMATCH | -46.2864 | -5.6816 | -17.4715 | 41.9932 | 41.058 | 3.8056 | 0.4851 | 262587.6 | 541327.1 | front:OK¦axle4:OK¦axle5:OK¦axle6:OK | 9016.7 | OK | ACKERMANN_TARGET_MISMATCH
2645 | 45 | -9 | 0.8 | 11.5 | FAST_BATCH_ESTIMATE | -9 | -9.399 | -5.8224 | -6.0835 | 0 | 0 | 2.1123 | 2.2076 | 7.9052 | 8.2575 | 11.0488 | 11.5348 | -9 | -9.2851 | -9.0894 | -9.5169 | 0 | 0 | 2.1534 | 2.167 | 8.1235 | 8.0345 | 11.3616 | 11.2147 | ACKERMANN_TARGET_MISMATCH | -41.5283 | -5.0886 | -15.6041 | 37.9434 | 45.681 | 3.4205 | 0.436 | 236012.6 | 541327.1 | front:OK¦axle4:OK¦axle5:OK¦axle6:OK | 9016.7 | OK | ACKERMANN_TARGET_MISMATCH
2646 | 45 | -8 | 0.8 | 11.5 | FAST_BATCH_ESTIMATE | -8 | -8.3143 | -5.1702 | -5.3752 | 0 | 0 | 1.8745 | 1.9492 | 7.0241 | 7.3012 | 9.8298 | 10.2137 | -8 | -8.2233 | -8.0848 | -8.4196 | 0 | 0 | 1.9067 | 1.9174 | 7.1962 | 7.1258 | 10.0784 | 9.9597 | ACKERMANN_TARGET_MISMATCH | -36.8021 | -4.5022 | -13.764 | 33.8489 | 51.466 | 3.036 | 0.387 | 209482.5 | 541327.1 | front:OK¦axle4:OK¦axle5:OK¦axle6:OK | 9016.7 | OK | ACKERMANN_TARGET_MISMATCH
2647 | 45 | -7 | 0.8 | 11.5 | FAST_BATCH_ESTIMATE | -7 | -7.2399 | -4.5199 | -4.6759 | 0 | 0 | 1.6378 | 1.6946 | 6.1439 | 6.3552 | 8.6078 | 8.9015 | -7 | -7.1696 | -7.079 | -7.3332 | 0 | 0 | 1.6623 | 1.6704 | 6.2754 | 6.2215 | 8.799 | 8.7065 | ACKERMANN_TARGET_MISMATCH | -32.1064 | -3.9221 | -11.9511 | 29.7139 | 58.912 | 2.6523 | 0.3381 | 183007.5 | 541327.1 | front:OK¦axle4:OK¦axle5:OK¦axle6:OK | 9016.7 | OK | ACKERMANN_TARGET_MISMATCH
2648 | 45 | -6 | 0.8 | 11.5 | FAST_BATCH_ESTIMATE | -6 | -6.1756 | -3.8712 | -3.9852 | 0 | 0 | 1.4021 | 1.4435 | 5.2646 | 5.4192 | 7.3832 | 7.5987 | -6 | -6.1237 | -6.0719 | -6.2572 | 0 | 0 | 1.4199 | 1.4258 | 5.361 | 5.3214 | 7.5241 | 7.4552 | ACKERMANN_TARGET_MISMATCH | -27.4401 | -3.3477 | -10.1651 | 25.5425 | 68.847 | 2.2695 | 0.2893 | 156597.4 | 541327.1 | front:OK¦axle4:OK¦axle5:OK¦axle6:OK | 9016.7 | OK | ACKERMANN_TARGET_MISMATCH
2649 | 45 | -5 | 0.8 | 11.5 | FAST_BATCH_ESTIMATE | -5 | -5.1215 | -3.2239 | -3.3026 | 0 | 0 | 1.1672 | 1.1957 | 4.3861 | 4.4929 | 6.1562 | 6.3056 | -5 | -5.0853 | -5.0634 | -5.1913 | 0 | 0 | 1.1795 | 1.1835 | 4.4528 | 4.4254 | 6.2543 | 6.2059 | ACKERMANN_TARGET_MISMATCH | -22.8019 | -2.7787 | -8.4058 | 21.3391 | 82.766 | 1.8879 | 0.2406 | 130261.7 | 541327.1 | front:OK¦axle4:OK¦axle5:OK¦axle6:OK | 9016.7 | OK | ACKERMANN_TARGET_MISMATCH
2650 | 45 | -4 | 0.8 | 11.5 | FAST_BATCH_ESTIMATE | -4 | -4.0775 | -2.5778 | -2.6278 | 0 | 0 | 0.93293 | 0.95108 | 3.5081 | 3.5762 | 4.9273 | 5.0227 | -4 | -4.0543 | -4.0537 | -4.135 | 0 | 0 | 0.94073 | 0.94332 | 3.5507 | 3.5332 | 4.9902 | 4.959 | ACKERMANN_TARGET_MISMATCH | -18.1908 | -2.2146 | -6.6729 | 17.1081 | 103.657 | 1.5074 | 0.1921 | 104009.4 | 541327.1 | front:OK¦axle4:OK¦axle5:OK¦axle6:OK | 9016.7 | OK | ACKERMANN_TARGET_MISMATCH
2651 | 45 | -3 | 0.8 | 11.5 | FAST_BATCH_ESTIMATE | -3 | -3.0434 | -1.9325 | -1.9605 | 0 | 0 | 0.69923 | 0.70937 | 2.6307 | 2.6688 | 3.6968 | 3.7503 | -3 | -3.0304 | -3.0425 | -3.088 | 0 | 0 | 0.70359 | 0.70504 | 2.6546 | 2.6447 | 3.7323 | 3.7146 | ACKERMANN_TARGET_MISMATCH | -13.6059 | -1.655 | -4.9662 | 12.8541 | 138.489 | 1.1282 | 0.1438 | 77849 | 541327.1 | front:OK¦axle4:OK¦axle5:OK¦axle6:OK | 9016.7 | OK | ACKERMANN_TARGET_MISMATCH
2652 | 45 | -2 | 0.8 | 11.5 | FAST_BATCH_ESTIMATE | -2 | -2.0192 | -1.288 | -1.3004 | 0 | 0 | 0.46593 | 0.47041 | 1.7536 | 1.7704 | 2.4652 | 2.4889 | -2 | -2.0135 | -2.0298 | -2.0499 | 0 | 0 | 0.46786 | 0.4685 | 1.7642 | 1.7598 | 2.4809 | 2.4731 | ACKERMANN_TARGET_MISMATCH | -9.0463 | -1.0997 | -3.2854 | 8.5817 | 208.177 | 0.7506 | 0.0957 | 51788.8 | 541327.1 | front:OK¦axle4:OK¦axle5:OK¦axle6:OK | 9016.7 | OK | ACKERMANN_TARGET_MISMATCH
2653 | 45 | -1 | 0.8 | 11.5 | FAST_BATCH_ESTIMATE | -1 | -1.0048 | -0.64387 | -0.64695 | 0 | 0 | 0.2329 | 0.23401 | 0.87673 | 0.88093 | 1.2328 | 1.2387 | -1 | -1.0033 | -1.0157 | -1.0207 | 0 | 0 | 0.23338 | 0.23354 | 0.87939 | 0.8783 | 1.2367 | 1.2348 | ACKERMANN_TARGET_MISMATCH | -4.5112 | -0.5481 | -1.6301 | 4.2955 | 417.285 | 0.3744 | 0.0477 | 25836.6 | 541327.1 | front:OK¦axle4:OK¦axle5:OK¦axle6:OK | 9016.7 | OK | ACKERMANN_TARGET_MISMATCH
2654 | 45 | 0 | 0.8 | 11.5 | FAST_BATCH_ESTIMATE | 0 | 0 | 0 | 0 | 0 | 0 | 0 | 0 | 0 | 0 | 0 | 0 | 0 | 0 | 0 | 0 | 0 | 0 | 0 | 0 | 0 | 0 | 0 | 0 | OK | 0 | 0 | 0 | 0 |  | 0 | 0 | 0 | 541327.1 | front:OK¦axle4:OK¦axle5:OK¦axle6:OK | 9016.7 | OK | OK
2655 | 45 | 1 | 0.8 | 11.5 | FAST_BATCH_ESTIMATE | 1.0048 | 1 | 0.64695 | 0.64387 | 0 | 0 | -0.23401 | -0.2329 | -0.88093 | -0.87673 | -1.2387 | -1.2328 | 1.0033 | 1 | 1.0207 | 1.0157 | 0 | 0 | -0.23353 | -0.23337 | -0.87826 | -0.87934 | -1.2348 | -1.2367 | ACKERMANN_TARGET_MISMATCH | 4.5028 | 0.5476 | 1.6126 | -4.3206 | 417.285 | 0.3744 | 0.0477 | 25836.6 | 541327.1 | front:OK¦axle4:OK¦axle5:OK¦axle6:OK | 9016.7 | OK | ACKERMANN_TARGET_MISMATCH
2656 | 45 | 2 | 0.8 | 11.5 | FAST_BATCH_ESTIMATE | 2.0192 | 2 | 1.3004 | 1.288 | 0 | 0 | -0.47041 | -0.46593 | -1.7704 | -1.7536 | -2.4889 | -2.4652 | 2.0134 | 2 | 2.0499 | 2.0298 | 0 | 0 | -0.46849 | -0.46785 | -1.7598 | -1.7642 | -2.4731 | -2.4809 | ACKERMANN_TARGET_MISMATCH | 9.0127 | 1.0977 | 3.2156 | -8.6827 | 208.177 | 0.7506 | 0.0957 | 51788.8 | 541327.1 | front:OK¦axle4:OK¦axle5:OK¦axle6:OK | 9016.7 | OK | ACKERMANN_TARGET_MISMATCH
2657 | 45 | 3 | 0.8 | 11.5 | FAST_BATCH_ESTIMATE | 3.0434 | 3 | 1.9605 | 1.9325 | 0 | 0 | -0.70937 | -0.69923 | -2.6688 | -2.6307 | -3.7503 | -3.6968 | 3.0304 | 3 | 3.0879 | 3.0425 | 0 | 0 | -0.70503 | -0.70358 | -2.6447 | -2.6545 | -3.7146 | -3.7322 | ACKERMANN_TARGET_MISMATCH | 13.5301 | 1.6505 | 4.8086 | -13.0822 | 138.489 | 1.1282 | 0.1438 | 77849 | 541327.1 | front:OK¦axle4:OK¦axle5:OK¦axle6:OK | 9016.7 | OK | ACKERMANN_TARGET_MISMATCH
2658 | 45 | 4 | 0.8 | 11.5 | FAST_BATCH_ESTIMATE | 4.0775 | 4 | 2.6278 | 2.5778 | 0 | 0 | -0.95108 | -0.93293 | -3.5762 | -3.5081 | -5.0227 | -4.9273 | 4.0543 | 4 | 4.135 | 4.0536 | 0 | 0 | -0.94331 | -0.94072 | -3.5331 | -3.5507 | -4.959 | -4.9902 | ACKERMANN_TARGET_MISMATCH | 18.0554 | 2.2065 | 6.3915 | -17.5148 | 103.657 | 1.5074 | 0.1921 | 104009.4 | 541327.1 | front:OK¦axle4:OK¦axle5:OK¦axle6:OK | 9016.7 | OK | ACKERMANN_TARGET_MISMATCH
2659 | 45 | 5 | 0.8 | 11.5 | FAST_BATCH_ESTIMATE | 5.1215 | 5 | 3.3026 | 3.2239 | 0 | 0 | -1.1957 | -1.1672 | -4.4929 | -4.3861 | -6.3056 | -6.1562 | 5.0853 | 5 | 5.1913 | 5.0634 | 0 | 0 | -1.1835 | -1.1794 | -4.4253 | -4.4528 | -6.2059 | -6.2543 | ACKERMANN_TARGET_MISMATCH | 22.5892 | 2.766 | 7.964 | -21.9759 | 82.766 | 1.8879 | 0.2406 | 130261.7 | 541327.1 | front:OK¦axle4:OK¦axle5:OK¦axle6:OK | 9016.7 | OK | ACKERMANN_TARGET_MISMATCH
2660 | 45 | 6 | 0.8 | 11.5 | FAST_BATCH_ESTIMATE | 6.1756 | 6 | 3.9852 | 3.8712 | 0 | 0 | -1.4435 | -1.4021 | -5.4192 | -5.2646 | -7.5987 | -7.3832 | 6.1237 | 6 | 6.2572 | 6.0719 | 0 | 0 | -1.4258 | -1.4199 | -5.3214 | -5.361 | -7.4552 | -7.5241 | ACKERMANN_TARGET_MISMATCH | 27.1321 | 3.3293 | 9.5261 | -26.4609 | 68.847 | 2.2695 | 0.2893 | 156597.4 | 541327.1 | front:OK¦axle4:OK¦axle5:OK¦axle6:OK | 9016.7 | OK | ACKERMANN_TARGET_MISMATCH
2661 | 45 | 7 | 0.8 | 11.5 | FAST_BATCH_ESTIMATE | 7.2399 | 7 | 4.6759 | 4.5199 | 0 | 0 | -1.6946 | -1.6378 | -6.3552 | -6.1439 | -8.9015 | -8.6078 | 7.1696 | 7 | 7.3332 | 7.079 | 0 | 0 | -1.6704 | -1.6623 | -6.2215 | -6.2754 | -8.7065 | -8.799 | ACKERMANN_TARGET_MISMATCH | 31.6846 | 3.8969 | 11.0774 | -30.9651 | 58.912 | 2.6523 | 0.3381 | 183007.5 | 541327.1 | front:OK¦axle4:OK¦axle5:OK¦axle6:OK | 9016.7 | OK | ACKERMANN_TARGET_MISMATCH
2662 | 45 | 8 | 0.8 | 11.5 | FAST_BATCH_ESTIMATE | 8.3143 | 8 | 5.3752 | 5.1702 | 0 | 0 | -1.9492 | -1.8745 | -7.3012 | -7.0241 | -10.2137 | -9.8298 | 8.2233 | 8 | 8.4195 | 8.0848 | 0 | 0 | -1.9174 | -1.9067 | -7.1258 | -7.1962 | -9.9597 | -10.0784 | ACKERMANN_TARGET_MISMATCH | 36.2475 | 4.469 | 12.6176 | -35.4835 | 51.466 | 3.036 | 0.387 | 209482.5 | 541327.1 | front:OK¦axle4:OK¦axle5:OK¦axle6:OK | 9016.7 | OK | ACKERMANN_TARGET_MISMATCH
2663 | 45 | 9 | 0.8 | 11.5 | FAST_BATCH_ESTIMATE | 9.399 | 9 | 6.0835 | 5.8224 | 0 | 0 | -2.2076 | -2.1123 | -8.2575 | -7.9052 | -11.5348 | -11.0488 | 9.2851 | 9 | 9.5168 | 9.0894 | 0 | 0 | -2.167 | -2.1534 | -8.0345 | -8.1235 | -11.2146 | -11.3616 | ACKERMANN_TARGET_MISMATCH | 40.8213 | 5.0462 | 14.1466 | -40.0113 | 45.681 | 3.4205 | 0.436 | 236012.6 | 541327.1 | front:OK¦axle4:OK¦axle5:OK¦axle6:OK | 9016.7 | OK | ACKERMANN_TARGET_MISMATCH
2664 | 45 | 10 | 0.8 | 11.5 | FAST_BATCH_ESTIMATE | 10.494 | 10 | 6.801 | 6.4767 | 0 | 0 | -2.47 | -2.3513 | -9.2242 | -8.7875 | -12.8642 | -12.2644 | 10.3553 | 10 | 10.6256 | 10.0928 | 0 | 0 | -2.4195 | -2.4025 | -8.9478 | -9.0574 | -12.4712 | -12.648 | ACKERMANN_TARGET_MISMATCH | 45.407 | 5.6288 | 15.6642 | -44.5436 | 41.058 | 3.8056 | 0.4851 | 262587.6 | 541327.1 | front:OK¦axle4:OK¦axle5:OK¦axle6:OK | 9016.7 | OK | ACKERMANN_TARGET_MISMATCH
2665 | 45 | 11 | 0.8 | 11.5 | FAST_BATCH_ESTIMATE | 11.5992 | 11 | 7.5283 | 7.1332 | 0 | 0 | -2.7367 | -2.5918 | -10.2015 | -9.6709 | -14.2013 | -13.4763 | 11.4344 | 11 | 11.7465 | 11.095 | 0 | 0 | -2.6751 | -2.6543 | -9.8659 | -9.9981 | -13.7293 | -13.9369 | ACKERMANN_TARGET_MISMATCH | 50.0052 | 6.2173 | 17.17 | -49.0755 | 37.28 | 4.1913 | 0.5342 | 289196.9 | 541327.1 | front:OK¦axle4:OK¦axle5:OK¦axle6:OK | 9016.7 | OK | ACKERMANN_TARGET_MISMATCH
2666 | 45 | 12 | 0.8 | 11.5 | FAST_BATCH_ESTIMATE | 12.7148 | 12 | 8.2657 | 7.7924 | 0 | 0 | -3.0079 | -2.8337 | -11.1897 | -10.5557 | -15.5457 | -14.6841 | 12.5227 | 12 | 12.8802 | 12.0961 | 0 | 0 | -2.9339 | -2.9089 | -10.789 | -10.9456 | -14.9891 | -15.2274 | ACKERMANN_TARGET_MISMATCH | 54.6169 | 6.812 | 18.6639 | -53.602 | 34.136 | 4.5772 | 0.5834 | 315829.5 | 541327.1 | front:OK¦axle4:OK¦axle5:OK¦axle6:OK | 9016.7 | OK | ACKERMANN_TARGET_MISMATCH
2667 | 45 | 13 | 0.8 | 11.5 | FAST_BATCH_ESTIMATE | 13.8405 | 13 | 9.0137 | 8.4543 | 0 | 0 | -3.2838 | -3.0774 | -12.189 | -11.442 | -16.8966 | -15.8876 | 13.6206 | 13 | 14.0274 | 13.096 | 0 | 0 | -3.1962 | -3.1666 | -11.7174 | -11.9002 | -16.2505 | -16.5189 | ACKERMANN_TARGET_MISMATCH | 59.2429 | 7.4135 | 20.1456 | -58.1185 | 31.48 | 4.9634 | 0.6327 | 342474.1 | 541327.1 | front:OK¦axle4:OK¦axle5:OK¦axle6:OK | 9016.7 | OK | ACKERMANN_TARGET_MISMATCH
2668 | 45 | 14 | 0.8 | 11.5 | FAST_BATCH_ESTIMATE | 14.9765 | 14 | 9.7727 | 9.1194 | 0 | 0 | -3.5649 | -3.3229 | -13.1995 | -12.3299 | -18.2535 | -17.0864 | 14.7289 | 14 | 15.1892 | 14.0948 | 0 | 0 | -3.4623 | -3.4276 | -12.6512 | -12.8618 | -17.5138 | -17.8105 | ACKERMANN_TARGET_MISMATCH | 63.8844 | 8.0222 | 21.6147 | -62.6201 | 29.208 | 5.3495 | 0.6819 | 369118.8 | 541327.1 | front:OK¦axle4:OK¦axle5:OK¦axle6:OK | 9016.7 | OK | ACKERMANN_TARGET_MISMATCH
2669 | 45 | 15 | 0.8 | 11.5 | FAST_BATCH_ESTIMATE | 16.1227 | 15 | 10.5431 | 9.7877 | 0 | 0 | -3.8513 | -3.5705 | -14.2214 | -13.2194 | -19.6157 | -18.2803 | 15.8481 | 15 | 16.3664 | 15.0925 | 0 | 0 | -3.7323 | -3.692 | -13.5907 | -13.8306 | -18.7791 | -19.1014 | ACKERMANN_TARGET_MISMATCH | 68.5423 | 8.6386 | 23.0711 | -67.1021 | 27.242 | 5.7355 | 0.7311 | 395751.5 | 541327.1 | front:OK¦axle4:OK¦axle5:OK¦axle6:OK | 9016.7 | OK | ACKERMANN_TARGET_MISMATCH
2670 | 45 | 16 | 0.8 | 11.5 | FAST_BATCH_ESTIMATE | 17.2788 | 16 | 11.3254 | 10.4596 | 0 | 0 | -4.1434 | -3.8202 | -15.2548 | -14.1108 | -20.9826 | -19.4689 | 16.9787 | 16 | 17.5603 | 16.0892 | 0 | 0 | -4.0066 | -3.9601 | -14.5361 | -14.8066 | -20.0468 | -20.3907 | ACKERMANN_TARGET_MISMATCH | 73.2177 | 9.2632 | 24.5145 | -71.56 | 25.526 | 6.1212 | 0.7802 | 422359.6 | 541327.1 | front:OK¦axle4:OK¦axle5:OK¦axle6:OK | 9016.7 | OK | ACKERMANN_TARGET_MISMATCH
2671 | 45 | 17 | 0.8 | 11.5 | FAST_BATCH_ESTIMATE | 18.445 | 17 | 12.12 | 11.1353 | 0 | 0 | -4.4415 | -4.0723 | -16.3 | -15.0041 | -22.3533 | -20.652 | 18.1217 | 17 | 18.7721 | 17.0849 | 0 | 0 | -4.2854 | -4.2323 | -15.4878 | -15.7899 | -21.3173 | -21.6774 | ACKERMANN_TARGET_MISMATCH | 77.912 | 9.8965 | 25.9446 | -75.9893 | 24.015 | 6.5062 | 0.8293 | 448930.4 | 541327.1 | front:OK¦axle4:OK¦axle5:OK¦axle6:OK | 9016.7 | OK | ACKERMANN_TARGET_MISMATCH
2672 | 45 | 18 | 0.8 | 11.5 | FAST_BATCH_ESTIMATE | 19.621 | 18 | 12.9275 | 11.8151 | 0 | 0 | -4.746 | -4.3269 | -17.3571 | -15.8995 | -23.7273 | -21.8295 | 19.2779 | 18 | 20.0034 | 18.0795 | 0 | 0 | -4.5691 | -4.5087 | -16.446 | -16.7805 | -22.5911 | -22.9606 | ACKERMANN_TARGET_MISMATCH | 82.6263 | 10.5391 | 27.3611 | -80.3855 | 22.676 | 6.8906 | 0.8783 | 475450.5 | 541327.1 | front:OK¦axle4:OK¦axle5:OK¦axle6:OK | 9016.7 | OK | ACKERMANN_TARGET_MISMATCH
2673 | 45 | 19 | 0.8 | 11.5 | FAST_BATCH_ESTIMATE | 20.8066 | 19 | 13.7483 | 12.4992 | 0 | 0 | -5.0573 | -4.5843 | -18.4262 | -16.7971 | -25.1037 | -23.0009 | 20.4483 | 19 | 21.2558 | 19.0731 | 0 | 0 | -4.8578 | -4.7895 | -17.411 | -17.7785 | -23.8688 | -24.2393 | ACKERMANN_TARGET_MISMATCH | 87.3621 | 11.1916 | 28.7637 | -84.7443 | 21.481 | 7.274 | 0.9272 | 501906.5 | 541327.1 | front:OK¦axle4:OK¦axle5:OK¦axle6:OK | 9016.7 | OK | ACKERMANN_TARGET_MISMATCH
2674 | 45 | 20 | 0.8 | 11.5 | FAST_BATCH_ESTIMATE | 22.0017 | 20 | 14.583 | 13.1879 | 0 | 0 | -5.3758 | -4.8446 | -19.5074 | -17.6969 | -26.4818 | -24.1662 | 21.6339 | 20 | 22.5314 | 20.0657 | 0 | 0 | -5.152 | -5.0752 | -18.3832 | -18.784 | -25.1509 | -25.5124 | ACKERMANN_TARGET_MISMATCH | 92.1208 | 11.8546 | 30.1522 | -89.0613 | 20.408 | 7.6563 | 0.9759 | 528284.4 | 541327.1 | front:OK¦axle4:OK¦axle5:OK¦axle6:OK | 9016.7 | OK | ACKERMANN_TARGET_MISMATCH
2675 | 45 | 21 | 0.8 | 11.5 | FAST_BATCH_ESTIMATE | 23.2061 | 21 | 15.432 | 13.8815 | 0 | 0 | -5.7019 | -5.108 | -20.6009 | -18.5992 | -27.8609 | -25.325 | 22.836 | 21 | 23.8324 | 21.0573 | 0 | 0 | -5.452 | -5.366 | -19.363 | -19.7968 | -26.4384 | -26.7787 | ACKERMANN_TARGET_MISMATCH | 96.9041 | 12.5288 | 31.5264 | -93.3324 | 19.441 | 8.0372 | 1.0245 | 554570.2 | 541327.1 | front:OK¦axle4:OK¦axle5:OK¦axle6:OK | 9016.7 | VEHICLE_DYNAMIC_INFEASIBLE | VEHICLE_DYNAMIC_INFEASIBLE
2676 | 45 | 22 | 0.8 | 11.5 | FAST_BATCH_ESTIMATE | 24.4196 | 22 | 16.2958 | 14.5802 | 0 | 0 | -6.036 | -5.3747 | -21.7066 | -19.5039 | -29.2402 | -26.4773 | 24.0561 | 22 | 25.1614 | 22.048 | 0 | 0 | -5.7581 | -5.6622 | -20.3507 | -20.8171 | -27.7321 | -28.0372 | ACKERMANN_TARGET_MISMATCH | 101.7137 | 13.2148 | 32.8857 | -97.5533 | 18.564 | 8.4167 | 1.0728 | 580749.4 | 541327.1 | front:OK¦axle4:OK¦axle5:OK¦axle6:OK | 9016.7 | VEHICLE_DYNAMIC_INFEASIBLE | VEHICLE_DYNAMIC_INFEASIBLE
2677 | 45 | 23 | 0.8 | 11.5 | FAST_BATCH_ESTIMATE | 25.6419 | 23 | 17.175 | 15.2844 | 0 | 0 | -6.3788 | -5.645 | -22.8246 | -20.4113 | -30.6189 | -27.6228 | 25.2956 | 23 | 26.5218 | 23.0377 | 0 | 0 | -6.0708 | -5.9642 | -21.3467 | -21.8447 | -29.033 | -29.2862 | ACKERMANN_TARGET_MISMATCH | 106.5514 | 13.9133 | 34.2301 | -101.7192 | 17.767 | 8.7943 | 1.121 | 606807.4 | 541327.1 | front:OK¦axle4:OK¦axle5:OK¦axle6:OK | 9016.7 | VEHICLE_DYNAMIC_INFEASIBLE | VEHICLE_DYNAMIC_INFEASIBLE
2678 | 45 | 24 | 0.8 | 11.5 | FAST_BATCH_ESTIMATE | 26.8727 | 24 | 18.0702 | 15.9942 | 0 | 0 | -6.7306 | -5.9191 | -23.955 | -21.3214 | -31.9963 | -28.7614 | 26.5566 | 24 | 27.917 | 24.0265 | 0 | 0 | -6.3905 | -6.2723 | -22.3517 | -22.8797 | -30.3423 | -30.5246 | ACKERMANN_TARGET_MISMATCH | 111.4191 | 14.6251 | 35.5593 | -105.8261 | 17.039 | 9.17 | 1.1688 | 632729.3 | 541327.1 | front:OK¦axle4:OK¦axle5:OK¦axle6:OK | 9016.7 | VEHICLE_DYNAMIC_INFEASIBLE | VEHICLE_DYNAMIC_INFEASIBLE
2679 | 45 | 25 | 0.8 | 11.5 | FAST_BATCH_ESTIMATE | 28.1118 | 25 | 18.9818 | 16.7101 | 0 | 0 | -7.092 | -6.1972 | -25.0978 | -22.2343 | -33.3717 | -29.893 | 27.8412 | 25 | 29.3518 | 25.0143 | 0 | 0 | -6.7175 | -6.5869 | -23.3659 | -23.9218 | -31.661 | -31.7505 | ACKERMANN_TARGET_MISMATCH | 116.3191 | 15.351 | 36.8729 | -109.8685 | 16.372 | 9.5435 | 1.2165 | 658499.9 | 541327.1 | front:OK¦axle4:OK¦axle5:OK¦axle6:OK | 9016.7 | VEHICLE_DYNAMIC_INFEASIBLE | VEHICLE_DYNAMIC_INFEASIBLE
2680 | 45 | 26 | 0.8 | 11.5 | FAST_BATCH_ESTIMATE | 29.3588 | 26 | 19.9104 | 17.4322 | 0 | 0 | -7.4638 | -6.4795 | -26.253 | -23.1502 | -34.7443 | -31.0174 | 29.1518 | 26 | 30.8316 | 26.0012 | 0 | 0 | -7.0524 | -6.9084 | -24.3901 | -24.9712 | -32.9907 | -32.9623 | ACKERMANN_TARGET_MISMATCH | 121.2535 | 16.0918 | 38.1707 | -113.8416 | 15.76 | 9.9146 | 1.2638 | 684104.1 | 541327.1 | front:OK¦axle4:OK¦axle5:OK¦axle6:OK | 9016.7 | VEHICLE_DYNAMIC_INFEASIBLE | VEHICLE_DYNAMIC_INFEASIBLE
2681 | 45 | 27 | 0.8 | 11.5 | FAST_BATCH_ESTIMATE | 30.6134 | 27 | 20.8567 | 18.1609 | 0 | 0 | -7.8464 | -6.7664 | -27.4205 | -24.0692 | -36.1133 | -32.1345 | 30.4915 | 27 | 32.3631 | 26.9872 | 0 | 0 | -7.3957 | -7.2373 | -25.4247 | -26.0276 | -34.3324 | -34.1579 | ACKERMANN_TARGET_MISMATCH | 126.2251 | 16.8484 | 39.4523 | -117.7391 | 15.195 | 10.283 | 1.3107 | 709526.5 | 541327.1 | front:OK¦axle4:OK¦axle5:OK¦axle6:OK | 9016.7 | VEHICLE_DYNAMIC_INFEASIBLE | VEHICLE_DYNAMIC_INFEASIBLE
2682 | 45 | 28 | 0.8 | 11.5 | FAST_BATCH_ESTIMATE | 31.8751 | 28 | 21.8211 | 18.8965 | 0 | 0 | -8.2406 | -7.0581 | -28.6003 | -24.9913 | -37.4781 | -33.2442 | 31.8636 | 28 | 33.9549 | 27.9723 | 0 | 0 | -7.7479 | -7.574 | -26.4706 | -27.0909 | -35.688 | -35.3349 | ACKERMANN_TARGET_MISMATCH | 131.2362 | 17.6218 | 40.7174 | -121.5551 | 14.673 | 10.6486 | 1.3573 | 734751.5 | 541327.1 | front:OK¦axle4:OK¦axle5:OK¦axle6:OK | 9016.7 | VEHICLE_DYNAMIC_INFEASIBLE | VEHICLE_DYNAMIC_INFEASIBLE
2683 | 45 | 29 | 0.8 | 11.5 | FAST_BATCH_ESTIMATE | 33.1437 | 29 | 22.8042 | 19.6393 | 0 | 0 | -8.6471 | -7.3548 | -29.7922 | -25.9166 | -38.838 | -34.3465 | 33.2723 | 29 | 35.618 | 28.9564 | 0 | 0 | -8.1096 | -7.919 | -27.5285 | -28.1609 | -37.0586 | -36.4906 | ACKERMANN_TARGET_MISMATCH | 136.29 | 18.413 | 41.9659 | -125.2814 | 14.19 | 11.0111 | 1.4035 | 759763.6 | 541327.1 | front:OK¦axle4:OK¦axle5:OK¦axle6:OK | 9016.7 | VEHICLE_DYNAMIC_INFEASIBLE | VEHICLE_DYNAMIC_INFEASIBLE
2684 | 45 | 30 | 0.8 | 11.5 | FAST_BATCH_ESTIMATE | 34.4186 | 30 | 23.8067 | 20.3896 | 0 | 0 | -9.0668 | -7.657 | -30.9962 | -26.8453 | -40.1923 | -35.4412 | 34.7227 | 30 | 37.367 | 29.9397 | 0 | 0 | -8.4814 | -8.2728 | -28.5992 | -29.2374 | -38.446 | -37.6219 | ACKERMANN_TARGET_MISMATCH | 141.3895 | 19.223 | 43.1974 | -128.9099 | 13.742 | 11.3703 | 1.4493 | 784547.3 | 541327.1 | front:OK¦axle4:OK¦axle5:OK¦axle6:OK | 9016.7 | VEHICLE_DYNAMIC_INFEASIBLE | VEHICLE_DYNAMIC_INFEASIBLE
2685 | 50 | -30 | 0.8 | 11.5 | FAST_BATCH_ESTIMATE | -30 | -34.4186 | -20.3896 | -23.8067 | 0 | 0 | 7.657 | 9.0668 | 26.8453 | 30.9962 | 35.4412 | 40.1923 | -30.0001 | -34.7227 | -29.9397 | -37.367 | 0 | 0 | 8.2729 | 8.4814 | 29.2374 | 28.5992 | 35.3605 | 35.7179 | ACKERMANN_TARGET_MISMATCH | -152.1942 | -19.8525 | -60.6932 | 103.8378 | 13.742 | 14.0373 | 1.7893 | 968576.9 | 541327.1 | front:OK¦axle4:OK¦axle5:OK¦axle6:OK | 9016.7 | VEHICLE_DYNAMIC_INFEASIBLE | VEHICLE_DYNAMIC_INFEASIBLE
2686 | 50 | -29 | 0.8 | 11.5 | FAST_BATCH_ESTIMATE | -29 | -33.1437 | -19.6393 | -22.8042 | 0 | 0 | 7.3548 | 8.6471 | 25.9166 | 29.7922 | 34.3465 | 38.838 | -29 | -33.2723 | -28.9564 | -35.618 | 0 | 0 | 7.919 | 8.1096 | 28.161 | 27.5286 | 35.3605 | 35.7179 | ACKERMANN_TARGET_MISMATCH | -146.1268 | -18.9897 | -58.2719 | 103.8378 | 14.19 | 13.5939 | 1.7327 | 937979.8 | 541327.1 | front:OK¦axle4:OK¦axle5:OK¦axle6:OK | 9016.7 | VEHICLE_DYNAMIC_INFEASIBLE | VEHICLE_DYNAMIC_INFEASIBLE
2687 | 50 | -28 | 0.8 | 11.5 | FAST_BATCH_ESTIMATE | -28 | -31.8751 | -18.8965 | -21.8211 | 0 | 0 | 7.0581 | 8.2406 | 24.9913 | 28.6003 | 33.2442 | 37.4781 | -28 | -31.8636 | -27.9723 | -33.9549 | 0 | 0 | 7.574 | 7.7479 | 27.091 | 26.4707 | 35.3349 | 35.688 | ACKERMANN_TARGET_MISMATCH | -140.185 | -18.1493 | -55.8763 | 103.7784 | 14.673 | 13.1464 | 1.6757 | 907100.6 | 541327.1 | front:OK¦axle4:OK¦axle5:OK¦axle6:OK | 9016.7 | VEHICLE_DYNAMIC_INFEASIBLE | VEHICLE_DYNAMIC_INFEASIBLE
2688 | 50 | -27 | 0.8 | 11.5 | FAST_BATCH_ESTIMATE | -27 | -30.6134 | -18.1609 | -20.8567 | 0 | 0 | 6.7664 | 7.8464 | 24.0692 | 27.4205 | 32.1345 | 36.1133 | -27.0001 | -30.4915 | -26.9872 | -32.3631 | 0 | 0 | 7.2373 | 7.3957 | 26.0277 | 25.4248 | 34.1579 | 34.3325 | ACKERMANN_TARGET_MISMATCH | -134.3573 | -17.33 | -53.5068 | 101.0193 | 15.195 | 12.6951 | 1.6182 | 875958.6 | 541327.1 | front:OK¦axle4:OK¦axle5:OK¦axle6:OK | 9016.7 | VEHICLE_DYNAMIC_INFEASIBLE | VEHICLE_DYNAMIC_INFEASIBLE
2689 | 50 | -26 | 0.8 | 11.5 | FAST_BATCH_ESTIMATE | -26 | -29.3588 | -17.4322 | -19.9104 | 0 | 0 | 6.4795 | 7.4638 | 23.1502 | 26.253 | 31.0174 | 34.7443 | -26 | -29.1518 | -26.0012 | -30.8316 | 0 | 0 | 6.9084 | 7.0524 | 24.9713 | 24.3901 | 32.9624 | 32.9907 | ACKERMANN_TARGET_MISMATCH | -128.6336 | -16.5305 | -51.164 | 98.1689 | 15.76 | 12.2402 | 1.5602 | 844573 | 541327.1 | front:OK¦axle4:OK¦axle5:OK¦axle6:OK | 9016.7 | VEHICLE_DYNAMIC_INFEASIBLE | VEHICLE_DYNAMIC_INFEASIBLE
2690 | 50 | -25 | 0.8 | 11.5 | FAST_BATCH_ESTIMATE | -25 | -28.1118 | -16.7101 | -18.9818 | 0 | 0 | 6.1972 | 7.092 | 22.2343 | 25.0978 | 29.893 | 33.3717 | -25 | -27.8412 | -25.0143 | -29.3518 | 0 | 0 | 6.5869 | 6.7175 | 23.9219 | 23.366 | 31.7506 | 31.6611 | ACKERMANN_TARGET_MISMATCH | -123.0051 | -15.7497 | -48.8482 | 95.23 | 16.372 | 11.7821 | 1.5018 | 812962.8 | 541327.1 | front:OK¦axle4:OK¦axle5:OK¦axle6:OK | 9016.7 | VEHICLE_DYNAMIC_INFEASIBLE | VEHICLE_DYNAMIC_INFEASIBLE
2691 | 50 | -24 | 0.8 | 11.5 | FAST_BATCH_ESTIMATE | -24 | -26.8727 | -15.9942 | -18.0702 | 0 | 0 | 5.9191 | 6.7306 | 21.3214 | 23.955 | 28.7614 | 31.9963 | -24 | -26.5567 | -24.0265 | -27.9171 | 0 | 0 | 6.2723 | 6.3905 | 22.8797 | 22.3517 | 30.5246 | 30.3423 | ACKERMANN_TARGET_MISMATCH | -117.4641 | -14.9865 | -46.5598 | 92.2052 | 17.039 | 11.321 | 1.443 | 781147.2 | 541327.1 | front:OK¦axle4:OK¦axle5:OK¦axle6:OK | 9016.7 | VEHICLE_DYNAMIC_INFEASIBLE | VEHICLE_DYNAMIC_INFEASIBLE
2692 | 50 | -23 | 0.8 | 11.5 | FAST_BATCH_ESTIMATE | -23 | -25.6419 | -15.2844 | -17.175 | 0 | 0 | 5.645 | 6.3788 | 20.4113 | 22.8246 | 27.6228 | 30.6189 | -23 | -25.2957 | -23.0377 | -26.5218 | 0 | 0 | 5.9642 | 6.0708 | 21.8448 | 21.3468 | 29.2863 | 29.0331 | ACKERMANN_TARGET_MISMATCH | -112.0039 | -14.24 | -44.2991 | 89.0964 | 17.767 | 10.8572 | 1.3839 | 749144.9 | 541327.1 | front:OK¦axle4:OK¦axle5:OK¦axle6:OK | 9016.7 | VEHICLE_DYNAMIC_INFEASIBLE | VEHICLE_DYNAMIC_INFEASIBLE
2693 | 50 | -22 | 0.8 | 11.5 | FAST_BATCH_ESTIMATE | -22 | -24.4196 | -14.5802 | -16.2958 | 0 | 0 | 5.3747 | 6.036 | 19.5039 | 21.7066 | 26.4773 | 29.2402 | -22 | -24.0561 | -22.048 | -25.1614 | 0 | 0 | 5.6622 | 5.7581 | 20.8171 | 20.3508 | 28.0372 | 27.7322 | ACKERMANN_TARGET_MISMATCH | -106.6182 | -13.5092 | -42.0661 | 85.9059 | 18.564 | 10.3909 | 1.3245 | 716974.6 | 541327.1 | front:OK¦axle4:OK¦axle5:OK¦axle6:OK | 9016.7 | VEHICLE_DYNAMIC_INFEASIBLE | VEHICLE_DYNAMIC_INFEASIBLE
2694 | 50 | -21 | 0.8 | 11.5 | FAST_BATCH_ESTIMATE | -21 | -23.2061 | -13.8815 | -15.432 | 0 | 0 | 5.108 | 5.7019 | 18.5992 | 20.6009 | 25.325 | 27.8609 | -21 | -22.836 | -21.0573 | -23.8324 | 0 | 0 | 5.366 | 5.452 | 19.7969 | 19.3631 | 26.7788 | 26.4384 | ACKERMANN_TARGET_MISMATCH | -101.3018 | -12.7931 | -39.8613 | 82.6355 | 19.441 | 9.9225 | 1.2648 | 684654.6 | 541327.1 | front:OK¦axle4:OK¦axle5:OK¦axle6:OK | 9016.7 | VEHICLE_DYNAMIC_INFEASIBLE | VEHICLE_DYNAMIC_INFEASIBLE
2695 | 50 | -20 | 0.8 | 11.5 | FAST_BATCH_ESTIMATE | -20 | -22.0017 | -13.1879 | -14.583 | 0 | 0 | 4.8446 | 5.3758 | 17.6969 | 19.5074 | 24.1662 | 26.4818 | -20 | -21.6339 | -20.0657 | -22.5314 | 0 | 0 | 5.0752 | 5.152 | 18.784 | 18.3833 | 25.5124 | 25.151 | ACKERMANN_TARGET_MISMATCH | -96.0496 | -12.091 | -37.6845 | 79.2871 | 20.408 | 9.4522 | 1.2048 | 652203 | 541327.1 | front:OK¦axle4:OK¦axle5:OK¦axle6:OK | 9016.7 | VEHICLE_DYNAMIC_INFEASIBLE | VEHICLE_DYNAMIC_INFEASIBLE
2696 | 50 | -19 | 0.8 | 11.5 | FAST_BATCH_ESTIMATE | -19 | -20.8066 | -12.4992 | -13.7483 | 0 | 0 | 4.5843 | 5.0573 | 16.7971 | 18.4262 | 23.0009 | 25.1037 | -19 | -20.4483 | -19.0731 | -21.2558 | 0 | 0 | 4.7895 | 4.8578 | 17.7786 | 17.4111 | 24.2394 | 23.8688 | ACKERMANN_TARGET_MISMATCH | -90.8575 | -11.4021 | -35.5361 | 75.8626 | 21.481 | 8.9803 | 1.1447 | 619637.6 | 541327.1 | front:OK¦axle4:OK¦axle5:OK¦axle6:OK | 9016.7 | VEHICLE_DYNAMIC_INFEASIBLE | VEHICLE_DYNAMIC_INFEASIBLE
2697 | 50 | -18 | 0.8 | 11.5 | FAST_BATCH_ESTIMATE | -18 | -19.621 | -11.8151 | -12.9275 | 0 | 0 | 4.3269 | 4.746 | 15.8995 | 17.3571 | 21.8295 | 23.7273 | -18 | -19.2779 | -18.0795 | -20.0034 | 0 | 0 | 4.5087 | 4.5691 | 16.7806 | 16.4461 | 22.9607 | 22.5912 | ACKERMANN_TARGET_MISMATCH | -85.7215 | -10.7255 | -33.416 | 72.3638 | 22.676 | 8.5069 | 1.0843 | 586975.9 | 541327.1 | front:OK¦axle4:OK¦axle5:OK¦axle6:OK | 9016.7 | VEHICLE_DYNAMIC_INFEASIBLE | VEHICLE_DYNAMIC_INFEASIBLE
2698 | 50 | -17 | 0.8 | 11.5 | FAST_BATCH_ESTIMATE | -17 | -18.445 | -11.1353 | -12.12 | 0 | 0 | 4.0723 | 4.4415 | 15.0041 | 16.3 | 20.652 | 22.3533 | -17 | -18.1217 | -17.0849 | -18.7721 | 0 | 0 | 4.2323 | 4.2854 | 15.7899 | 15.4879 | 21.6774 | 21.3174 | ACKERMANN_TARGET_MISMATCH | -80.638 | -10.0607 | -31.3242 | 68.7931 | 24.015 | 8.0324 | 1.0238 | 554235 | 541327.1 | front:OK¦axle4:OK¦axle5:OK¦axle6:OK | 9016.7 | VEHICLE_DYNAMIC_INFEASIBLE | VEHICLE_DYNAMIC_INFEASIBLE
2699 | 50 | -16 | 0.8 | 11.5 | FAST_BATCH_ESTIMATE | -16 | -17.2788 | -10.4596 | -11.3254 | 0 | 0 | 3.8202 | 4.1434 | 14.1108 | 15.2548 | 19.4689 | 20.9826 | -16 | -16.9788 | -16.0892 | -17.5603 | 0 | 0 | 3.9602 | 4.0066 | 14.8066 | 14.5362 | 20.3907 | 20.0469 | ACKERMANN_TARGET_MISMATCH | -75.6038 | -9.4069 | -29.2608 | 65.1525 | 25.526 | 7.557 | 0.9632 | 521431.6 | 541327.1 | front:OK¦axle4:OK¦axle5:OK¦axle6:OK | 9016.7 | OK | ACKERMANN_TARGET_MISMATCH
2700 | 50 | -15 | 0.8 | 11.5 | FAST_BATCH_ESTIMATE | -15 | -16.1227 | -9.7877 | -10.5431 | 0 | 0 | 3.5705 | 3.8513 | 13.2194 | 14.2214 | 18.2803 | 19.6157 | -15 | -15.8481 | -15.0926 | -16.3664 | 0 | 0 | 3.692 | 3.7323 | 13.8306 | 13.5907 | 19.1015 | 18.7791 | ACKERMANN_TARGET_MISMATCH | -70.616 | -8.7634 | -27.2256 | 61.4446 | 27.242 | 7.0809 | 0.9026 | 488582 | 541327.1 | front:OK¦axle4:OK¦axle5:OK¦axle6:OK | 9016.7 | OK | ACKERMANN_TARGET_MISMATCH
2701 | 50 | -14 | 0.8 | 11.5 | FAST_BATCH_ESTIMATE | -14 | -14.9765 | -9.1194 | -9.7727 | 0 | 0 | 3.3229 | 3.5649 | 12.3299 | 13.1995 | 17.0864 | 18.2535 | -14 | -14.7289 | -14.0948 | -15.1892 | 0 | 0 | 3.4276 | 3.4623 | 12.8619 | 12.6512 | 17.8106 | 17.5138 | ACKERMANN_TARGET_MISMATCH | -65.6717 | -8.1297 | -25.2187 | 57.6719 | 29.208 | 6.6044 | 0.8418 | 455702.2 | 541327.1 | front:OK¦axle4:OK¦axle5:OK¦axle6:OK | 9016.7 | OK | ACKERMANN_TARGET_MISMATCH
2702 | 50 | -13 | 0.8 | 11.5 | FAST_BATCH_ESTIMATE | -13 | -13.8405 | -8.4543 | -9.0137 | 0 | 0 | 3.0774 | 3.2838 | 11.442 | 12.189 | 15.8876 | 16.8966 | -13 | -13.6207 | -13.096 | -14.0274 | 0 | 0 | 3.1666 | 3.1962 | 11.9002 | 11.7175 | 16.519 | 16.2505 | ACKERMANN_TARGET_MISMATCH | -60.7688 | -7.5053 | -23.24 | 53.8373 | 31.48 | 6.1276 | 0.7811 | 422807.5 | 541327.1 | front:OK¦axle4:OK¦axle5:OK¦axle6:OK | 9016.7 | OK | ACKERMANN_TARGET_MISMATCH
2703 | 50 | -12 | 0.8 | 11.5 | FAST_BATCH_ESTIMATE | -12 | -12.7148 | -7.7924 | -8.2657 | 0 | 0 | 2.8337 | 3.0079 | 10.5557 | 11.1897 | 14.6841 | 15.5457 | -12 | -12.5227 | -12.0961 | -12.8802 | 0 | 0 | 2.909 | 2.9339 | 10.9457 | 10.7891 | 15.2275 | 14.9891 | ACKERMANN_TARGET_MISMATCH | -55.9049 | -6.8894 | -21.2893 | 49.9437 | 34.136 | 5.6509 | 0.7203 | 389913 | 541327.1 | front:OK¦axle4:OK¦axle5:OK¦axle6:OK | 9016.7 | OK | ACKERMANN_TARGET_MISMATCH
2704 | 50 | -11 | 0.8 | 11.5 | FAST_BATCH_ESTIMATE | -11 | -11.5992 | -7.1332 | -7.5283 | 0 | 0 | 2.5918 | 2.7367 | 9.6709 | 10.2015 | 13.4763 | 14.2013 | -11 | -11.4344 | -11.095 | -11.7465 | 0 | 0 | 2.6543 | 2.6751 | 9.9981 | 9.866 | 13.9369 | 13.7294 | ACKERMANN_TARGET_MISMATCH | -51.078 | -6.2817 | -19.3666 | 45.9945 | 37.28 | 5.1744 | 0.6596 | 357033.2 | 541327.1 | front:OK¦axle4:OK¦axle5:OK¦axle6:OK | 9016.7 | OK | ACKERMANN_TARGET_MISMATCH
2705 | 50 | -10 | 0.8 | 11.5 | FAST_BATCH_ESTIMATE | -10 | -10.494 | -6.4767 | -6.801 | 0 | 0 | 2.3513 | 2.47 | 8.7875 | 9.2242 | 12.2644 | 12.8642 | -10 | -10.3553 | -10.0928 | -10.6257 | 0 | 0 | 2.4026 | 2.4195 | 9.0574 | 8.9479 | 12.648 | 12.4712 | ACKERMANN_TARGET_MISMATCH | -46.2864 | -5.6816 | -17.4715 | 41.9932 | 41.058 | 4.6983 | 0.5989 | 324182.2 | 541327.1 | front:OK¦axle4:OK¦axle5:OK¦axle6:OK | 9016.7 | OK | ACKERMANN_TARGET_MISMATCH
2706 | 50 | -9 | 0.8 | 11.5 | FAST_BATCH_ESTIMATE | -9 | -9.399 | -5.8224 | -6.0835 | 0 | 0 | 2.1123 | 2.2076 | 7.9052 | 8.2575 | 11.0488 | 11.5348 | -9 | -9.2851 | -9.0894 | -9.5169 | 0 | 0 | 2.1534 | 2.167 | 8.1235 | 8.0345 | 11.3616 | 11.2147 | ACKERMANN_TARGET_MISMATCH | -41.5283 | -5.0886 | -15.6041 | 37.9434 | 45.681 | 4.2228 | 0.5383 | 291373.6 | 541327.1 | front:OK¦axle4:OK¦axle5:OK¦axle6:OK | 9016.7 | OK | ACKERMANN_TARGET_MISMATCH
2707 | 50 | -8 | 0.8 | 11.5 | FAST_BATCH_ESTIMATE | -8 | -8.3143 | -5.1702 | -5.3752 | 0 | 0 | 1.8745 | 1.9492 | 7.0241 | 7.3012 | 9.8298 | 10.2137 | -8 | -8.2233 | -8.0848 | -8.4196 | 0 | 0 | 1.9067 | 1.9174 | 7.1962 | 7.1258 | 10.0784 | 9.9597 | ACKERMANN_TARGET_MISMATCH | -36.8021 | -4.5022 | -13.764 | 33.8489 | 51.466 | 3.7481 | 0.4778 | 258620.4 | 541327.1 | front:OK¦axle4:OK¦axle5:OK¦axle6:OK | 9016.7 | OK | ACKERMANN_TARGET_MISMATCH
2708 | 50 | -7 | 0.8 | 11.5 | FAST_BATCH_ESTIMATE | -7 | -7.2399 | -4.5199 | -4.6759 | 0 | 0 | 1.6378 | 1.6946 | 6.1439 | 6.3552 | 8.6078 | 8.9015 | -7 | -7.1696 | -7.079 | -7.3332 | 0 | 0 | 1.6623 | 1.6704 | 6.2754 | 6.2215 | 8.799 | 8.7065 | ACKERMANN_TARGET_MISMATCH | -32.1064 | -3.9221 | -11.9511 | 29.7139 | 58.912 | 3.2744 | 0.4174 | 225935.2 | 541327.1 | front:OK¦axle4:OK¦axle5:OK¦axle6:OK | 9016.7 | OK | ACKERMANN_TARGET_MISMATCH
2709 | 50 | -6 | 0.8 | 11.5 | FAST_BATCH_ESTIMATE | -6 | -6.1756 | -3.8712 | -3.9852 | 0 | 0 | 1.4021 | 1.4435 | 5.2646 | 5.4192 | 7.3832 | 7.5987 | -6 | -6.1237 | -6.0719 | -6.2572 | 0 | 0 | 1.4199 | 1.4258 | 5.361 | 5.3214 | 7.5241 | 7.4552 | ACKERMANN_TARGET_MISMATCH | -27.4401 | -3.3477 | -10.1651 | 25.5425 | 68.847 | 2.8019 | 0.3571 | 193330.2 | 541327.1 | front:OK¦axle4:OK¦axle5:OK¦axle6:OK | 9016.7 | OK | ACKERMANN_TARGET_MISMATCH
2710 | 50 | -5 | 0.8 | 11.5 | FAST_BATCH_ESTIMATE | -5 | -5.1215 | -3.2239 | -3.3026 | 0 | 0 | 1.1672 | 1.1957 | 4.3861 | 4.4929 | 6.1562 | 6.3056 | -5 | -5.0853 | -5.0634 | -5.1913 | 0 | 0 | 1.1795 | 1.1835 | 4.4528 | 4.4254 | 6.2543 | 6.2059 | ACKERMANN_TARGET_MISMATCH | -22.8019 | -2.7787 | -8.4058 | 21.3391 | 82.766 | 2.3307 | 0.2971 | 160817 | 541327.1 | front:OK¦axle4:OK¦axle5:OK¦axle6:OK | 9016.7 | OK | ACKERMANN_TARGET_MISMATCH
2711 | 50 | -4 | 0.8 | 11.5 | FAST_BATCH_ESTIMATE | -4 | -4.0775 | -2.5778 | -2.6278 | 0 | 0 | 0.93293 | 0.95108 | 3.5081 | 3.5762 | 4.9273 | 5.0227 | -4 | -4.0543 | -4.0537 | -4.135 | 0 | 0 | 0.94073 | 0.94332 | 3.5507 | 3.5332 | 4.9902 | 4.959 | ACKERMANN_TARGET_MISMATCH | -18.1908 | -2.2146 | -6.6729 | 17.1081 | 103.657 | 1.861 | 0.2372 | 128406.6 | 541327.1 | front:OK¦axle4:OK¦axle5:OK¦axle6:OK | 9016.7 | OK | ACKERMANN_TARGET_MISMATCH
2712 | 50 | -3 | 0.8 | 11.5 | FAST_BATCH_ESTIMATE | -3 | -3.0434 | -1.9325 | -1.9605 | 0 | 0 | 0.69923 | 0.70937 | 2.6307 | 2.6688 | 3.6968 | 3.7503 | -3 | -3.0304 | -3.0425 | -3.088 | 0 | 0 | 0.70359 | 0.70504 | 2.6546 | 2.6447 | 3.7323 | 3.7146 | ACKERMANN_TARGET_MISMATCH | -13.6059 | -1.655 | -4.9662 | 12.8541 | 138.489 | 1.3929 | 0.1775 | 96109.8 | 541327.1 | front:OK¦axle4:OK¦axle5:OK¦axle6:OK | 9016.7 | OK | ACKERMANN_TARGET_MISMATCH
2713 | 50 | -2 | 0.8 | 11.5 | FAST_BATCH_ESTIMATE | -2 | -2.0192 | -1.288 | -1.3004 | 0 | 0 | 0.46593 | 0.47041 | 1.7536 | 1.7704 | 2.4652 | 2.4889 | -2 | -2.0135 | -2.0298 | -2.0499 | 0 | 0 | 0.46786 | 0.4685 | 1.7642 | 1.7598 | 2.4809 | 2.4731 | ACKERMANN_TARGET_MISMATCH | -9.0463 | -1.0997 | -3.2854 | 8.5817 | 208.177 | 0.9266 | 0.1181 | 63936.8 | 541327.1 | front:OK¦axle4:OK¦axle5:OK¦axle6:OK | 9016.7 | OK | ACKERMANN_TARGET_MISMATCH
2714 | 50 | -1 | 0.8 | 11.5 | FAST_BATCH_ESTIMATE | -1 | -1.0048 | -0.64387 | -0.64695 | 0 | 0 | 0.2329 | 0.23401 | 0.87673 | 0.88093 | 1.2328 | 1.2387 | -1 | -1.0033 | -1.0157 | -1.0207 | 0 | 0 | 0.23338 | 0.23354 | 0.87939 | 0.8783 | 1.2367 | 1.2348 | ACKERMANN_TARGET_MISMATCH | -4.5112 | -0.5481 | -1.6301 | 4.2955 | 417.285 | 0.4623 | 0.0589 | 31897.1 | 541327.1 | front:OK¦axle4:OK¦axle5:OK¦axle6:OK | 9016.7 | OK | ACKERMANN_TARGET_MISMATCH
2715 | 50 | 0 | 0.8 | 11.5 | FAST_BATCH_ESTIMATE | 0 | 0 | 0 | 0 | 0 | 0 | 0 | 0 | 0 | 0 | 0 | 0 | 0 | 0 | 0 | 0 | 0 | 0 | 0 | 0 | 0 | 0 | 0 | 0 | OK | 0 | 0 | 0 | 0 |  | 0 | 0 | 0 | 541327.1 | front:OK¦axle4:OK¦axle5:OK¦axle6:OK | 9016.7 | OK | OK
2716 | 50 | 1 | 0.8 | 11.5 | FAST_BATCH_ESTIMATE | 1.0048 | 1 | 0.64695 | 0.64387 | 0 | 0 | -0.23401 | -0.2329 | -0.88093 | -0.87673 | -1.2387 | -1.2328 | 1.0033 | 1 | 1.0207 | 1.0157 | 0 | 0 | -0.23353 | -0.23337 | -0.87826 | -0.87934 | -1.2348 | -1.2367 | ACKERMANN_TARGET_MISMATCH | 4.5028 | 0.5476 | 1.6126 | -4.3206 | 417.285 | 0.4623 | 0.0589 | 31897.1 | 541327.1 | front:OK¦axle4:OK¦axle5:OK¦axle6:OK | 9016.7 | OK | ACKERMANN_TARGET_MISMATCH
2717 | 50 | 2 | 0.8 | 11.5 | FAST_BATCH_ESTIMATE | 2.0192 | 2 | 1.3004 | 1.288 | 0 | 0 | -0.47041 | -0.46593 | -1.7704 | -1.7536 | -2.4889 | -2.4652 | 2.0134 | 2 | 2.0499 | 2.0298 | 0 | 0 | -0.46849 | -0.46785 | -1.7598 | -1.7642 | -2.4731 | -2.4809 | ACKERMANN_TARGET_MISMATCH | 9.0127 | 1.0977 | 3.2156 | -8.6827 | 208.177 | 0.9266 | 0.1181 | 63936.8 | 541327.1 | front:OK¦axle4:OK¦axle5:OK¦axle6:OK | 9016.7 | OK | ACKERMANN_TARGET_MISMATCH
2718 | 50 | 3 | 0.8 | 11.5 | FAST_BATCH_ESTIMATE | 3.0434 | 3 | 1.9605 | 1.9325 | 0 | 0 | -0.70937 | -0.69923 | -2.6688 | -2.6307 | -3.7503 | -3.6968 | 3.0304 | 3 | 3.0879 | 3.0425 | 0 | 0 | -0.70503 | -0.70358 | -2.6447 | -2.6545 | -3.7146 | -3.7322 | ACKERMANN_TARGET_MISMATCH | 13.5301 | 1.6505 | 4.8086 | -13.0822 | 138.489 | 1.3929 | 0.1775 | 96109.8 | 541327.1 | front:OK¦axle4:OK¦axle5:OK¦axle6:OK | 9016.7 | OK | ACKERMANN_TARGET_MISMATCH
2719 | 50 | 4 | 0.8 | 11.5 | FAST_BATCH_ESTIMATE | 4.0775 | 4 | 2.6278 | 2.5778 | 0 | 0 | -0.95108 | -0.93293 | -3.5762 | -3.5081 | -5.0227 | -4.9273 | 4.0543 | 4 | 4.135 | 4.0536 | 0 | 0 | -0.94331 | -0.94072 | -3.5331 | -3.5507 | -4.959 | -4.9902 | ACKERMANN_TARGET_MISMATCH | 18.0554 | 2.2065 | 6.3915 | -17.5148 | 103.657 | 1.861 | 0.2372 | 128406.6 | 541327.1 | front:OK¦axle4:OK¦axle5:OK¦axle6:OK | 9016.7 | OK | ACKERMANN_TARGET_MISMATCH
2720 | 50 | 5 | 0.8 | 11.5 | FAST_BATCH_ESTIMATE | 5.1215 | 5 | 3.3026 | 3.2239 | 0 | 0 | -1.1957 | -1.1672 | -4.4929 | -4.3861 | -6.3056 | -6.1562 | 5.0853 | 5 | 5.1913 | 5.0634 | 0 | 0 | -1.1835 | -1.1794 | -4.4253 | -4.4528 | -6.2059 | -6.2543 | ACKERMANN_TARGET_MISMATCH | 22.5892 | 2.766 | 7.964 | -21.9759 | 82.766 | 2.3307 | 0.2971 | 160817 | 541327.1 | front:OK¦axle4:OK¦axle5:OK¦axle6:OK | 9016.7 | OK | ACKERMANN_TARGET_MISMATCH
2721 | 50 | 6 | 0.8 | 11.5 | FAST_BATCH_ESTIMATE | 6.1756 | 6 | 3.9852 | 3.8712 | 0 | 0 | -1.4435 | -1.4021 | -5.4192 | -5.2646 | -7.5987 | -7.3832 | 6.1237 | 6 | 6.2572 | 6.0719 | 0 | 0 | -1.4258 | -1.4199 | -5.3214 | -5.361 | -7.4552 | -7.5241 | ACKERMANN_TARGET_MISMATCH | 27.1321 | 3.3293 | 9.5261 | -26.4609 | 68.847 | 2.8019 | 0.3571 | 193330.2 | 541327.1 | front:OK¦axle4:OK¦axle5:OK¦axle6:OK | 9016.7 | OK | ACKERMANN_TARGET_MISMATCH
2722 | 50 | 7 | 0.8 | 11.5 | FAST_BATCH_ESTIMATE | 7.2399 | 7 | 4.6759 | 4.5199 | 0 | 0 | -1.6946 | -1.6378 | -6.3552 | -6.1439 | -8.9015 | -8.6078 | 7.1696 | 7 | 7.3332 | 7.079 | 0 | 0 | -1.6704 | -1.6623 | -6.2215 | -6.2754 | -8.7065 | -8.799 | ACKERMANN_TARGET_MISMATCH | 31.6846 | 3.8969 | 11.0774 | -30.9651 | 58.912 | 3.2744 | 0.4174 | 225935.2 | 541327.1 | front:OK¦axle4:OK¦axle5:OK¦axle6:OK | 9016.7 | OK | ACKERMANN_TARGET_MISMATCH
2723 | 50 | 8 | 0.8 | 11.5 | FAST_BATCH_ESTIMATE | 8.3143 | 8 | 5.3752 | 5.1702 | 0 | 0 | -1.9492 | -1.8745 | -7.3012 | -7.0241 | -10.2137 | -9.8298 | 8.2233 | 8 | 8.4195 | 8.0848 | 0 | 0 | -1.9174 | -1.9067 | -7.1258 | -7.1962 | -9.9597 | -10.0784 | ACKERMANN_TARGET_MISMATCH | 36.2475 | 4.469 | 12.6176 | -35.4835 | 51.466 | 3.7481 | 0.4778 | 258620.4 | 541327.1 | front:OK¦axle4:OK¦axle5:OK¦axle6:OK | 9016.7 | OK | ACKERMANN_TARGET_MISMATCH
2724 | 50 | 9 | 0.8 | 11.5 | FAST_BATCH_ESTIMATE | 9.399 | 9 | 6.0835 | 5.8224 | 0 | 0 | -2.2076 | -2.1123 | -8.2575 | -7.9052 | -11.5348 | -11.0488 | 9.2851 | 9 | 9.5168 | 9.0894 | 0 | 0 | -2.167 | -2.1534 | -8.0345 | -8.1235 | -11.2146 | -11.3616 | ACKERMANN_TARGET_MISMATCH | 40.8213 | 5.0462 | 14.1466 | -40.0113 | 45.681 | 4.2228 | 0.5383 | 291373.6 | 541327.1 | front:OK¦axle4:OK¦axle5:OK¦axle6:OK | 9016.7 | OK | ACKERMANN_TARGET_MISMATCH
2725 | 50 | 10 | 0.8 | 11.5 | FAST_BATCH_ESTIMATE | 10.494 | 10 | 6.801 | 6.4767 | 0 | 0 | -2.47 | -2.3513 | -9.2242 | -8.7875 | -12.8642 | -12.2644 | 10.3553 | 10 | 10.6256 | 10.0928 | 0 | 0 | -2.4195 | -2.4025 | -8.9478 | -9.0574 | -12.4712 | -12.648 | ACKERMANN_TARGET_MISMATCH | 45.407 | 5.6288 | 15.6642 | -44.5436 | 41.058 | 4.6983 | 0.5989 | 324182.2 | 541327.1 | front:OK¦axle4:OK¦axle5:OK¦axle6:OK | 9016.7 | OK | ACKERMANN_TARGET_MISMATCH
2726 | 50 | 11 | 0.8 | 11.5 | FAST_BATCH_ESTIMATE | 11.5992 | 11 | 7.5283 | 7.1332 | 0 | 0 | -2.7367 | -2.5918 | -10.2015 | -9.6709 | -14.2013 | -13.4763 | 11.4344 | 11 | 11.7465 | 11.095 | 0 | 0 | -2.6751 | -2.6543 | -9.8659 | -9.9981 | -13.7293 | -13.9369 | ACKERMANN_TARGET_MISMATCH | 50.0052 | 6.2173 | 17.17 | -49.0755 | 37.28 | 5.1744 | 0.6596 | 357033.2 | 541327.1 | front:OK¦axle4:OK¦axle5:OK¦axle6:OK | 9016.7 | OK | ACKERMANN_TARGET_MISMATCH
2727 | 50 | 12 | 0.8 | 11.5 | FAST_BATCH_ESTIMATE | 12.7148 | 12 | 8.2657 | 7.7924 | 0 | 0 | -3.0079 | -2.8337 | -11.1897 | -10.5557 | -15.5457 | -14.6841 | 12.5227 | 12 | 12.8802 | 12.0961 | 0 | 0 | -2.9339 | -2.9089 | -10.789 | -10.9456 | -14.9891 | -15.2274 | ACKERMANN_TARGET_MISMATCH | 54.6169 | 6.812 | 18.6639 | -53.602 | 34.136 | 5.6509 | 0.7203 | 389913 | 541327.1 | front:OK¦axle4:OK¦axle5:OK¦axle6:OK | 9016.7 | OK | ACKERMANN_TARGET_MISMATCH
2728 | 50 | 13 | 0.8 | 11.5 | FAST_BATCH_ESTIMATE | 13.8405 | 13 | 9.0137 | 8.4543 | 0 | 0 | -3.2838 | -3.0774 | -12.189 | -11.442 | -16.8966 | -15.8876 | 13.6206 | 13 | 14.0274 | 13.096 | 0 | 0 | -3.1962 | -3.1666 | -11.7174 | -11.9002 | -16.2505 | -16.5189 | ACKERMANN_TARGET_MISMATCH | 59.2429 | 7.4135 | 20.1456 | -58.1185 | 31.48 | 6.1276 | 0.7811 | 422807.5 | 541327.1 | front:OK¦axle4:OK¦axle5:OK¦axle6:OK | 9016.7 | OK | ACKERMANN_TARGET_MISMATCH
2729 | 50 | 14 | 0.8 | 11.5 | FAST_BATCH_ESTIMATE | 14.9765 | 14 | 9.7727 | 9.1194 | 0 | 0 | -3.5649 | -3.3229 | -13.1995 | -12.3299 | -18.2535 | -17.0864 | 14.7289 | 14 | 15.1892 | 14.0948 | 0 | 0 | -3.4623 | -3.4276 | -12.6512 | -12.8618 | -17.5138 | -17.8105 | ACKERMANN_TARGET_MISMATCH | 63.8844 | 8.0222 | 21.6147 | -62.6201 | 29.208 | 6.6044 | 0.8418 | 455702.2 | 541327.1 | front:OK¦axle4:OK¦axle5:OK¦axle6:OK | 9016.7 | OK | ACKERMANN_TARGET_MISMATCH
2730 | 50 | 15 | 0.8 | 11.5 | FAST_BATCH_ESTIMATE | 16.1227 | 15 | 10.5431 | 9.7877 | 0 | 0 | -3.8513 | -3.5705 | -14.2214 | -13.2194 | -19.6157 | -18.2803 | 15.8481 | 15 | 16.3664 | 15.0925 | 0 | 0 | -3.7323 | -3.692 | -13.5907 | -13.8306 | -18.7791 | -19.1014 | ACKERMANN_TARGET_MISMATCH | 68.5423 | 8.6386 | 23.0711 | -67.1021 | 27.242 | 7.0809 | 0.9026 | 488582 | 541327.1 | front:OK¦axle4:OK¦axle5:OK¦axle6:OK | 9016.7 | OK | ACKERMANN_TARGET_MISMATCH
2731 | 50 | 16 | 0.8 | 11.5 | FAST_BATCH_ESTIMATE | 17.2788 | 16 | 11.3254 | 10.4596 | 0 | 0 | -4.1434 | -3.8202 | -15.2548 | -14.1108 | -20.9826 | -19.4689 | 16.9787 | 16 | 17.5603 | 16.0892 | 0 | 0 | -4.0066 | -3.9601 | -14.5361 | -14.8066 | -20.0468 | -20.3907 | ACKERMANN_TARGET_MISMATCH | 73.2177 | 9.2632 | 24.5145 | -71.56 | 25.526 | 7.557 | 0.9632 | 521431.6 | 541327.1 | front:OK¦axle4:OK¦axle5:OK¦axle6:OK | 9016.7 | OK | ACKERMANN_TARGET_MISMATCH
2732 | 50 | 17 | 0.8 | 11.5 | FAST_BATCH_ESTIMATE | 18.445 | 17 | 12.12 | 11.1353 | 0 | 0 | -4.4415 | -4.0723 | -16.3 | -15.0041 | -22.3533 | -20.652 | 18.1217 | 17 | 18.7721 | 17.0849 | 0 | 0 | -4.2854 | -4.2323 | -15.4878 | -15.7899 | -21.3173 | -21.6774 | ACKERMANN_TARGET_MISMATCH | 77.912 | 9.8965 | 25.9446 | -75.9893 | 24.015 | 8.0324 | 1.0238 | 554235 | 541327.1 | front:OK¦axle4:OK¦axle5:OK¦axle6:OK | 9016.7 | VEHICLE_DYNAMIC_INFEASIBLE | VEHICLE_DYNAMIC_INFEASIBLE
2733 | 50 | 18 | 0.8 | 11.5 | FAST_BATCH_ESTIMATE | 19.621 | 18 | 12.9275 | 11.8151 | 0 | 0 | -4.746 | -4.3269 | -17.3571 | -15.8995 | -23.7273 | -21.8295 | 19.2779 | 18 | 20.0034 | 18.0795 | 0 | 0 | -4.5691 | -4.5087 | -16.446 | -16.7805 | -22.5911 | -22.9606 | ACKERMANN_TARGET_MISMATCH | 82.6263 | 10.5391 | 27.3611 | -80.3855 | 22.676 | 8.5069 | 1.0843 | 586975.9 | 541327.1 | front:OK¦axle4:OK¦axle5:OK¦axle6:OK | 9016.7 | VEHICLE_DYNAMIC_INFEASIBLE | VEHICLE_DYNAMIC_INFEASIBLE
2734 | 50 | 19 | 0.8 | 11.5 | FAST_BATCH_ESTIMATE | 20.8066 | 19 | 13.7483 | 12.4992 | 0 | 0 | -5.0573 | -4.5843 | -18.4262 | -16.7971 | -25.1037 | -23.0009 | 20.4483 | 19 | 21.2558 | 19.0731 | 0 | 0 | -4.8578 | -4.7895 | -17.411 | -17.7785 | -23.8688 | -24.2393 | ACKERMANN_TARGET_MISMATCH | 87.3621 | 11.1916 | 28.7637 | -84.7443 | 21.481 | 8.9803 | 1.1447 | 619637.6 | 541327.1 | front:OK¦axle4:OK¦axle5:OK¦axle6:OK | 9016.7 | VEHICLE_DYNAMIC_INFEASIBLE | VEHICLE_DYNAMIC_INFEASIBLE
2735 | 50 | 20 | 0.8 | 11.5 | FAST_BATCH_ESTIMATE | 22.0017 | 20 | 14.583 | 13.1879 | 0 | 0 | -5.3758 | -4.8446 | -19.5074 | -17.6969 | -26.4818 | -24.1662 | 21.6339 | 20 | 22.5314 | 20.0657 | 0 | 0 | -5.152 | -5.0752 | -18.3832 | -18.784 | -25.1509 | -25.5124 | ACKERMANN_TARGET_MISMATCH | 92.1208 | 11.8546 | 30.1522 | -89.0613 | 20.408 | 9.4522 | 1.2048 | 652203 | 541327.1 | front:OK¦axle4:OK¦axle5:OK¦axle6:OK | 9016.7 | VEHICLE_DYNAMIC_INFEASIBLE | VEHICLE_DYNAMIC_INFEASIBLE
2736 | 50 | 21 | 0.8 | 11.5 | FAST_BATCH_ESTIMATE | 23.2061 | 21 | 15.432 | 13.8815 | 0 | 0 | -5.7019 | -5.108 | -20.6009 | -18.5992 | -27.8609 | -25.325 | 22.836 | 21 | 23.8324 | 21.0573 | 0 | 0 | -5.452 | -5.366 | -19.363 | -19.7968 | -26.4384 | -26.7787 | ACKERMANN_TARGET_MISMATCH | 96.9041 | 12.5288 | 31.5264 | -93.3324 | 19.441 | 9.9225 | 1.2648 | 684654.6 | 541327.1 | front:OK¦axle4:OK¦axle5:OK¦axle6:OK | 9016.7 | VEHICLE_DYNAMIC_INFEASIBLE | VEHICLE_DYNAMIC_INFEASIBLE
2737 | 50 | 22 | 0.8 | 11.5 | FAST_BATCH_ESTIMATE | 24.4196 | 22 | 16.2958 | 14.5802 | 0 | 0 | -6.036 | -5.3747 | -21.7066 | -19.5039 | -29.2402 | -26.4773 | 24.0561 | 22 | 25.1614 | 22.048 | 0 | 0 | -5.7581 | -5.6622 | -20.3507 | -20.8171 | -27.7321 | -28.0372 | ACKERMANN_TARGET_MISMATCH | 101.7137 | 13.2148 | 32.8857 | -97.5533 | 18.564 | 10.3909 | 1.3245 | 716974.6 | 541327.1 | front:OK¦axle4:OK¦axle5:OK¦axle6:OK | 9016.7 | VEHICLE_DYNAMIC_INFEASIBLE | VEHICLE_DYNAMIC_INFEASIBLE
2738 | 50 | 23 | 0.8 | 11.5 | FAST_BATCH_ESTIMATE | 25.6419 | 23 | 17.175 | 15.2844 | 0 | 0 | -6.3788 | -5.645 | -22.8246 | -20.4113 | -30.6189 | -27.6228 | 25.2956 | 23 | 26.5218 | 23.0377 | 0 | 0 | -6.0708 | -5.9642 | -21.3467 | -21.8447 | -29.033 | -29.2862 | ACKERMANN_TARGET_MISMATCH | 106.5514 | 13.9133 | 34.2301 | -101.7192 | 17.767 | 10.8572 | 1.3839 | 749144.9 | 541327.1 | front:OK¦axle4:OK¦axle5:OK¦axle6:OK | 9016.7 | VEHICLE_DYNAMIC_INFEASIBLE | VEHICLE_DYNAMIC_INFEASIBLE
2739 | 50 | 24 | 0.8 | 11.5 | FAST_BATCH_ESTIMATE | 26.8727 | 24 | 18.0702 | 15.9942 | 0 | 0 | -6.7306 | -5.9191 | -23.955 | -21.3214 | -31.9963 | -28.7614 | 26.5566 | 24 | 27.917 | 24.0265 | 0 | 0 | -6.3905 | -6.2723 | -22.3517 | -22.8797 | -30.3423 | -30.5246 | ACKERMANN_TARGET_MISMATCH | 111.4191 | 14.6251 | 35.5593 | -105.8261 | 17.039 | 11.321 | 1.443 | 781147.2 | 541327.1 | front:OK¦axle4:OK¦axle5:OK¦axle6:OK | 9016.7 | VEHICLE_DYNAMIC_INFEASIBLE | VEHICLE_DYNAMIC_INFEASIBLE
2740 | 50 | 25 | 0.8 | 11.5 | FAST_BATCH_ESTIMATE | 28.1118 | 25 | 18.9818 | 16.7101 | 0 | 0 | -7.092 | -6.1972 | -25.0978 | -22.2343 | -33.3717 | -29.893 | 27.8412 | 25 | 29.3518 | 25.0143 | 0 | 0 | -6.7175 | -6.5869 | -23.3659 | -23.9218 | -31.661 | -31.7505 | ACKERMANN_TARGET_MISMATCH | 116.3191 | 15.351 | 36.8729 | -109.8685 | 16.372 | 11.7821 | 1.5018 | 812962.8 | 541327.1 | front:OK¦axle4:OK¦axle5:OK¦axle6:OK | 9016.7 | VEHICLE_DYNAMIC_INFEASIBLE | VEHICLE_DYNAMIC_INFEASIBLE
2741 | 50 | 26 | 0.8 | 11.5 | FAST_BATCH_ESTIMATE | 29.3588 | 26 | 19.9104 | 17.4322 | 0 | 0 | -7.4638 | -6.4795 | -26.253 | -23.1502 | -34.7443 | -31.0174 | 29.1518 | 26 | 30.8316 | 26.0012 | 0 | 0 | -7.0524 | -6.9084 | -24.3901 | -24.9712 | -32.9907 | -32.9623 | ACKERMANN_TARGET_MISMATCH | 121.2535 | 16.0918 | 38.1707 | -113.8416 | 15.76 | 12.2402 | 1.5602 | 844573 | 541327.1 | front:OK¦axle4:OK¦axle5:OK¦axle6:OK | 9016.7 | VEHICLE_DYNAMIC_INFEASIBLE | VEHICLE_DYNAMIC_INFEASIBLE
2742 | 50 | 27 | 0.8 | 11.5 | FAST_BATCH_ESTIMATE | 30.6134 | 27 | 20.8567 | 18.1609 | 0 | 0 | -7.8464 | -6.7664 | -27.4205 | -24.0692 | -36.1133 | -32.1345 | 30.4915 | 27 | 32.3631 | 26.9872 | 0 | 0 | -7.3957 | -7.2373 | -25.4247 | -26.0276 | -34.3324 | -34.1579 | ACKERMANN_TARGET_MISMATCH | 126.2251 | 16.8484 | 39.4523 | -117.7391 | 15.195 | 12.6951 | 1.6182 | 875958.6 | 541327.1 | front:OK¦axle4:OK¦axle5:OK¦axle6:OK | 9016.7 | VEHICLE_DYNAMIC_INFEASIBLE | VEHICLE_DYNAMIC_INFEASIBLE
2743 | 50 | 28 | 0.8 | 11.5 | FAST_BATCH_ESTIMATE | 31.8751 | 28 | 21.8211 | 18.8965 | 0 | 0 | -8.2406 | -7.0581 | -28.6003 | -24.9913 | -37.4781 | -33.2442 | 31.8636 | 28 | 33.9549 | 27.9723 | 0 | 0 | -7.7479 | -7.574 | -26.4706 | -27.0909 | -35.688 | -35.3349 | ACKERMANN_TARGET_MISMATCH | 131.2362 | 17.6218 | 40.7174 | -121.5551 | 14.673 | 13.1464 | 1.6757 | 907100.6 | 541327.1 | front:OK¦axle4:OK¦axle5:OK¦axle6:OK | 9016.7 | VEHICLE_DYNAMIC_INFEASIBLE | VEHICLE_DYNAMIC_INFEASIBLE
2744 | 50 | 29 | 0.8 | 11.5 | FAST_BATCH_ESTIMATE | 33.1437 | 29 | 22.8042 | 19.6393 | 0 | 0 | -8.6471 | -7.3548 | -29.7922 | -25.9166 | -38.838 | -34.3465 | 33.2723 | 29 | 35.618 | 28.9564 | 0 | 0 | -8.1096 | -7.919 | -27.5285 | -28.1609 | -37.0586 | -36.4906 | ACKERMANN_TARGET_MISMATCH | 136.29 | 18.413 | 41.9659 | -125.2814 | 14.19 | 13.5939 | 1.7327 | 937979.8 | 541327.1 | front:OK¦axle4:OK¦axle5:OK¦axle6:OK | 9016.7 | VEHICLE_DYNAMIC_INFEASIBLE | VEHICLE_DYNAMIC_INFEASIBLE
2745 | 50 | 30 | 0.8 | 11.5 | FAST_BATCH_ESTIMATE | 34.4186 | 30 | 23.8067 | 20.3896 | 0 | 0 | -9.0668 | -7.657 | -30.9962 | -26.8453 | -40.1923 | -35.4412 | 34.7227 | 30 | 37.367 | 29.9397 | 0 | 0 | -8.4814 | -8.2728 | -28.5992 | -29.2374 | -38.446 | -37.6219 | ACKERMANN_TARGET_MISMATCH | 141.3895 | 19.223 | 43.1974 | -128.9099 | 13.742 | 14.0373 | 1.7893 | 968576.9 | 541327.1 | front:OK¦axle4:OK¦axle5:OK¦axle6:OK | 9016.7 | VEHICLE_DYNAMIC_INFEASIBLE | VEHICLE_DYNAMIC_INFEASIBLE
2746 | 55 | -30 | 0.8 | 11.5 | FAST_BATCH_ESTIMATE | -30 | -34.4186 | -20.3896 | -23.8067 | 0 | 0 | 7.657 | 9.0668 | 26.8453 | 30.9962 | 35.4412 | 40.1923 | -30.0001 | -34.7227 | -29.9397 | -37.367 | 0 | 0 | 8.2729 | 8.4814 | 29.2374 | 28.5992 | 35.3605 | 35.7179 | ACKERMANN_TARGET_MISMATCH | -152.1942 | -19.8525 | -60.6932 | 103.8378 | 13.742 | 16.9852 | 2.165 | 1171978 | 541327.1 | front:OK¦axle4:OK¦axle5:OK¦axle6:OK | 9016.7 | VEHICLE_DYNAMIC_INFEASIBLE | VEHICLE_DYNAMIC_INFEASIBLE
2747 | 55 | -29 | 0.8 | 11.5 | FAST_BATCH_ESTIMATE | -29 | -33.1437 | -19.6393 | -22.8042 | 0 | 0 | 7.3548 | 8.6471 | 25.9166 | 29.7922 | 34.3465 | 38.838 | -29 | -33.2723 | -28.9564 | -35.618 | 0 | 0 | 7.919 | 8.1096 | 28.161 | 27.5286 | 35.3605 | 35.7179 | ACKERMANN_TARGET_MISMATCH | -146.1268 | -18.9897 | -58.2719 | 103.8378 | 14.19 | 16.4486 | 2.0966 | 1134955.5 | 541327.1 | front:OK¦axle4:OK¦axle5:OK¦axle6:OK | 9016.7 | VEHICLE_DYNAMIC_INFEASIBLE | VEHICLE_DYNAMIC_INFEASIBLE
2748 | 55 | -28 | 0.8 | 11.5 | FAST_BATCH_ESTIMATE | -28 | -31.8751 | -18.8965 | -21.8211 | 0 | 0 | 7.0581 | 8.2406 | 24.9913 | 28.6003 | 33.2442 | 37.4781 | -28 | -31.8636 | -27.9723 | -33.9549 | 0 | 0 | 7.574 | 7.7479 | 27.091 | 26.4707 | 35.3349 | 35.688 | ACKERMANN_TARGET_MISMATCH | -140.185 | -18.1493 | -55.8763 | 103.7784 | 14.673 | 15.9071 | 2.0276 | 1097591.7 | 541327.1 | front:OK¦axle4:OK¦axle5:OK¦axle6:OK | 9016.7 | VEHICLE_DYNAMIC_INFEASIBLE | VEHICLE_DYNAMIC_INFEASIBLE
2749 | 55 | -27 | 0.8 | 11.5 | FAST_BATCH_ESTIMATE | -27 | -30.6134 | -18.1609 | -20.8567 | 0 | 0 | 6.7664 | 7.8464 | 24.0692 | 27.4205 | 32.1345 | 36.1133 | -27.0001 | -30.4915 | -26.9872 | -32.3631 | 0 | 0 | 7.2373 | 7.3957 | 26.0277 | 25.4248 | 34.1579 | 34.3325 | ACKERMANN_TARGET_MISMATCH | -134.3573 | -17.33 | -53.5068 | 101.0193 | 15.195 | 15.361 | 1.958 | 1059909.9 | 541327.1 | front:OK¦axle4:OK¦axle5:OK¦axle6:OK | 9016.7 | VEHICLE_DYNAMIC_INFEASIBLE | VEHICLE_DYNAMIC_INFEASIBLE
2750 | 55 | -26 | 0.8 | 11.5 | FAST_BATCH_ESTIMATE | -26 | -29.3588 | -17.4322 | -19.9104 | 0 | 0 | 6.4795 | 7.4638 | 23.1502 | 26.253 | 31.0174 | 34.7443 | -26 | -29.1518 | -26.0012 | -30.8316 | 0 | 0 | 6.9084 | 7.0524 | 24.9713 | 24.3901 | 32.9624 | 32.9907 | ACKERMANN_TARGET_MISMATCH | -128.6336 | -16.5305 | -51.164 | 98.1689 | 15.76 | 14.8106 | 1.8878 | 1021933.3 | 541327.1 | front:OK¦axle4:OK¦axle5:OK¦axle6:OK | 9016.7 | VEHICLE_DYNAMIC_INFEASIBLE | VEHICLE_DYNAMIC_INFEASIBLE
2751 | 55 | -25 | 0.8 | 11.5 | FAST_BATCH_ESTIMATE | -25 | -28.1118 | -16.7101 | -18.9818 | 0 | 0 | 6.1972 | 7.092 | 22.2343 | 25.0978 | 29.893 | 33.3717 | -25 | -27.8412 | -25.0143 | -29.3518 | 0 | 0 | 6.5869 | 6.7175 | 23.9219 | 23.366 | 31.7506 | 31.6611 | ACKERMANN_TARGET_MISMATCH | -123.0051 | -15.7497 | -48.8482 | 95.23 | 16.372 | 14.2563 | 1.8172 | 983685 | 541327.1 | front:OK¦axle4:OK¦axle5:OK¦axle6:OK | 9016.7 | VEHICLE_DYNAMIC_INFEASIBLE | VEHICLE_DYNAMIC_INFEASIBLE
2752 | 55 | -24 | 0.8 | 11.5 | FAST_BATCH_ESTIMATE | -24 | -26.8727 | -15.9942 | -18.0702 | 0 | 0 | 5.9191 | 6.7306 | 21.3214 | 23.955 | 28.7614 | 31.9963 | -24 | -26.5567 | -24.0265 | -27.9171 | 0 | 0 | 6.2723 | 6.3905 | 22.8797 | 22.3517 | 30.5246 | 30.3423 | ACKERMANN_TARGET_MISMATCH | -117.4641 | -14.9865 | -46.5598 | 92.2052 | 17.039 | 13.6984 | 1.7461 | 945188.2 | 541327.1 | front:OK¦axle4:OK¦axle5:OK¦axle6:OK | 9016.7 | VEHICLE_DYNAMIC_INFEASIBLE | VEHICLE_DYNAMIC_INFEASIBLE
2753 | 55 | -23 | 0.8 | 11.5 | FAST_BATCH_ESTIMATE | -23 | -25.6419 | -15.2844 | -17.175 | 0 | 0 | 5.645 | 6.3788 | 20.4113 | 22.8246 | 27.6228 | 30.6189 | -23 | -25.2957 | -23.0377 | -26.5218 | 0 | 0 | 5.9642 | 6.0708 | 21.8448 | 21.3468 | 29.2863 | 29.0331 | ACKERMANN_TARGET_MISMATCH | -112.0039 | -14.24 | -44.2991 | 89.0964 | 17.767 | 13.1372 | 1.6745 | 906465.4 | 541327.1 | front:OK¦axle4:OK¦axle5:OK¦axle6:OK | 9016.7 | VEHICLE_DYNAMIC_INFEASIBLE | VEHICLE_DYNAMIC_INFEASIBLE
2754 | 55 | -22 | 0.8 | 11.5 | FAST_BATCH_ESTIMATE | -22 | -24.4196 | -14.5802 | -16.2958 | 0 | 0 | 5.3747 | 6.036 | 19.5039 | 21.7066 | 26.4773 | 29.2402 | -22 | -24.0561 | -22.048 | -25.1614 | 0 | 0 | 5.6622 | 5.7581 | 20.8171 | 20.3508 | 28.0372 | 27.7322 | ACKERMANN_TARGET_MISMATCH | -106.6182 | -13.5092 | -42.0661 | 85.9059 | 18.564 | 12.573 | 1.6026 | 867539.3 | 541327.1 | front:OK¦axle4:OK¦axle5:OK¦axle6:OK | 9016.7 | VEHICLE_DYNAMIC_INFEASIBLE | VEHICLE_DYNAMIC_INFEASIBLE
2755 | 55 | -21 | 0.8 | 11.5 | FAST_BATCH_ESTIMATE | -21 | -23.2061 | -13.8815 | -15.432 | 0 | 0 | 5.108 | 5.7019 | 18.5992 | 20.6009 | 25.325 | 27.8609 | -21 | -22.836 | -21.0573 | -23.8324 | 0 | 0 | 5.366 | 5.452 | 19.7969 | 19.3631 | 26.7788 | 26.4384 | ACKERMANN_TARGET_MISMATCH | -101.3018 | -12.7931 | -39.8613 | 82.6355 | 19.441 | 12.0063 | 1.5304 | 828432 | 541327.1 | front:OK¦axle4:OK¦axle5:OK¦axle6:OK | 9016.7 | VEHICLE_DYNAMIC_INFEASIBLE | VEHICLE_DYNAMIC_INFEASIBLE
2756 | 55 | -20 | 0.8 | 11.5 | FAST_BATCH_ESTIMATE | -20 | -22.0017 | -13.1879 | -14.583 | 0 | 0 | 4.8446 | 5.3758 | 17.6969 | 19.5074 | 24.1662 | 26.4818 | -20 | -21.6339 | -20.0657 | -22.5314 | 0 | 0 | 5.0752 | 5.152 | 18.784 | 18.3833 | 25.5124 | 25.151 | ACKERMANN_TARGET_MISMATCH | -96.0496 | -12.091 | -37.6845 | 79.2871 | 20.408 | 11.4372 | 1.4578 | 789165.6 | 541327.1 | front:OK¦axle4:OK¦axle5:OK¦axle6:OK | 9016.7 | VEHICLE_DYNAMIC_INFEASIBLE | VEHICLE_DYNAMIC_INFEASIBLE
2757 | 55 | -19 | 0.8 | 11.5 | FAST_BATCH_ESTIMATE | -19 | -20.8066 | -12.4992 | -13.7483 | 0 | 0 | 4.5843 | 5.0573 | 16.7971 | 18.4262 | 23.0009 | 25.1037 | -19 | -20.4483 | -19.0731 | -21.2558 | 0 | 0 | 4.7895 | 4.8578 | 17.7786 | 17.4111 | 24.2394 | 23.8688 | ACKERMANN_TARGET_MISMATCH | -90.8575 | -11.4021 | -35.5361 | 75.8626 | 21.481 | 10.8661 | 1.385 | 749761.5 | 541327.1 | front:OK¦axle4:OK¦axle5:OK¦axle6:OK | 9016.7 | VEHICLE_DYNAMIC_INFEASIBLE | VEHICLE_DYNAMIC_INFEASIBLE
2758 | 55 | -18 | 0.8 | 11.5 | FAST_BATCH_ESTIMATE | -18 | -19.621 | -11.8151 | -12.9275 | 0 | 0 | 4.3269 | 4.746 | 15.8995 | 17.3571 | 21.8295 | 23.7273 | -18 | -19.2779 | -18.0795 | -20.0034 | 0 | 0 | 4.5087 | 4.5691 | 16.7806 | 16.4461 | 22.9607 | 22.5912 | ACKERMANN_TARGET_MISMATCH | -85.7215 | -10.7255 | -33.416 | 72.3638 | 22.676 | 10.2933 | 1.312 | 710240.9 | 541327.1 | front:OK¦axle4:OK¦axle5:OK¦axle6:OK | 9016.7 | VEHICLE_DYNAMIC_INFEASIBLE | VEHICLE_DYNAMIC_INFEASIBLE
2759 | 55 | -17 | 0.8 | 11.5 | FAST_BATCH_ESTIMATE | -17 | -18.445 | -11.1353 | -12.12 | 0 | 0 | 4.0723 | 4.4415 | 15.0041 | 16.3 | 20.652 | 22.3533 | -17 | -18.1217 | -17.0849 | -18.7721 | 0 | 0 | 4.2323 | 4.2854 | 15.7899 | 15.4879 | 21.6774 | 21.3174 | ACKERMANN_TARGET_MISMATCH | -80.638 | -10.0607 | -31.3242 | 68.7931 | 24.015 | 9.7192 | 1.2389 | 670624.4 | 541327.1 | front:OK¦axle4:OK¦axle5:OK¦axle6:OK | 9016.7 | VEHICLE_DYNAMIC_INFEASIBLE | VEHICLE_DYNAMIC_INFEASIBLE
2760 | 55 | -16 | 0.8 | 11.5 | FAST_BATCH_ESTIMATE | -16 | -17.2788 | -10.4596 | -11.3254 | 0 | 0 | 3.8202 | 4.1434 | 14.1108 | 15.2548 | 19.4689 | 20.9826 | -16 | -16.9788 | -16.0892 | -17.5603 | 0 | 0 | 3.9602 | 4.0066 | 14.8066 | 14.5362 | 20.3907 | 20.0469 | ACKERMANN_TARGET_MISMATCH | -75.6038 | -9.4069 | -29.2608 | 65.1525 | 25.526 | 9.1439 | 1.1655 | 630932.3 | 541327.1 | front:OK¦axle4:OK¦axle5:OK¦axle6:OK | 9016.7 | VEHICLE_DYNAMIC_INFEASIBLE | VEHICLE_DYNAMIC_INFEASIBLE
2761 | 55 | -15 | 0.8 | 11.5 | FAST_BATCH_ESTIMATE | -15 | -16.1227 | -9.7877 | -10.5431 | 0 | 0 | 3.5705 | 3.8513 | 13.2194 | 14.2214 | 18.2803 | 19.6157 | -15 | -15.8481 | -15.0926 | -16.3664 | 0 | 0 | 3.692 | 3.7323 | 13.8306 | 13.5907 | 19.1015 | 18.7791 | ACKERMANN_TARGET_MISMATCH | -70.616 | -8.7634 | -27.2256 | 61.4446 | 27.242 | 8.5679 | 1.0921 | 591184.3 | 541327.1 | front:OK¦axle4:OK¦axle5:OK¦axle6:OK | 9016.7 | VEHICLE_DYNAMIC_INFEASIBLE | VEHICLE_DYNAMIC_INFEASIBLE
2762 | 55 | -14 | 0.8 | 11.5 | FAST_BATCH_ESTIMATE | -14 | -14.9765 | -9.1194 | -9.7727 | 0 | 0 | 3.3229 | 3.5649 | 12.3299 | 13.1995 | 17.0864 | 18.2535 | -14 | -14.7289 | -14.0948 | -15.1892 | 0 | 0 | 3.4276 | 3.4623 | 12.8619 | 12.6512 | 17.8106 | 17.5138 | ACKERMANN_TARGET_MISMATCH | -65.6717 | -8.1297 | -25.2187 | 57.6719 | 29.208 | 7.9913 | 1.0186 | 551399.6 | 541327.1 | front:OK¦axle4:OK¦axle5:OK¦axle6:OK | 9016.7 | VEHICLE_DYNAMIC_INFEASIBLE | VEHICLE_DYNAMIC_INFEASIBLE
2763 | 55 | -13 | 0.8 | 11.5 | FAST_BATCH_ESTIMATE | -13 | -13.8405 | -8.4543 | -9.0137 | 0 | 0 | 3.0774 | 3.2838 | 11.442 | 12.189 | 15.8876 | 16.8966 | -13 | -13.6207 | -13.096 | -14.0274 | 0 | 0 | 3.1666 | 3.1962 | 11.9002 | 11.7175 | 16.519 | 16.2505 | ACKERMANN_TARGET_MISMATCH | -60.7688 | -7.5053 | -23.24 | 53.8373 | 31.48 | 7.4145 | 0.9451 | 511597.1 | 541327.1 | front:OK¦axle4:OK¦axle5:OK¦axle6:OK | 9016.7 | OK | ACKERMANN_TARGET_MISMATCH
2764 | 55 | -12 | 0.8 | 11.5 | FAST_BATCH_ESTIMATE | -12 | -12.7148 | -7.7924 | -8.2657 | 0 | 0 | 2.8337 | 3.0079 | 10.5557 | 11.1897 | 14.6841 | 15.5457 | -12 | -12.5227 | -12.0961 | -12.8802 | 0 | 0 | 2.909 | 2.9339 | 10.9457 | 10.7891 | 15.2275 | 14.9891 | ACKERMANN_TARGET_MISMATCH | -55.9049 | -6.8894 | -21.2893 | 49.9437 | 34.136 | 6.8376 | 0.8716 | 471794.7 | 541327.1 | front:OK¦axle4:OK¦axle5:OK¦axle6:OK | 9016.7 | OK | ACKERMANN_TARGET_MISMATCH
2765 | 55 | -11 | 0.8 | 11.5 | FAST_BATCH_ESTIMATE | -11 | -11.5992 | -7.1332 | -7.5283 | 0 | 0 | 2.5918 | 2.7367 | 9.6709 | 10.2015 | 13.4763 | 14.2013 | -11 | -11.4344 | -11.095 | -11.7465 | 0 | 0 | 2.6543 | 2.6751 | 9.9981 | 9.866 | 13.9369 | 13.7294 | ACKERMANN_TARGET_MISMATCH | -51.078 | -6.2817 | -19.3666 | 45.9945 | 37.28 | 6.261 | 0.7981 | 432010.2 | 541327.1 | front:OK¦axle4:OK¦axle5:OK¦axle6:OK | 9016.7 | OK | ACKERMANN_TARGET_MISMATCH
2766 | 55 | -10 | 0.8 | 11.5 | FAST_BATCH_ESTIMATE | -10 | -10.494 | -6.4767 | -6.801 | 0 | 0 | 2.3513 | 2.47 | 8.7875 | 9.2242 | 12.2644 | 12.8642 | -10 | -10.3553 | -10.0928 | -10.6257 | 0 | 0 | 2.4026 | 2.4195 | 9.0574 | 8.9479 | 12.648 | 12.4712 | ACKERMANN_TARGET_MISMATCH | -46.2864 | -5.6816 | -17.4715 | 41.9932 | 41.058 | 5.6849 | 0.7246 | 392260.5 | 541327.1 | front:OK¦axle4:OK¦axle5:OK¦axle6:OK | 9016.7 | OK | ACKERMANN_TARGET_MISMATCH
2767 | 55 | -9 | 0.8 | 11.5 | FAST_BATCH_ESTIMATE | -9 | -9.399 | -5.8224 | -6.0835 | 0 | 0 | 2.1123 | 2.2076 | 7.9052 | 8.2575 | 11.0488 | 11.5348 | -9 | -9.2851 | -9.0894 | -9.5169 | 0 | 0 | 2.1534 | 2.167 | 8.1235 | 8.0345 | 11.3616 | 11.2147 | ACKERMANN_TARGET_MISMATCH | -41.5283 | -5.0886 | -15.6041 | 37.9434 | 45.681 | 5.1096 | 0.6513 | 352562 | 541327.1 | front:OK¦axle4:OK¦axle5:OK¦axle6:OK | 9016.7 | OK | ACKERMANN_TARGET_MISMATCH
2768 | 55 | -8 | 0.8 | 11.5 | FAST_BATCH_ESTIMATE | -8 | -8.3143 | -5.1702 | -5.3752 | 0 | 0 | 1.8745 | 1.9492 | 7.0241 | 7.3012 | 9.8298 | 10.2137 | -8 | -8.2233 | -8.0848 | -8.4196 | 0 | 0 | 1.9067 | 1.9174 | 7.1962 | 7.1258 | 10.0784 | 9.9597 | ACKERMANN_TARGET_MISMATCH | -36.8021 | -4.5022 | -13.764 | 33.8489 | 51.466 | 4.5352 | 0.5781 | 312930.6 | 541327.1 | front:OK¦axle4:OK¦axle5:OK¦axle6:OK | 9016.7 | OK | ACKERMANN_TARGET_MISMATCH
2769 | 55 | -7 | 0.8 | 11.5 | FAST_BATCH_ESTIMATE | -7 | -7.2399 | -4.5199 | -4.6759 | 0 | 0 | 1.6378 | 1.6946 | 6.1439 | 6.3552 | 8.6078 | 8.9015 | -7 | -7.1696 | -7.079 | -7.3332 | 0 | 0 | 1.6623 | 1.6704 | 6.2754 | 6.2215 | 8.799 | 8.7065 | ACKERMANN_TARGET_MISMATCH | -32.1064 | -3.9221 | -11.9511 | 29.7139 | 58.912 | 3.9621 | 0.505 | 273381.6 | 541327.1 | front:OK¦axle4:OK¦axle5:OK¦axle6:OK | 9016.7 | OK | ACKERMANN_TARGET_MISMATCH
2770 | 55 | -6 | 0.8 | 11.5 | FAST_BATCH_ESTIMATE | -6 | -6.1756 | -3.8712 | -3.9852 | 0 | 0 | 1.4021 | 1.4435 | 5.2646 | 5.4192 | 7.3832 | 7.5987 | -6 | -6.1237 | -6.0719 | -6.2572 | 0 | 0 | 1.4199 | 1.4258 | 5.361 | 5.3214 | 7.5241 | 7.4552 | ACKERMANN_TARGET_MISMATCH | -27.4401 | -3.3477 | -10.1651 | 25.5425 | 68.847 | 3.3903 | 0.4321 | 233929.5 | 541327.1 | front:OK¦axle4:OK¦axle5:OK¦axle6:OK | 9016.7 | OK | ACKERMANN_TARGET_MISMATCH
2771 | 55 | -5 | 0.8 | 11.5 | FAST_BATCH_ESTIMATE | -5 | -5.1215 | -3.2239 | -3.3026 | 0 | 0 | 1.1672 | 1.1957 | 4.3861 | 4.4929 | 6.1562 | 6.3056 | -5 | -5.0853 | -5.0634 | -5.1913 | 0 | 0 | 1.1795 | 1.1835 | 4.4528 | 4.4254 | 6.2543 | 6.2059 | ACKERMANN_TARGET_MISMATCH | -22.8019 | -2.7787 | -8.4058 | 21.3391 | 82.766 | 2.8201 | 0.3595 | 194588.5 | 541327.1 | front:OK¦axle4:OK¦axle5:OK¦axle6:OK | 9016.7 | OK | ACKERMANN_TARGET_MISMATCH
2772 | 55 | -4 | 0.8 | 11.5 | FAST_BATCH_ESTIMATE | -4 | -4.0775 | -2.5778 | -2.6278 | 0 | 0 | 0.93293 | 0.95108 | 3.5081 | 3.5762 | 4.9273 | 5.0227 | -4 | -4.0543 | -4.0537 | -4.135 | 0 | 0 | 0.94073 | 0.94332 | 3.5507 | 3.5332 | 4.9902 | 4.959 | ACKERMANN_TARGET_MISMATCH | -18.1908 | -2.2146 | -6.6729 | 17.1081 | 103.657 | 2.2518 | 0.287 | 155372 | 541327.1 | front:OK¦axle4:OK¦axle5:OK¦axle6:OK | 9016.7 | OK | ACKERMANN_TARGET_MISMATCH
2773 | 55 | -3 | 0.8 | 11.5 | FAST_BATCH_ESTIMATE | -3 | -3.0434 | -1.9325 | -1.9605 | 0 | 0 | 0.69923 | 0.70937 | 2.6307 | 2.6688 | 3.6968 | 3.7503 | -3 | -3.0304 | -3.0425 | -3.088 | 0 | 0 | 0.70359 | 0.70504 | 2.6546 | 2.6447 | 3.7323 | 3.7146 | ACKERMANN_TARGET_MISMATCH | -13.6059 | -1.655 | -4.9662 | 12.8541 | 138.489 | 1.6854 | 0.2148 | 116292.9 | 541327.1 | front:OK¦axle4:OK¦axle5:OK¦axle6:OK | 9016.7 | OK | ACKERMANN_TARGET_MISMATCH
2774 | 55 | -2 | 0.8 | 11.5 | FAST_BATCH_ESTIMATE | -2 | -2.0192 | -1.288 | -1.3004 | 0 | 0 | 0.46593 | 0.47041 | 1.7536 | 1.7704 | 2.4652 | 2.4889 | -2 | -2.0135 | -2.0298 | -2.0499 | 0 | 0 | 0.46786 | 0.4685 | 1.7642 | 1.7598 | 2.4809 | 2.4731 | ACKERMANN_TARGET_MISMATCH | -9.0463 | -1.0997 | -3.2854 | 8.5817 | 208.177 | 1.1212 | 0.1429 | 77363.5 | 541327.1 | front:OK¦axle4:OK¦axle5:OK¦axle6:OK | 9016.7 | OK | ACKERMANN_TARGET_MISMATCH
2775 | 55 | -1 | 0.8 | 11.5 | FAST_BATCH_ESTIMATE | -1 | -1.0048 | -0.64387 | -0.64695 | 0 | 0 | 0.2329 | 0.23401 | 0.87673 | 0.88093 | 1.2328 | 1.2387 | -1 | -1.0033 | -1.0157 | -1.0207 | 0 | 0 | 0.23338 | 0.23354 | 0.87939 | 0.8783 | 1.2367 | 1.2348 | ACKERMANN_TARGET_MISMATCH | -4.5112 | -0.5481 | -1.6301 | 4.2955 | 417.285 | 0.5594 | 0.0713 | 38595.5 | 541327.1 | front:OK¦axle4:OK¦axle5:OK¦axle6:OK | 9016.7 | OK | ACKERMANN_TARGET_MISMATCH
2776 | 55 | 0 | 0.8 | 11.5 | FAST_BATCH_ESTIMATE | 0 | 0 | 0 | 0 | 0 | 0 | 0 | 0 | 0 | 0 | 0 | 0 | 0 | 0 | 0 | 0 | 0 | 0 | 0 | 0 | 0 | 0 | 0 | 0 | OK | 0 | 0 | 0 | 0 |  | 0 | 0 | 0 | 541327.1 | front:OK¦axle4:OK¦axle5:OK¦axle6:OK | 9016.7 | OK | OK
2777 | 55 | 1 | 0.8 | 11.5 | FAST_BATCH_ESTIMATE | 1.0048 | 1 | 0.64695 | 0.64387 | 0 | 0 | -0.23401 | -0.2329 | -0.88093 | -0.87673 | -1.2387 | -1.2328 | 1.0033 | 1 | 1.0207 | 1.0157 | 0 | 0 | -0.23353 | -0.23337 | -0.87826 | -0.87934 | -1.2348 | -1.2367 | ACKERMANN_TARGET_MISMATCH | 4.5028 | 0.5476 | 1.6126 | -4.3206 | 417.285 | 0.5594 | 0.0713 | 38595.5 | 541327.1 | front:OK¦axle4:OK¦axle5:OK¦axle6:OK | 9016.7 | OK | ACKERMANN_TARGET_MISMATCH
2778 | 55 | 2 | 0.8 | 11.5 | FAST_BATCH_ESTIMATE | 2.0192 | 2 | 1.3004 | 1.288 | 0 | 0 | -0.47041 | -0.46593 | -1.7704 | -1.7536 | -2.4889 | -2.4652 | 2.0134 | 2 | 2.0499 | 2.0298 | 0 | 0 | -0.46849 | -0.46785 | -1.7598 | -1.7642 | -2.4731 | -2.4809 | ACKERMANN_TARGET_MISMATCH | 9.0127 | 1.0977 | 3.2156 | -8.6827 | 208.177 | 1.1212 | 0.1429 | 77363.5 | 541327.1 | front:OK¦axle4:OK¦axle5:OK¦axle6:OK | 9016.7 | OK | ACKERMANN_TARGET_MISMATCH
2779 | 55 | 3 | 0.8 | 11.5 | FAST_BATCH_ESTIMATE | 3.0434 | 3 | 1.9605 | 1.9325 | 0 | 0 | -0.70937 | -0.69923 | -2.6688 | -2.6307 | -3.7503 | -3.6968 | 3.0304 | 3 | 3.0879 | 3.0425 | 0 | 0 | -0.70503 | -0.70358 | -2.6447 | -2.6545 | -3.7146 | -3.7322 | ACKERMANN_TARGET_MISMATCH | 13.5301 | 1.6505 | 4.8086 | -13.0822 | 138.489 | 1.6854 | 0.2148 | 116292.9 | 541327.1 | front:OK¦axle4:OK¦axle5:OK¦axle6:OK | 9016.7 | OK | ACKERMANN_TARGET_MISMATCH
2780 | 55 | 4 | 0.8 | 11.5 | FAST_BATCH_ESTIMATE | 4.0775 | 4 | 2.6278 | 2.5778 | 0 | 0 | -0.95108 | -0.93293 | -3.5762 | -3.5081 | -5.0227 | -4.9273 | 4.0543 | 4 | 4.135 | 4.0536 | 0 | 0 | -0.94331 | -0.94072 | -3.5331 | -3.5507 | -4.959 | -4.9902 | ACKERMANN_TARGET_MISMATCH | 18.0554 | 2.2065 | 6.3915 | -17.5148 | 103.657 | 2.2518 | 0.287 | 155372 | 541327.1 | front:OK¦axle4:OK¦axle5:OK¦axle6:OK | 9016.7 | OK | ACKERMANN_TARGET_MISMATCH
2781 | 55 | 5 | 0.8 | 11.5 | FAST_BATCH_ESTIMATE | 5.1215 | 5 | 3.3026 | 3.2239 | 0 | 0 | -1.1957 | -1.1672 | -4.4929 | -4.3861 | -6.3056 | -6.1562 | 5.0853 | 5 | 5.1913 | 5.0634 | 0 | 0 | -1.1835 | -1.1794 | -4.4253 | -4.4528 | -6.2059 | -6.2543 | ACKERMANN_TARGET_MISMATCH | 22.5892 | 2.766 | 7.964 | -21.9759 | 82.766 | 2.8201 | 0.3595 | 194588.5 | 541327.1 | front:OK¦axle4:OK¦axle5:OK¦axle6:OK | 9016.7 | OK | ACKERMANN_TARGET_MISMATCH
2782 | 55 | 6 | 0.8 | 11.5 | FAST_BATCH_ESTIMATE | 6.1756 | 6 | 3.9852 | 3.8712 | 0 | 0 | -1.4435 | -1.4021 | -5.4192 | -5.2646 | -7.5987 | -7.3832 | 6.1237 | 6 | 6.2572 | 6.0719 | 0 | 0 | -1.4258 | -1.4199 | -5.3214 | -5.361 | -7.4552 | -7.5241 | ACKERMANN_TARGET_MISMATCH | 27.1321 | 3.3293 | 9.5261 | -26.4609 | 68.847 | 3.3903 | 0.4321 | 233929.5 | 541327.1 | front:OK¦axle4:OK¦axle5:OK¦axle6:OK | 9016.7 | OK | ACKERMANN_TARGET_MISMATCH
2783 | 55 | 7 | 0.8 | 11.5 | FAST_BATCH_ESTIMATE | 7.2399 | 7 | 4.6759 | 4.5199 | 0 | 0 | -1.6946 | -1.6378 | -6.3552 | -6.1439 | -8.9015 | -8.6078 | 7.1696 | 7 | 7.3332 | 7.079 | 0 | 0 | -1.6704 | -1.6623 | -6.2215 | -6.2754 | -8.7065 | -8.799 | ACKERMANN_TARGET_MISMATCH | 31.6846 | 3.8969 | 11.0774 | -30.9651 | 58.912 | 3.9621 | 0.505 | 273381.6 | 541327.1 | front:OK¦axle4:OK¦axle5:OK¦axle6:OK | 9016.7 | OK | ACKERMANN_TARGET_MISMATCH
2784 | 55 | 8 | 0.8 | 11.5 | FAST_BATCH_ESTIMATE | 8.3143 | 8 | 5.3752 | 5.1702 | 0 | 0 | -1.9492 | -1.8745 | -7.3012 | -7.0241 | -10.2137 | -9.8298 | 8.2233 | 8 | 8.4195 | 8.0848 | 0 | 0 | -1.9174 | -1.9067 | -7.1258 | -7.1962 | -9.9597 | -10.0784 | ACKERMANN_TARGET_MISMATCH | 36.2475 | 4.469 | 12.6176 | -35.4835 | 51.466 | 4.5352 | 0.5781 | 312930.6 | 541327.1 | front:OK¦axle4:OK¦axle5:OK¦axle6:OK | 9016.7 | OK | ACKERMANN_TARGET_MISMATCH
2785 | 55 | 9 | 0.8 | 11.5 | FAST_BATCH_ESTIMATE | 9.399 | 9 | 6.0835 | 5.8224 | 0 | 0 | -2.2076 | -2.1123 | -8.2575 | -7.9052 | -11.5348 | -11.0488 | 9.2851 | 9 | 9.5168 | 9.0894 | 0 | 0 | -2.167 | -2.1534 | -8.0345 | -8.1235 | -11.2146 | -11.3616 | ACKERMANN_TARGET_MISMATCH | 40.8213 | 5.0462 | 14.1466 | -40.0113 | 45.681 | 5.1096 | 0.6513 | 352562 | 541327.1 | front:OK¦axle4:OK¦axle5:OK¦axle6:OK | 9016.7 | OK | ACKERMANN_TARGET_MISMATCH
2786 | 55 | 10 | 0.8 | 11.5 | FAST_BATCH_ESTIMATE | 10.494 | 10 | 6.801 | 6.4767 | 0 | 0 | -2.47 | -2.3513 | -9.2242 | -8.7875 | -12.8642 | -12.2644 | 10.3553 | 10 | 10.6256 | 10.0928 | 0 | 0 | -2.4195 | -2.4025 | -8.9478 | -9.0574 | -12.4712 | -12.648 | ACKERMANN_TARGET_MISMATCH | 45.407 | 5.6288 | 15.6642 | -44.5436 | 41.058 | 5.6849 | 0.7246 | 392260.5 | 541327.1 | front:OK¦axle4:OK¦axle5:OK¦axle6:OK | 9016.7 | OK | ACKERMANN_TARGET_MISMATCH
2787 | 55 | 11 | 0.8 | 11.5 | FAST_BATCH_ESTIMATE | 11.5992 | 11 | 7.5283 | 7.1332 | 0 | 0 | -2.7367 | -2.5918 | -10.2015 | -9.6709 | -14.2013 | -13.4763 | 11.4344 | 11 | 11.7465 | 11.095 | 0 | 0 | -2.6751 | -2.6543 | -9.8659 | -9.9981 | -13.7293 | -13.9369 | ACKERMANN_TARGET_MISMATCH | 50.0052 | 6.2173 | 17.17 | -49.0755 | 37.28 | 6.261 | 0.7981 | 432010.2 | 541327.1 | front:OK¦axle4:OK¦axle5:OK¦axle6:OK | 9016.7 | OK | ACKERMANN_TARGET_MISMATCH
2788 | 55 | 12 | 0.8 | 11.5 | FAST_BATCH_ESTIMATE | 12.7148 | 12 | 8.2657 | 7.7924 | 0 | 0 | -3.0079 | -2.8337 | -11.1897 | -10.5557 | -15.5457 | -14.6841 | 12.5227 | 12 | 12.8802 | 12.0961 | 0 | 0 | -2.9339 | -2.9089 | -10.789 | -10.9456 | -14.9891 | -15.2274 | ACKERMANN_TARGET_MISMATCH | 54.6169 | 6.812 | 18.6639 | -53.602 | 34.136 | 6.8376 | 0.8716 | 471794.7 | 541327.1 | front:OK¦axle4:OK¦axle5:OK¦axle6:OK | 9016.7 | OK | ACKERMANN_TARGET_MISMATCH
2789 | 55 | 13 | 0.8 | 11.5 | FAST_BATCH_ESTIMATE | 13.8405 | 13 | 9.0137 | 8.4543 | 0 | 0 | -3.2838 | -3.0774 | -12.189 | -11.442 | -16.8966 | -15.8876 | 13.6206 | 13 | 14.0274 | 13.096 | 0 | 0 | -3.1962 | -3.1666 | -11.7174 | -11.9002 | -16.2505 | -16.5189 | ACKERMANN_TARGET_MISMATCH | 59.2429 | 7.4135 | 20.1456 | -58.1185 | 31.48 | 7.4145 | 0.9451 | 511597.1 | 541327.1 | front:OK¦axle4:OK¦axle5:OK¦axle6:OK | 9016.7 | OK | ACKERMANN_TARGET_MISMATCH
2790 | 55 | 14 | 0.8 | 11.5 | FAST_BATCH_ESTIMATE | 14.9765 | 14 | 9.7727 | 9.1194 | 0 | 0 | -3.5649 | -3.3229 | -13.1995 | -12.3299 | -18.2535 | -17.0864 | 14.7289 | 14 | 15.1892 | 14.0948 | 0 | 0 | -3.4623 | -3.4276 | -12.6512 | -12.8618 | -17.5138 | -17.8105 | ACKERMANN_TARGET_MISMATCH | 63.8844 | 8.0222 | 21.6147 | -62.6201 | 29.208 | 7.9913 | 1.0186 | 551399.6 | 541327.1 | front:OK¦axle4:OK¦axle5:OK¦axle6:OK | 9016.7 | VEHICLE_DYNAMIC_INFEASIBLE | VEHICLE_DYNAMIC_INFEASIBLE
2791 | 55 | 15 | 0.8 | 11.5 | FAST_BATCH_ESTIMATE | 16.1227 | 15 | 10.5431 | 9.7877 | 0 | 0 | -3.8513 | -3.5705 | -14.2214 | -13.2194 | -19.6157 | -18.2803 | 15.8481 | 15 | 16.3664 | 15.0925 | 0 | 0 | -3.7323 | -3.692 | -13.5907 | -13.8306 | -18.7791 | -19.1014 | ACKERMANN_TARGET_MISMATCH | 68.5423 | 8.6386 | 23.0711 | -67.1021 | 27.242 | 8.5679 | 1.0921 | 591184.3 | 541327.1 | front:OK¦axle4:OK¦axle5:OK¦axle6:OK | 9016.7 | VEHICLE_DYNAMIC_INFEASIBLE | VEHICLE_DYNAMIC_INFEASIBLE
2792 | 55 | 16 | 0.8 | 11.5 | FAST_BATCH_ESTIMATE | 17.2788 | 16 | 11.3254 | 10.4596 | 0 | 0 | -4.1434 | -3.8202 | -15.2548 | -14.1108 | -20.9826 | -19.4689 | 16.9787 | 16 | 17.5603 | 16.0892 | 0 | 0 | -4.0066 | -3.9601 | -14.5361 | -14.8066 | -20.0468 | -20.3907 | ACKERMANN_TARGET_MISMATCH | 73.2177 | 9.2632 | 24.5145 | -71.56 | 25.526 | 9.1439 | 1.1655 | 630932.3 | 541327.1 | front:OK¦axle4:OK¦axle5:OK¦axle6:OK | 9016.7 | VEHICLE_DYNAMIC_INFEASIBLE | VEHICLE_DYNAMIC_INFEASIBLE
2793 | 55 | 17 | 0.8 | 11.5 | FAST_BATCH_ESTIMATE | 18.445 | 17 | 12.12 | 11.1353 | 0 | 0 | -4.4415 | -4.0723 | -16.3 | -15.0041 | -22.3533 | -20.652 | 18.1217 | 17 | 18.7721 | 17.0849 | 0 | 0 | -4.2854 | -4.2323 | -15.4878 | -15.7899 | -21.3173 | -21.6774 | ACKERMANN_TARGET_MISMATCH | 77.912 | 9.8965 | 25.9446 | -75.9893 | 24.015 | 9.7192 | 1.2389 | 670624.4 | 541327.1 | front:OK¦axle4:OK¦axle5:OK¦axle6:OK | 9016.7 | VEHICLE_DYNAMIC_INFEASIBLE | VEHICLE_DYNAMIC_INFEASIBLE
2794 | 55 | 18 | 0.8 | 11.5 | FAST_BATCH_ESTIMATE | 19.621 | 18 | 12.9275 | 11.8151 | 0 | 0 | -4.746 | -4.3269 | -17.3571 | -15.8995 | -23.7273 | -21.8295 | 19.2779 | 18 | 20.0034 | 18.0795 | 0 | 0 | -4.5691 | -4.5087 | -16.446 | -16.7805 | -22.5911 | -22.9606 | ACKERMANN_TARGET_MISMATCH | 82.6263 | 10.5391 | 27.3611 | -80.3855 | 22.676 | 10.2933 | 1.312 | 710240.9 | 541327.1 | front:OK¦axle4:OK¦axle5:OK¦axle6:OK | 9016.7 | VEHICLE_DYNAMIC_INFEASIBLE | VEHICLE_DYNAMIC_INFEASIBLE
2795 | 55 | 19 | 0.8 | 11.5 | FAST_BATCH_ESTIMATE | 20.8066 | 19 | 13.7483 | 12.4992 | 0 | 0 | -5.0573 | -4.5843 | -18.4262 | -16.7971 | -25.1037 | -23.0009 | 20.4483 | 19 | 21.2558 | 19.0731 | 0 | 0 | -4.8578 | -4.7895 | -17.411 | -17.7785 | -23.8688 | -24.2393 | ACKERMANN_TARGET_MISMATCH | 87.3621 | 11.1916 | 28.7637 | -84.7443 | 21.481 | 10.8661 | 1.385 | 749761.5 | 541327.1 | front:OK¦axle4:OK¦axle5:OK¦axle6:OK | 9016.7 | VEHICLE_DYNAMIC_INFEASIBLE | VEHICLE_DYNAMIC_INFEASIBLE
2796 | 55 | 20 | 0.8 | 11.5 | FAST_BATCH_ESTIMATE | 22.0017 | 20 | 14.583 | 13.1879 | 0 | 0 | -5.3758 | -4.8446 | -19.5074 | -17.6969 | -26.4818 | -24.1662 | 21.6339 | 20 | 22.5314 | 20.0657 | 0 | 0 | -5.152 | -5.0752 | -18.3832 | -18.784 | -25.1509 | -25.5124 | ACKERMANN_TARGET_MISMATCH | 92.1208 | 11.8546 | 30.1522 | -89.0613 | 20.408 | 11.4372 | 1.4578 | 789165.6 | 541327.1 | front:OK¦axle4:OK¦axle5:OK¦axle6:OK | 9016.7 | VEHICLE_DYNAMIC_INFEASIBLE | VEHICLE_DYNAMIC_INFEASIBLE
2797 | 55 | 21 | 0.8 | 11.5 | FAST_BATCH_ESTIMATE | 23.2061 | 21 | 15.432 | 13.8815 | 0 | 0 | -5.7019 | -5.108 | -20.6009 | -18.5992 | -27.8609 | -25.325 | 22.836 | 21 | 23.8324 | 21.0573 | 0 | 0 | -5.452 | -5.366 | -19.363 | -19.7968 | -26.4384 | -26.7787 | ACKERMANN_TARGET_MISMATCH | 96.9041 | 12.5288 | 31.5264 | -93.3324 | 19.441 | 12.0063 | 1.5304 | 828432 | 541327.1 | front:OK¦axle4:OK¦axle5:OK¦axle6:OK | 9016.7 | VEHICLE_DYNAMIC_INFEASIBLE | VEHICLE_DYNAMIC_INFEASIBLE
2798 | 55 | 22 | 0.8 | 11.5 | FAST_BATCH_ESTIMATE | 24.4196 | 22 | 16.2958 | 14.5802 | 0 | 0 | -6.036 | -5.3747 | -21.7066 | -19.5039 | -29.2402 | -26.4773 | 24.0561 | 22 | 25.1614 | 22.048 | 0 | 0 | -5.7581 | -5.6622 | -20.3507 | -20.8171 | -27.7321 | -28.0372 | ACKERMANN_TARGET_MISMATCH | 101.7137 | 13.2148 | 32.8857 | -97.5533 | 18.564 | 12.573 | 1.6026 | 867539.3 | 541327.1 | front:OK¦axle4:OK¦axle5:OK¦axle6:OK | 9016.7 | VEHICLE_DYNAMIC_INFEASIBLE | VEHICLE_DYNAMIC_INFEASIBLE
2799 | 55 | 23 | 0.8 | 11.5 | FAST_BATCH_ESTIMATE | 25.6419 | 23 | 17.175 | 15.2844 | 0 | 0 | -6.3788 | -5.645 | -22.8246 | -20.4113 | -30.6189 | -27.6228 | 25.2956 | 23 | 26.5218 | 23.0377 | 0 | 0 | -6.0708 | -5.9642 | -21.3467 | -21.8447 | -29.033 | -29.2862 | ACKERMANN_TARGET_MISMATCH | 106.5514 | 13.9133 | 34.2301 | -101.7192 | 17.767 | 13.1372 | 1.6745 | 906465.4 | 541327.1 | front:OK¦axle4:OK¦axle5:OK¦axle6:OK | 9016.7 | VEHICLE_DYNAMIC_INFEASIBLE | VEHICLE_DYNAMIC_INFEASIBLE
2800 | 55 | 24 | 0.8 | 11.5 | FAST_BATCH_ESTIMATE | 26.8727 | 24 | 18.0702 | 15.9942 | 0 | 0 | -6.7306 | -5.9191 | -23.955 | -21.3214 | -31.9963 | -28.7614 | 26.5566 | 24 | 27.917 | 24.0265 | 0 | 0 | -6.3905 | -6.2723 | -22.3517 | -22.8797 | -30.3423 | -30.5246 | ACKERMANN_TARGET_MISMATCH | 111.4191 | 14.6251 | 35.5593 | -105.8261 | 17.039 | 13.6984 | 1.7461 | 945188.2 | 541327.1 | front:OK¦axle4:OK¦axle5:OK¦axle6:OK | 9016.7 | VEHICLE_DYNAMIC_INFEASIBLE | VEHICLE_DYNAMIC_INFEASIBLE
2801 | 55 | 25 | 0.8 | 11.5 | FAST_BATCH_ESTIMATE | 28.1118 | 25 | 18.9818 | 16.7101 | 0 | 0 | -7.092 | -6.1972 | -25.0978 | -22.2343 | -33.3717 | -29.893 | 27.8412 | 25 | 29.3518 | 25.0143 | 0 | 0 | -6.7175 | -6.5869 | -23.3659 | -23.9218 | -31.661 | -31.7505 | ACKERMANN_TARGET_MISMATCH | 116.3191 | 15.351 | 36.8729 | -109.8685 | 16.372 | 14.2563 | 1.8172 | 983685 | 541327.1 | front:OK¦axle4:OK¦axle5:OK¦axle6:OK | 9016.7 | VEHICLE_DYNAMIC_INFEASIBLE | VEHICLE_DYNAMIC_INFEASIBLE
2802 | 55 | 26 | 0.8 | 11.5 | FAST_BATCH_ESTIMATE | 29.3588 | 26 | 19.9104 | 17.4322 | 0 | 0 | -7.4638 | -6.4795 | -26.253 | -23.1502 | -34.7443 | -31.0174 | 29.1518 | 26 | 30.8316 | 26.0012 | 0 | 0 | -7.0524 | -6.9084 | -24.3901 | -24.9712 | -32.9907 | -32.9623 | ACKERMANN_TARGET_MISMATCH | 121.2535 | 16.0918 | 38.1707 | -113.8416 | 15.76 | 14.8106 | 1.8878 | 1021933.3 | 541327.1 | front:OK¦axle4:OK¦axle5:OK¦axle6:OK | 9016.7 | VEHICLE_DYNAMIC_INFEASIBLE | VEHICLE_DYNAMIC_INFEASIBLE
2803 | 55 | 27 | 0.8 | 11.5 | FAST_BATCH_ESTIMATE | 30.6134 | 27 | 20.8567 | 18.1609 | 0 | 0 | -7.8464 | -6.7664 | -27.4205 | -24.0692 | -36.1133 | -32.1345 | 30.4915 | 27 | 32.3631 | 26.9872 | 0 | 0 | -7.3957 | -7.2373 | -25.4247 | -26.0276 | -34.3324 | -34.1579 | ACKERMANN_TARGET_MISMATCH | 126.2251 | 16.8484 | 39.4523 | -117.7391 | 15.195 | 15.361 | 1.958 | 1059909.9 | 541327.1 | front:OK¦axle4:OK¦axle5:OK¦axle6:OK | 9016.7 | VEHICLE_DYNAMIC_INFEASIBLE | VEHICLE_DYNAMIC_INFEASIBLE
2804 | 55 | 28 | 0.8 | 11.5 | FAST_BATCH_ESTIMATE | 31.8751 | 28 | 21.8211 | 18.8965 | 0 | 0 | -8.2406 | -7.0581 | -28.6003 | -24.9913 | -37.4781 | -33.2442 | 31.8636 | 28 | 33.9549 | 27.9723 | 0 | 0 | -7.7479 | -7.574 | -26.4706 | -27.0909 | -35.688 | -35.3349 | ACKERMANN_TARGET_MISMATCH | 131.2362 | 17.6218 | 40.7174 | -121.5551 | 14.673 | 15.9071 | 2.0276 | 1097591.7 | 541327.1 | front:OK¦axle4:OK¦axle5:OK¦axle6:OK | 9016.7 | VEHICLE_DYNAMIC_INFEASIBLE | VEHICLE_DYNAMIC_INFEASIBLE
2805 | 55 | 29 | 0.8 | 11.5 | FAST_BATCH_ESTIMATE | 33.1437 | 29 | 22.8042 | 19.6393 | 0 | 0 | -8.6471 | -7.3548 | -29.7922 | -25.9166 | -38.838 | -34.3465 | 33.2723 | 29 | 35.618 | 28.9564 | 0 | 0 | -8.1096 | -7.919 | -27.5285 | -28.1609 | -37.0586 | -36.4906 | ACKERMANN_TARGET_MISMATCH | 136.29 | 18.413 | 41.9659 | -125.2814 | 14.19 | 16.4486 | 2.0966 | 1134955.5 | 541327.1 | front:OK¦axle4:OK¦axle5:OK¦axle6:OK | 9016.7 | VEHICLE_DYNAMIC_INFEASIBLE | VEHICLE_DYNAMIC_INFEASIBLE
2806 | 55 | 30 | 0.8 | 11.5 | FAST_BATCH_ESTIMATE | 34.4186 | 30 | 23.8067 | 20.3896 | 0 | 0 | -9.0668 | -7.657 | -30.9962 | -26.8453 | -40.1923 | -35.4412 | 34.7227 | 30 | 37.367 | 29.9397 | 0 | 0 | -8.4814 | -8.2728 | -28.5992 | -29.2374 | -38.446 | -37.6219 | ACKERMANN_TARGET_MISMATCH | 141.3895 | 19.223 | 43.1974 | -128.9099 | 13.742 | 16.9852 | 2.165 | 1171978 | 541327.1 | front:OK¦axle4:OK¦axle5:OK¦axle6:OK | 9016.7 | VEHICLE_DYNAMIC_INFEASIBLE | VEHICLE_DYNAMIC_INFEASIBLE
2807 | 60 | -30 | 0.8 | 11.5 | FAST_BATCH_ESTIMATE | -30 | -34.4186 | -20.3896 | -23.8067 | 0 | 0 | 7.657 | 9.0668 | 26.8453 | 30.9962 | 35.4412 | 40.1923 | -30.0001 | -34.7227 | -29.9397 | -37.367 | 0 | 0 | 8.2729 | 8.4814 | 29.2374 | 28.5992 | 35.3605 | 35.7179 | ACKERMANN_TARGET_MISMATCH | -152.1942 | -19.8525 | -60.6932 | 103.8378 | 13.742 | 20.2138 | 2.5765 | 1394750.7 | 541327.1 | front:OK¦axle4:OK¦axle5:OK¦axle6:OK | 9016.7 | VEHICLE_DYNAMIC_INFEASIBLE | VEHICLE_DYNAMIC_INFEASIBLE
2808 | 60 | -29 | 0.8 | 11.5 | FAST_BATCH_ESTIMATE | -29 | -33.1437 | -19.6393 | -22.8042 | 0 | 0 | 7.3548 | 8.6471 | 25.9166 | 29.7922 | 34.3465 | 38.838 | -29 | -33.2723 | -28.9564 | -35.618 | 0 | 0 | 7.919 | 8.1096 | 28.161 | 27.5286 | 35.3605 | 35.7179 | ACKERMANN_TARGET_MISMATCH | -146.1268 | -18.9897 | -58.2719 | 103.8378 | 14.19 | 19.5752 | 2.4951 | 1350690.9 | 541327.1 | front:OK¦axle4:OK¦axle5:OK¦axle6:OK | 9016.7 | VEHICLE_DYNAMIC_INFEASIBLE | VEHICLE_DYNAMIC_INFEASIBLE
2809 | 60 | -28 | 0.8 | 11.5 | FAST_BATCH_ESTIMATE | -28 | -31.8751 | -18.8965 | -21.8211 | 0 | 0 | 7.0581 | 8.2406 | 24.9913 | 28.6003 | 33.2442 | 37.4781 | -28 | -31.8636 | -27.9723 | -33.9549 | 0 | 0 | 7.574 | 7.7479 | 27.091 | 26.4707 | 35.3349 | 35.688 | ACKERMANN_TARGET_MISMATCH | -140.185 | -18.1493 | -55.8763 | 103.7784 | 14.673 | 18.9308 | 2.413 | 1306224.8 | 541327.1 | front:OK¦axle4:OK¦axle5:OK¦axle6:OK | 9016.7 | VEHICLE_DYNAMIC_INFEASIBLE | VEHICLE_DYNAMIC_INFEASIBLE
2810 | 60 | -27 | 0.8 | 11.5 | FAST_BATCH_ESTIMATE | -27 | -30.6134 | -18.1609 | -20.8567 | 0 | 0 | 6.7664 | 7.8464 | 24.0692 | 27.4205 | 32.1345 | 36.1133 | -27.0001 | -30.4915 | -26.9872 | -32.3631 | 0 | 0 | 7.2373 | 7.3957 | 26.0277 | 25.4248 | 34.1579 | 34.3325 | ACKERMANN_TARGET_MISMATCH | -134.3573 | -17.33 | -53.5068 | 101.0193 | 15.195 | 18.2809 | 2.3302 | 1261380.4 | 541327.1 | front:OK¦axle4:OK¦axle5:OK¦axle6:OK | 9016.7 | VEHICLE_DYNAMIC_INFEASIBLE | VEHICLE_DYNAMIC_INFEASIBLE
2811 | 60 | -26 | 0.8 | 11.5 | FAST_BATCH_ESTIMATE | -26 | -29.3588 | -17.4322 | -19.9104 | 0 | 0 | 6.4795 | 7.4638 | 23.1502 | 26.253 | 31.0174 | 34.7443 | -26 | -29.1518 | -26.0012 | -30.8316 | 0 | 0 | 6.9084 | 7.0524 | 24.9713 | 24.3901 | 32.9624 | 32.9907 | ACKERMANN_TARGET_MISMATCH | -128.6336 | -16.5305 | -51.164 | 98.1689 | 15.76 | 17.6259 | 2.2467 | 1216185.1 | 541327.1 | front:OK¦axle4:OK¦axle5:OK¦axle6:OK | 9016.7 | VEHICLE_DYNAMIC_INFEASIBLE | VEHICLE_DYNAMIC_INFEASIBLE
2812 | 60 | -25 | 0.8 | 11.5 | FAST_BATCH_ESTIMATE | -25 | -28.1118 | -16.7101 | -18.9818 | 0 | 0 | 6.1972 | 7.092 | 22.2343 | 25.0978 | 29.893 | 33.3717 | -25 | -27.8412 | -25.0143 | -29.3518 | 0 | 0 | 6.5869 | 6.7175 | 23.9219 | 23.366 | 31.7506 | 31.6611 | ACKERMANN_TARGET_MISMATCH | -123.0051 | -15.7497 | -48.8482 | 95.23 | 16.372 | 16.9662 | 2.1626 | 1170666.5 | 541327.1 | front:OK¦axle4:OK¦axle5:OK¦axle6:OK | 9016.7 | VEHICLE_DYNAMIC_INFEASIBLE | VEHICLE_DYNAMIC_INFEASIBLE
2813 | 60 | -24 | 0.8 | 11.5 | FAST_BATCH_ESTIMATE | -24 | -26.8727 | -15.9942 | -18.0702 | 0 | 0 | 5.9191 | 6.7306 | 21.3214 | 23.955 | 28.7614 | 31.9963 | -24 | -26.5567 | -24.0265 | -27.9171 | 0 | 0 | 6.2723 | 6.3905 | 22.8797 | 22.3517 | 30.5246 | 30.3423 | ACKERMANN_TARGET_MISMATCH | -117.4641 | -14.9865 | -46.5598 | 92.2052 | 17.039 | 16.3022 | 2.078 | 1124852 | 541327.1 | front:OK¦axle4:OK¦axle5:OK¦axle6:OK | 9016.7 | VEHICLE_DYNAMIC_INFEASIBLE | VEHICLE_DYNAMIC_INFEASIBLE
2814 | 60 | -23 | 0.8 | 11.5 | FAST_BATCH_ESTIMATE | -23 | -25.6419 | -15.2844 | -17.175 | 0 | 0 | 5.645 | 6.3788 | 20.4113 | 22.8246 | 27.6228 | 30.6189 | -23 | -25.2957 | -23.0377 | -26.5218 | 0 | 0 | 5.9642 | 6.0708 | 21.8448 | 21.3468 | 29.2863 | 29.0331 | ACKERMANN_TARGET_MISMATCH | -112.0039 | -14.24 | -44.2991 | 89.0964 | 17.767 | 15.6343 | 1.9928 | 1078768.7 | 541327.1 | front:OK¦axle4:OK¦axle5:OK¦axle6:OK | 9016.7 | VEHICLE_DYNAMIC_INFEASIBLE | VEHICLE_DYNAMIC_INFEASIBLE
2815 | 60 | -22 | 0.8 | 11.5 | FAST_BATCH_ESTIMATE | -22 | -24.4196 | -14.5802 | -16.2958 | 0 | 0 | 5.3747 | 6.036 | 19.5039 | 21.7066 | 26.4773 | 29.2402 | -22 | -24.0561 | -22.048 | -25.1614 | 0 | 0 | 5.6622 | 5.7581 | 20.8171 | 20.3508 | 28.0372 | 27.7322 | ACKERMANN_TARGET_MISMATCH | -106.6182 | -13.5092 | -42.0661 | 85.9059 | 18.564 | 14.9629 | 1.9072 | 1032443.4 | 541327.1 | front:OK¦axle4:OK¦axle5:OK¦axle6:OK | 9016.7 | VEHICLE_DYNAMIC_INFEASIBLE | VEHICLE_DYNAMIC_INFEASIBLE
2816 | 60 | -21 | 0.8 | 11.5 | FAST_BATCH_ESTIMATE | -21 | -23.2061 | -13.8815 | -15.432 | 0 | 0 | 5.108 | 5.7019 | 18.5992 | 20.6009 | 25.325 | 27.8609 | -21 | -22.836 | -21.0573 | -23.8324 | 0 | 0 | 5.366 | 5.452 | 19.7969 | 19.3631 | 26.7788 | 26.4384 | ACKERMANN_TARGET_MISMATCH | -101.3018 | -12.7931 | -39.8613 | 82.6355 | 19.441 | 14.2884 | 1.8213 | 985902.6 | 541327.1 | front:OK¦axle4:OK¦axle5:OK¦axle6:OK | 9016.7 | VEHICLE_DYNAMIC_INFEASIBLE | VEHICLE_DYNAMIC_INFEASIBLE
2817 | 60 | -20 | 0.8 | 11.5 | FAST_BATCH_ESTIMATE | -20 | -22.0017 | -13.1879 | -14.583 | 0 | 0 | 4.8446 | 5.3758 | 17.6969 | 19.5074 | 24.1662 | 26.4818 | -20 | -21.6339 | -20.0657 | -22.5314 | 0 | 0 | 5.0752 | 5.152 | 18.784 | 18.3833 | 25.5124 | 25.151 | ACKERMANN_TARGET_MISMATCH | -96.0496 | -12.091 | -37.6845 | 79.2871 | 20.408 | 13.6112 | 1.7349 | 939172.3 | 541327.1 | front:OK¦axle4:OK¦axle5:OK¦axle6:OK | 9016.7 | VEHICLE_DYNAMIC_INFEASIBLE | VEHICLE_DYNAMIC_INFEASIBLE
2818 | 60 | -19 | 0.8 | 11.5 | FAST_BATCH_ESTIMATE | -19 | -20.8066 | -12.4992 | -13.7483 | 0 | 0 | 4.5843 | 5.0573 | 16.7971 | 18.4262 | 23.0009 | 25.1037 | -19 | -20.4483 | -19.0731 | -21.2558 | 0 | 0 | 4.7895 | 4.8578 | 17.7786 | 17.4111 | 24.2394 | 23.8688 | ACKERMANN_TARGET_MISMATCH | -90.8575 | -11.4021 | -35.5361 | 75.8626 | 21.481 | 12.9316 | 1.6483 | 892278.2 | 541327.1 | front:OK¦axle4:OK¦axle5:OK¦axle6:OK | 9016.7 | VEHICLE_DYNAMIC_INFEASIBLE | VEHICLE_DYNAMIC_INFEASIBLE
2819 | 60 | -18 | 0.8 | 11.5 | FAST_BATCH_ESTIMATE | -18 | -19.621 | -11.8151 | -12.9275 | 0 | 0 | 4.3269 | 4.746 | 15.8995 | 17.3571 | 21.8295 | 23.7273 | -18 | -19.2779 | -18.0795 | -20.0034 | 0 | 0 | 4.5087 | 4.5691 | 16.7806 | 16.4461 | 22.9607 | 22.5912 | ACKERMANN_TARGET_MISMATCH | -85.7215 | -10.7255 | -33.416 | 72.3638 | 22.676 | 12.2499 | 1.5614 | 845245.3 | 541327.1 | front:OK¦axle4:OK¦axle5:OK¦axle6:OK | 9016.7 | VEHICLE_DYNAMIC_INFEASIBLE | VEHICLE_DYNAMIC_INFEASIBLE
2820 | 60 | -17 | 0.8 | 11.5 | FAST_BATCH_ESTIMATE | -17 | -18.445 | -11.1353 | -12.12 | 0 | 0 | 4.0723 | 4.4415 | 15.0041 | 16.3 | 20.652 | 22.3533 | -17 | -18.1217 | -17.0849 | -18.7721 | 0 | 0 | 4.2323 | 4.2854 | 15.7899 | 15.4879 | 21.6774 | 21.3174 | ACKERMANN_TARGET_MISMATCH | -80.638 | -10.0607 | -31.3242 | 68.7931 | 24.015 | 11.5666 | 1.4743 | 798098.4 | 541327.1 | front:OK¦axle4:OK¦axle5:OK¦axle6:OK | 9016.7 | VEHICLE_DYNAMIC_INFEASIBLE | VEHICLE_DYNAMIC_INFEASIBLE
2821 | 60 | -16 | 0.8 | 11.5 | FAST_BATCH_ESTIMATE | -16 | -17.2788 | -10.4596 | -11.3254 | 0 | 0 | 3.8202 | 4.1434 | 14.1108 | 15.2548 | 19.4689 | 20.9826 | -16 | -16.9788 | -16.0892 | -17.5603 | 0 | 0 | 3.9602 | 4.0066 | 14.8066 | 14.5362 | 20.3907 | 20.0469 | ACKERMANN_TARGET_MISMATCH | -75.6038 | -9.4069 | -29.2608 | 65.1525 | 25.526 | 10.8821 | 1.3871 | 750861.5 | 541327.1 | front:OK¦axle4:OK¦axle5:OK¦axle6:OK | 9016.7 | VEHICLE_DYNAMIC_INFEASIBLE | VEHICLE_DYNAMIC_INFEASIBLE
2822 | 60 | -15 | 0.8 | 11.5 | FAST_BATCH_ESTIMATE | -15 | -16.1227 | -9.7877 | -10.5431 | 0 | 0 | 3.5705 | 3.8513 | 13.2194 | 14.2214 | 18.2803 | 19.6157 | -15 | -15.8481 | -15.0926 | -16.3664 | 0 | 0 | 3.692 | 3.7323 | 13.8306 | 13.5907 | 19.1015 | 18.7791 | ACKERMANN_TARGET_MISMATCH | -70.616 | -8.7634 | -27.2256 | 61.4446 | 27.242 | 10.1965 | 1.2997 | 703558.1 | 541327.1 | front:OK¦axle4:OK¦axle5:OK¦axle6:OK | 9016.7 | VEHICLE_DYNAMIC_INFEASIBLE | VEHICLE_DYNAMIC_INFEASIBLE
2823 | 60 | -14 | 0.8 | 11.5 | FAST_BATCH_ESTIMATE | -14 | -14.9765 | -9.1194 | -9.7727 | 0 | 0 | 3.3229 | 3.5649 | 12.3299 | 13.1995 | 17.0864 | 18.2535 | -14 | -14.7289 | -14.0948 | -15.1892 | 0 | 0 | 3.4276 | 3.4623 | 12.8619 | 12.6512 | 17.8106 | 17.5138 | ACKERMANN_TARGET_MISMATCH | -65.6717 | -8.1297 | -25.2187 | 57.6719 | 29.208 | 9.5103 | 1.2122 | 656211.2 | 541327.1 | front:OK¦axle4:OK¦axle5:OK¦axle6:OK | 9016.7 | VEHICLE_DYNAMIC_INFEASIBLE | VEHICLE_DYNAMIC_INFEASIBLE
2824 | 60 | -13 | 0.8 | 11.5 | FAST_BATCH_ESTIMATE | -13 | -13.8405 | -8.4543 | -9.0137 | 0 | 0 | 3.0774 | 3.2838 | 11.442 | 12.189 | 15.8876 | 16.8966 | -13 | -13.6207 | -13.096 | -14.0274 | 0 | 0 | 3.1666 | 3.1962 | 11.9002 | 11.7175 | 16.519 | 16.2505 | ACKERMANN_TARGET_MISMATCH | -60.7688 | -7.5053 | -23.24 | 53.8373 | 31.48 | 8.8238 | 1.1247 | 608842.8 | 541327.1 | front:OK¦axle4:OK¦axle5:OK¦axle6:OK | 9016.7 | VEHICLE_DYNAMIC_INFEASIBLE | VEHICLE_DYNAMIC_INFEASIBLE
2825 | 60 | -12 | 0.8 | 11.5 | FAST_BATCH_ESTIMATE | -12 | -12.7148 | -7.7924 | -8.2657 | 0 | 0 | 2.8337 | 3.0079 | 10.5557 | 11.1897 | 14.6841 | 15.5457 | -12 | -12.5227 | -12.0961 | -12.8802 | 0 | 0 | 2.909 | 2.9339 | 10.9457 | 10.7891 | 15.2275 | 14.9891 | ACKERMANN_TARGET_MISMATCH | -55.9049 | -6.8894 | -21.2893 | 49.9437 | 34.136 | 8.1373 | 1.0372 | 561474.7 | 541327.1 | front:OK¦axle4:OK¦axle5:OK¦axle6:OK | 9016.7 | VEHICLE_DYNAMIC_INFEASIBLE | VEHICLE_DYNAMIC_INFEASIBLE
2826 | 60 | -11 | 0.8 | 11.5 | FAST_BATCH_ESTIMATE | -11 | -11.5992 | -7.1332 | -7.5283 | 0 | 0 | 2.5918 | 2.7367 | 9.6709 | 10.2015 | 13.4763 | 14.2013 | -11 | -11.4344 | -11.095 | -11.7465 | 0 | 0 | 2.6543 | 2.6751 | 9.9981 | 9.866 | 13.9369 | 13.7294 | ACKERMANN_TARGET_MISMATCH | -51.078 | -6.2817 | -19.3666 | 45.9945 | 37.28 | 7.4511 | 0.9498 | 514127.8 | 541327.1 | front:OK¦axle4:OK¦axle5:OK¦axle6:OK | 9016.7 | OK | ACKERMANN_TARGET_MISMATCH
2827 | 60 | -10 | 0.8 | 11.5 | FAST_BATCH_ESTIMATE | -10 | -10.494 | -6.4767 | -6.801 | 0 | 0 | 2.3513 | 2.47 | 8.7875 | 9.2242 | 12.2644 | 12.8642 | -10 | -10.3553 | -10.0928 | -10.6257 | 0 | 0 | 2.4026 | 2.4195 | 9.0574 | 8.9479 | 12.648 | 12.4712 | ACKERMANN_TARGET_MISMATCH | -46.2864 | -5.6816 | -17.4715 | 41.9932 | 41.058 | 6.7655 | 0.8624 | 466822.4 | 541327.1 | front:OK¦axle4:OK¦axle5:OK¦axle6:OK | 9016.7 | OK | ACKERMANN_TARGET_MISMATCH
2828 | 60 | -9 | 0.8 | 11.5 | FAST_BATCH_ESTIMATE | -9 | -9.399 | -5.8224 | -6.0835 | 0 | 0 | 2.1123 | 2.2076 | 7.9052 | 8.2575 | 11.0488 | 11.5348 | -9 | -9.2851 | -9.0894 | -9.5169 | 0 | 0 | 2.1534 | 2.167 | 8.1235 | 8.0345 | 11.3616 | 11.2147 | ACKERMANN_TARGET_MISMATCH | -41.5283 | -5.0886 | -15.6041 | 37.9434 | 45.681 | 6.0808 | 0.7751 | 419577.9 | 541327.1 | front:OK¦axle4:OK¦axle5:OK¦axle6:OK | 9016.7 | OK | ACKERMANN_TARGET_MISMATCH
2829 | 60 | -8 | 0.8 | 11.5 | FAST_BATCH_ESTIMATE | -8 | -8.3143 | -5.1702 | -5.3752 | 0 | 0 | 1.8745 | 1.9492 | 7.0241 | 7.3012 | 9.8298 | 10.2137 | -8 | -8.2233 | -8.0848 | -8.4196 | 0 | 0 | 1.9067 | 1.9174 | 7.1962 | 7.1258 | 10.0784 | 9.9597 | ACKERMANN_TARGET_MISMATCH | -36.8021 | -4.5022 | -13.764 | 33.8489 | 51.466 | 5.3973 | 0.688 | 372413.3 | 541327.1 | front:OK¦axle4:OK¦axle5:OK¦axle6:OK | 9016.7 | OK | ACKERMANN_TARGET_MISMATCH
2830 | 60 | -7 | 0.8 | 11.5 | FAST_BATCH_ESTIMATE | -7 | -7.2399 | -4.5199 | -4.6759 | 0 | 0 | 1.6378 | 1.6946 | 6.1439 | 6.3552 | 8.6078 | 8.9015 | -7 | -7.1696 | -7.079 | -7.3332 | 0 | 0 | 1.6623 | 1.6704 | 6.2754 | 6.2215 | 8.799 | 8.7065 | ACKERMANN_TARGET_MISMATCH | -32.1064 | -3.9221 | -11.9511 | 29.7139 | 58.912 | 4.7152 | 0.601 | 325346.7 | 541327.1 | front:OK¦axle4:OK¦axle5:OK¦axle6:OK | 9016.7 | OK | ACKERMANN_TARGET_MISMATCH
2831 | 60 | -6 | 0.8 | 11.5 | FAST_BATCH_ESTIMATE | -6 | -6.1756 | -3.8712 | -3.9852 | 0 | 0 | 1.4021 | 1.4435 | 5.2646 | 5.4192 | 7.3832 | 7.5987 | -6 | -6.1237 | -6.0719 | -6.2572 | 0 | 0 | 1.4199 | 1.4258 | 5.361 | 5.3214 | 7.5241 | 7.4552 | ACKERMANN_TARGET_MISMATCH | -27.4401 | -3.3477 | -10.1651 | 25.5425 | 68.847 | 4.0347 | 0.5143 | 278395.5 | 541327.1 | front:OK¦axle4:OK¦axle5:OK¦axle6:OK | 9016.7 | OK | ACKERMANN_TARGET_MISMATCH
2832 | 60 | -5 | 0.8 | 11.5 | FAST_BATCH_ESTIMATE | -5 | -5.1215 | -3.2239 | -3.3026 | 0 | 0 | 1.1672 | 1.1957 | 4.3861 | 4.4929 | 6.1562 | 6.3056 | -5 | -5.0853 | -5.0634 | -5.1913 | 0 | 0 | 1.1795 | 1.1835 | 4.4528 | 4.4254 | 6.2543 | 6.2059 | ACKERMANN_TARGET_MISMATCH | -22.8019 | -2.7787 | -8.4058 | 21.3391 | 82.766 | 3.3562 | 0.4278 | 231576.4 | 541327.1 | front:OK¦axle4:OK¦axle5:OK¦axle6:OK | 9016.7 | OK | ACKERMANN_TARGET_MISMATCH
2833 | 60 | -4 | 0.8 | 11.5 | FAST_BATCH_ESTIMATE | -4 | -4.0775 | -2.5778 | -2.6278 | 0 | 0 | 0.93293 | 0.95108 | 3.5081 | 3.5762 | 4.9273 | 5.0227 | -4 | -4.0543 | -4.0537 | -4.135 | 0 | 0 | 0.94073 | 0.94332 | 3.5507 | 3.5332 | 4.9902 | 4.959 | ACKERMANN_TARGET_MISMATCH | -18.1908 | -2.2146 | -6.6729 | 17.1081 | 103.657 | 2.6798 | 0.3416 | 184905.5 | 541327.1 | front:OK¦axle4:OK¦axle5:OK¦axle6:OK | 9016.7 | OK | ACKERMANN_TARGET_MISMATCH
2834 | 60 | -3 | 0.8 | 11.5 | FAST_BATCH_ESTIMATE | -3 | -3.0434 | -1.9325 | -1.9605 | 0 | 0 | 0.69923 | 0.70937 | 2.6307 | 2.6688 | 3.6968 | 3.7503 | -3 | -3.0304 | -3.0425 | -3.088 | 0 | 0 | 0.70359 | 0.70504 | 2.6546 | 2.6447 | 3.7323 | 3.7146 | ACKERMANN_TARGET_MISMATCH | -13.6059 | -1.655 | -4.9662 | 12.8541 | 138.489 | 2.0058 | 0.2557 | 138398.2 | 541327.1 | front:OK¦axle4:OK¦axle5:OK¦axle6:OK | 9016.7 | OK | ACKERMANN_TARGET_MISMATCH
2835 | 60 | -2 | 0.8 | 11.5 | FAST_BATCH_ESTIMATE | -2 | -2.0192 | -1.288 | -1.3004 | 0 | 0 | 0.46593 | 0.47041 | 1.7536 | 1.7704 | 2.4652 | 2.4889 | -2 | -2.0135 | -2.0298 | -2.0499 | 0 | 0 | 0.46786 | 0.4685 | 1.7642 | 1.7598 | 2.4809 | 2.4731 | ACKERMANN_TARGET_MISMATCH | -9.0463 | -1.0997 | -3.2854 | 8.5817 | 208.177 | 1.3343 | 0.1701 | 92068.9 | 541327.1 | front:OK¦axle4:OK¦axle5:OK¦axle6:OK | 9016.7 | OK | ACKERMANN_TARGET_MISMATCH
2836 | 60 | -1 | 0.8 | 11.5 | FAST_BATCH_ESTIMATE | -1 | -1.0048 | -0.64387 | -0.64695 | 0 | 0 | 0.2329 | 0.23401 | 0.87673 | 0.88093 | 1.2328 | 1.2387 | -1 | -1.0033 | -1.0157 | -1.0207 | 0 | 0 | 0.23338 | 0.23354 | 0.87939 | 0.8783 | 1.2367 | 1.2348 | ACKERMANN_TARGET_MISMATCH | -4.5112 | -0.5481 | -1.6301 | 4.2955 | 417.285 | 0.6657 | 0.0849 | 45931.8 | 541327.1 | front:OK¦axle4:OK¦axle5:OK¦axle6:OK | 9016.7 | OK | ACKERMANN_TARGET_MISMATCH
2837 | 60 | 0 | 0.8 | 11.5 | FAST_BATCH_ESTIMATE | 0 | 0 | 0 | 0 | 0 | 0 | 0 | 0 | 0 | 0 | 0 | 0 | 0 | 0 | 0 | 0 | 0 | 0 | 0 | 0 | 0 | 0 | 0 | 0 | OK | 0 | 0 | 0 | 0 |  | 0 | 0 | 0 | 541327.1 | front:OK¦axle4:OK¦axle5:OK¦axle6:OK | 9016.7 | OK | OK
2838 | 60 | 1 | 0.8 | 11.5 | FAST_BATCH_ESTIMATE | 1.0048 | 1 | 0.64695 | 0.64387 | 0 | 0 | -0.23401 | -0.2329 | -0.88093 | -0.87673 | -1.2387 | -1.2328 | 1.0033 | 1 | 1.0207 | 1.0157 | 0 | 0 | -0.23353 | -0.23337 | -0.87826 | -0.87934 | -1.2348 | -1.2367 | ACKERMANN_TARGET_MISMATCH | 4.5028 | 0.5476 | 1.6126 | -4.3206 | 417.285 | 0.6657 | 0.0849 | 45931.8 | 541327.1 | front:OK¦axle4:OK¦axle5:OK¦axle6:OK | 9016.7 | OK | ACKERMANN_TARGET_MISMATCH
2839 | 60 | 2 | 0.8 | 11.5 | FAST_BATCH_ESTIMATE | 2.0192 | 2 | 1.3004 | 1.288 | 0 | 0 | -0.47041 | -0.46593 | -1.7704 | -1.7536 | -2.4889 | -2.4652 | 2.0134 | 2 | 2.0499 | 2.0298 | 0 | 0 | -0.46849 | -0.46785 | -1.7598 | -1.7642 | -2.4731 | -2.4809 | ACKERMANN_TARGET_MISMATCH | 9.0127 | 1.0977 | 3.2156 | -8.6827 | 208.177 | 1.3343 | 0.1701 | 92068.9 | 541327.1 | front:OK¦axle4:OK¦axle5:OK¦axle6:OK | 9016.7 | OK | ACKERMANN_TARGET_MISMATCH
2840 | 60 | 3 | 0.8 | 11.5 | FAST_BATCH_ESTIMATE | 3.0434 | 3 | 1.9605 | 1.9325 | 0 | 0 | -0.70937 | -0.69923 | -2.6688 | -2.6307 | -3.7503 | -3.6968 | 3.0304 | 3 | 3.0879 | 3.0425 | 0 | 0 | -0.70503 | -0.70358 | -2.6447 | -2.6545 | -3.7146 | -3.7322 | ACKERMANN_TARGET_MISMATCH | 13.5301 | 1.6505 | 4.8086 | -13.0822 | 138.489 | 2.0058 | 0.2557 | 138398.2 | 541327.1 | front:OK¦axle4:OK¦axle5:OK¦axle6:OK | 9016.7 | OK | ACKERMANN_TARGET_MISMATCH
2841 | 60 | 4 | 0.8 | 11.5 | FAST_BATCH_ESTIMATE | 4.0775 | 4 | 2.6278 | 2.5778 | 0 | 0 | -0.95108 | -0.93293 | -3.5762 | -3.5081 | -5.0227 | -4.9273 | 4.0543 | 4 | 4.135 | 4.0536 | 0 | 0 | -0.94331 | -0.94072 | -3.5331 | -3.5507 | -4.959 | -4.9902 | ACKERMANN_TARGET_MISMATCH | 18.0554 | 2.2065 | 6.3915 | -17.5148 | 103.657 | 2.6798 | 0.3416 | 184905.5 | 541327.1 | front:OK¦axle4:OK¦axle5:OK¦axle6:OK | 9016.7 | OK | ACKERMANN_TARGET_MISMATCH
2842 | 60 | 5 | 0.8 | 11.5 | FAST_BATCH_ESTIMATE | 5.1215 | 5 | 3.3026 | 3.2239 | 0 | 0 | -1.1957 | -1.1672 | -4.4929 | -4.3861 | -6.3056 | -6.1562 | 5.0853 | 5 | 5.1913 | 5.0634 | 0 | 0 | -1.1835 | -1.1794 | -4.4253 | -4.4528 | -6.2059 | -6.2543 | ACKERMANN_TARGET_MISMATCH | 22.5892 | 2.766 | 7.964 | -21.9759 | 82.766 | 3.3562 | 0.4278 | 231576.4 | 541327.1 | front:OK¦axle4:OK¦axle5:OK¦axle6:OK | 9016.7 | OK | ACKERMANN_TARGET_MISMATCH
2843 | 60 | 6 | 0.8 | 11.5 | FAST_BATCH_ESTIMATE | 6.1756 | 6 | 3.9852 | 3.8712 | 0 | 0 | -1.4435 | -1.4021 | -5.4192 | -5.2646 | -7.5987 | -7.3832 | 6.1237 | 6 | 6.2572 | 6.0719 | 0 | 0 | -1.4258 | -1.4199 | -5.3214 | -5.361 | -7.4552 | -7.5241 | ACKERMANN_TARGET_MISMATCH | 27.1321 | 3.3293 | 9.5261 | -26.4609 | 68.847 | 4.0347 | 0.5143 | 278395.5 | 541327.1 | front:OK¦axle4:OK¦axle5:OK¦axle6:OK | 9016.7 | OK | ACKERMANN_TARGET_MISMATCH
2844 | 60 | 7 | 0.8 | 11.5 | FAST_BATCH_ESTIMATE | 7.2399 | 7 | 4.6759 | 4.5199 | 0 | 0 | -1.6946 | -1.6378 | -6.3552 | -6.1439 | -8.9015 | -8.6078 | 7.1696 | 7 | 7.3332 | 7.079 | 0 | 0 | -1.6704 | -1.6623 | -6.2215 | -6.2754 | -8.7065 | -8.799 | ACKERMANN_TARGET_MISMATCH | 31.6846 | 3.8969 | 11.0774 | -30.9651 | 58.912 | 4.7152 | 0.601 | 325346.7 | 541327.1 | front:OK¦axle4:OK¦axle5:OK¦axle6:OK | 9016.7 | OK | ACKERMANN_TARGET_MISMATCH
2845 | 60 | 8 | 0.8 | 11.5 | FAST_BATCH_ESTIMATE | 8.3143 | 8 | 5.3752 | 5.1702 | 0 | 0 | -1.9492 | -1.8745 | -7.3012 | -7.0241 | -10.2137 | -9.8298 | 8.2233 | 8 | 8.4195 | 8.0848 | 0 | 0 | -1.9174 | -1.9067 | -7.1258 | -7.1962 | -9.9597 | -10.0784 | ACKERMANN_TARGET_MISMATCH | 36.2475 | 4.469 | 12.6176 | -35.4835 | 51.466 | 5.3973 | 0.688 | 372413.3 | 541327.1 | front:OK¦axle4:OK¦axle5:OK¦axle6:OK | 9016.7 | OK | ACKERMANN_TARGET_MISMATCH
2846 | 60 | 9 | 0.8 | 11.5 | FAST_BATCH_ESTIMATE | 9.399 | 9 | 6.0835 | 5.8224 | 0 | 0 | -2.2076 | -2.1123 | -8.2575 | -7.9052 | -11.5348 | -11.0488 | 9.2851 | 9 | 9.5168 | 9.0894 | 0 | 0 | -2.167 | -2.1534 | -8.0345 | -8.1235 | -11.2146 | -11.3616 | ACKERMANN_TARGET_MISMATCH | 40.8213 | 5.0462 | 14.1466 | -40.0113 | 45.681 | 6.0808 | 0.7751 | 419577.9 | 541327.1 | front:OK¦axle4:OK¦axle5:OK¦axle6:OK | 9016.7 | OK | ACKERMANN_TARGET_MISMATCH
2847 | 60 | 10 | 0.8 | 11.5 | FAST_BATCH_ESTIMATE | 10.494 | 10 | 6.801 | 6.4767 | 0 | 0 | -2.47 | -2.3513 | -9.2242 | -8.7875 | -12.8642 | -12.2644 | 10.3553 | 10 | 10.6256 | 10.0928 | 0 | 0 | -2.4195 | -2.4025 | -8.9478 | -9.0574 | -12.4712 | -12.648 | ACKERMANN_TARGET_MISMATCH | 45.407 | 5.6288 | 15.6642 | -44.5436 | 41.058 | 6.7655 | 0.8624 | 466822.4 | 541327.1 | front:OK¦axle4:OK¦axle5:OK¦axle6:OK | 9016.7 | OK | ACKERMANN_TARGET_MISMATCH
2848 | 60 | 11 | 0.8 | 11.5 | FAST_BATCH_ESTIMATE | 11.5992 | 11 | 7.5283 | 7.1332 | 0 | 0 | -2.7367 | -2.5918 | -10.2015 | -9.6709 | -14.2013 | -13.4763 | 11.4344 | 11 | 11.7465 | 11.095 | 0 | 0 | -2.6751 | -2.6543 | -9.8659 | -9.9981 | -13.7293 | -13.9369 | ACKERMANN_TARGET_MISMATCH | 50.0052 | 6.2173 | 17.17 | -49.0755 | 37.28 | 7.4511 | 0.9498 | 514127.8 | 541327.1 | front:OK¦axle4:OK¦axle5:OK¦axle6:OK | 9016.7 | OK | ACKERMANN_TARGET_MISMATCH
2849 | 60 | 12 | 0.8 | 11.5 | FAST_BATCH_ESTIMATE | 12.7148 | 12 | 8.2657 | 7.7924 | 0 | 0 | -3.0079 | -2.8337 | -11.1897 | -10.5557 | -15.5457 | -14.6841 | 12.5227 | 12 | 12.8802 | 12.0961 | 0 | 0 | -2.9339 | -2.9089 | -10.789 | -10.9456 | -14.9891 | -15.2274 | ACKERMANN_TARGET_MISMATCH | 54.6169 | 6.812 | 18.6639 | -53.602 | 34.136 | 8.1373 | 1.0372 | 561474.7 | 541327.1 | front:OK¦axle4:OK¦axle5:OK¦axle6:OK | 9016.7 | VEHICLE_DYNAMIC_INFEASIBLE | VEHICLE_DYNAMIC_INFEASIBLE
2850 | 60 | 13 | 0.8 | 11.5 | FAST_BATCH_ESTIMATE | 13.8405 | 13 | 9.0137 | 8.4543 | 0 | 0 | -3.2838 | -3.0774 | -12.189 | -11.442 | -16.8966 | -15.8876 | 13.6206 | 13 | 14.0274 | 13.096 | 0 | 0 | -3.1962 | -3.1666 | -11.7174 | -11.9002 | -16.2505 | -16.5189 | ACKERMANN_TARGET_MISMATCH | 59.2429 | 7.4135 | 20.1456 | -58.1185 | 31.48 | 8.8238 | 1.1247 | 608842.8 | 541327.1 | front:OK¦axle4:OK¦axle5:OK¦axle6:OK | 9016.7 | VEHICLE_DYNAMIC_INFEASIBLE | VEHICLE_DYNAMIC_INFEASIBLE
2851 | 60 | 14 | 0.8 | 11.5 | FAST_BATCH_ESTIMATE | 14.9765 | 14 | 9.7727 | 9.1194 | 0 | 0 | -3.5649 | -3.3229 | -13.1995 | -12.3299 | -18.2535 | -17.0864 | 14.7289 | 14 | 15.1892 | 14.0948 | 0 | 0 | -3.4623 | -3.4276 | -12.6512 | -12.8618 | -17.5138 | -17.8105 | ACKERMANN_TARGET_MISMATCH | 63.8844 | 8.0222 | 21.6147 | -62.6201 | 29.208 | 9.5103 | 1.2122 | 656211.2 | 541327.1 | front:OK¦axle4:OK¦axle5:OK¦axle6:OK | 9016.7 | VEHICLE_DYNAMIC_INFEASIBLE | VEHICLE_DYNAMIC_INFEASIBLE
2852 | 60 | 15 | 0.8 | 11.5 | FAST_BATCH_ESTIMATE | 16.1227 | 15 | 10.5431 | 9.7877 | 0 | 0 | -3.8513 | -3.5705 | -14.2214 | -13.2194 | -19.6157 | -18.2803 | 15.8481 | 15 | 16.3664 | 15.0925 | 0 | 0 | -3.7323 | -3.692 | -13.5907 | -13.8306 | -18.7791 | -19.1014 | ACKERMANN_TARGET_MISMATCH | 68.5423 | 8.6386 | 23.0711 | -67.1021 | 27.242 | 10.1965 | 1.2997 | 703558.1 | 541327.1 | front:OK¦axle4:OK¦axle5:OK¦axle6:OK | 9016.7 | VEHICLE_DYNAMIC_INFEASIBLE | VEHICLE_DYNAMIC_INFEASIBLE
2853 | 60 | 16 | 0.8 | 11.5 | FAST_BATCH_ESTIMATE | 17.2788 | 16 | 11.3254 | 10.4596 | 0 | 0 | -4.1434 | -3.8202 | -15.2548 | -14.1108 | -20.9826 | -19.4689 | 16.9787 | 16 | 17.5603 | 16.0892 | 0 | 0 | -4.0066 | -3.9601 | -14.5361 | -14.8066 | -20.0468 | -20.3907 | ACKERMANN_TARGET_MISMATCH | 73.2177 | 9.2632 | 24.5145 | -71.56 | 25.526 | 10.8821 | 1.3871 | 750861.5 | 541327.1 | front:OK¦axle4:OK¦axle5:OK¦axle6:OK | 9016.7 | VEHICLE_DYNAMIC_INFEASIBLE | VEHICLE_DYNAMIC_INFEASIBLE
2854 | 60 | 17 | 0.8 | 11.5 | FAST_BATCH_ESTIMATE | 18.445 | 17 | 12.12 | 11.1353 | 0 | 0 | -4.4415 | -4.0723 | -16.3 | -15.0041 | -22.3533 | -20.652 | 18.1217 | 17 | 18.7721 | 17.0849 | 0 | 0 | -4.2854 | -4.2323 | -15.4878 | -15.7899 | -21.3173 | -21.6774 | ACKERMANN_TARGET_MISMATCH | 77.912 | 9.8965 | 25.9446 | -75.9893 | 24.015 | 11.5666 | 1.4743 | 798098.4 | 541327.1 | front:OK¦axle4:OK¦axle5:OK¦axle6:OK | 9016.7 | VEHICLE_DYNAMIC_INFEASIBLE | VEHICLE_DYNAMIC_INFEASIBLE
2855 | 60 | 18 | 0.8 | 11.5 | FAST_BATCH_ESTIMATE | 19.621 | 18 | 12.9275 | 11.8151 | 0 | 0 | -4.746 | -4.3269 | -17.3571 | -15.8995 | -23.7273 | -21.8295 | 19.2779 | 18 | 20.0034 | 18.0795 | 0 | 0 | -4.5691 | -4.5087 | -16.446 | -16.7805 | -22.5911 | -22.9606 | ACKERMANN_TARGET_MISMATCH | 82.6263 | 10.5391 | 27.3611 | -80.3855 | 22.676 | 12.2499 | 1.5614 | 845245.3 | 541327.1 | front:OK¦axle4:OK¦axle5:OK¦axle6:OK | 9016.7 | VEHICLE_DYNAMIC_INFEASIBLE | VEHICLE_DYNAMIC_INFEASIBLE
2856 | 60 | 19 | 0.8 | 11.5 | FAST_BATCH_ESTIMATE | 20.8066 | 19 | 13.7483 | 12.4992 | 0 | 0 | -5.0573 | -4.5843 | -18.4262 | -16.7971 | -25.1037 | -23.0009 | 20.4483 | 19 | 21.2558 | 19.0731 | 0 | 0 | -4.8578 | -4.7895 | -17.411 | -17.7785 | -23.8688 | -24.2393 | ACKERMANN_TARGET_MISMATCH | 87.3621 | 11.1916 | 28.7637 | -84.7443 | 21.481 | 12.9316 | 1.6483 | 892278.2 | 541327.1 | front:OK¦axle4:OK¦axle5:OK¦axle6:OK | 9016.7 | VEHICLE_DYNAMIC_INFEASIBLE | VEHICLE_DYNAMIC_INFEASIBLE
2857 | 60 | 20 | 0.8 | 11.5 | FAST_BATCH_ESTIMATE | 22.0017 | 20 | 14.583 | 13.1879 | 0 | 0 | -5.3758 | -4.8446 | -19.5074 | -17.6969 | -26.4818 | -24.1662 | 21.6339 | 20 | 22.5314 | 20.0657 | 0 | 0 | -5.152 | -5.0752 | -18.3832 | -18.784 | -25.1509 | -25.5124 | ACKERMANN_TARGET_MISMATCH | 92.1208 | 11.8546 | 30.1522 | -89.0613 | 20.408 | 13.6112 | 1.7349 | 939172.3 | 541327.1 | front:OK¦axle4:OK¦axle5:OK¦axle6:OK | 9016.7 | VEHICLE_DYNAMIC_INFEASIBLE | VEHICLE_DYNAMIC_INFEASIBLE
2858 | 60 | 21 | 0.8 | 11.5 | FAST_BATCH_ESTIMATE | 23.2061 | 21 | 15.432 | 13.8815 | 0 | 0 | -5.7019 | -5.108 | -20.6009 | -18.5992 | -27.8609 | -25.325 | 22.836 | 21 | 23.8324 | 21.0573 | 0 | 0 | -5.452 | -5.366 | -19.363 | -19.7968 | -26.4384 | -26.7787 | ACKERMANN_TARGET_MISMATCH | 96.9041 | 12.5288 | 31.5264 | -93.3324 | 19.441 | 14.2884 | 1.8213 | 985902.6 | 541327.1 | front:OK¦axle4:OK¦axle5:OK¦axle6:OK | 9016.7 | VEHICLE_DYNAMIC_INFEASIBLE | VEHICLE_DYNAMIC_INFEASIBLE
2859 | 60 | 22 | 0.8 | 11.5 | FAST_BATCH_ESTIMATE | 24.4196 | 22 | 16.2958 | 14.5802 | 0 | 0 | -6.036 | -5.3747 | -21.7066 | -19.5039 | -29.2402 | -26.4773 | 24.0561 | 22 | 25.1614 | 22.048 | 0 | 0 | -5.7581 | -5.6622 | -20.3507 | -20.8171 | -27.7321 | -28.0372 | ACKERMANN_TARGET_MISMATCH | 101.7137 | 13.2148 | 32.8857 | -97.5533 | 18.564 | 14.9629 | 1.9072 | 1032443.4 | 541327.1 | front:OK¦axle4:OK¦axle5:OK¦axle6:OK | 9016.7 | VEHICLE_DYNAMIC_INFEASIBLE | VEHICLE_DYNAMIC_INFEASIBLE
2860 | 60 | 23 | 0.8 | 11.5 | FAST_BATCH_ESTIMATE | 25.6419 | 23 | 17.175 | 15.2844 | 0 | 0 | -6.3788 | -5.645 | -22.8246 | -20.4113 | -30.6189 | -27.6228 | 25.2956 | 23 | 26.5218 | 23.0377 | 0 | 0 | -6.0708 | -5.9642 | -21.3467 | -21.8447 | -29.033 | -29.2862 | ACKERMANN_TARGET_MISMATCH | 106.5514 | 13.9133 | 34.2301 | -101.7192 | 17.767 | 15.6343 | 1.9928 | 1078768.7 | 541327.1 | front:OK¦axle4:OK¦axle5:OK¦axle6:OK | 9016.7 | VEHICLE_DYNAMIC_INFEASIBLE | VEHICLE_DYNAMIC_INFEASIBLE
2861 | 60 | 24 | 0.8 | 11.5 | FAST_BATCH_ESTIMATE | 26.8727 | 24 | 18.0702 | 15.9942 | 0 | 0 | -6.7306 | -5.9191 | -23.955 | -21.3214 | -31.9963 | -28.7614 | 26.5566 | 24 | 27.917 | 24.0265 | 0 | 0 | -6.3905 | -6.2723 | -22.3517 | -22.8797 | -30.3423 | -30.5246 | ACKERMANN_TARGET_MISMATCH | 111.4191 | 14.6251 | 35.5593 | -105.8261 | 17.039 | 16.3022 | 2.078 | 1124852 | 541327.1 | front:OK¦axle4:OK¦axle5:OK¦axle6:OK | 9016.7 | VEHICLE_DYNAMIC_INFEASIBLE | VEHICLE_DYNAMIC_INFEASIBLE
2862 | 60 | 25 | 0.8 | 11.5 | FAST_BATCH_ESTIMATE | 28.1118 | 25 | 18.9818 | 16.7101 | 0 | 0 | -7.092 | -6.1972 | -25.0978 | -22.2343 | -33.3717 | -29.893 | 27.8412 | 25 | 29.3518 | 25.0143 | 0 | 0 | -6.7175 | -6.5869 | -23.3659 | -23.9218 | -31.661 | -31.7505 | ACKERMANN_TARGET_MISMATCH | 116.3191 | 15.351 | 36.8729 | -109.8685 | 16.372 | 16.9662 | 2.1626 | 1170666.5 | 541327.1 | front:OK¦axle4:OK¦axle5:OK¦axle6:OK | 9016.7 | VEHICLE_DYNAMIC_INFEASIBLE | VEHICLE_DYNAMIC_INFEASIBLE
2863 | 60 | 26 | 0.8 | 11.5 | FAST_BATCH_ESTIMATE | 29.3588 | 26 | 19.9104 | 17.4322 | 0 | 0 | -7.4638 | -6.4795 | -26.253 | -23.1502 | -34.7443 | -31.0174 | 29.1518 | 26 | 30.8316 | 26.0012 | 0 | 0 | -7.0524 | -6.9084 | -24.3901 | -24.9712 | -32.9907 | -32.9623 | ACKERMANN_TARGET_MISMATCH | 121.2535 | 16.0918 | 38.1707 | -113.8416 | 15.76 | 17.6259 | 2.2467 | 1216185.1 | 541327.1 | front:OK¦axle4:OK¦axle5:OK¦axle6:OK | 9016.7 | VEHICLE_DYNAMIC_INFEASIBLE | VEHICLE_DYNAMIC_INFEASIBLE
2864 | 60 | 27 | 0.8 | 11.5 | FAST_BATCH_ESTIMATE | 30.6134 | 27 | 20.8567 | 18.1609 | 0 | 0 | -7.8464 | -6.7664 | -27.4205 | -24.0692 | -36.1133 | -32.1345 | 30.4915 | 27 | 32.3631 | 26.9872 | 0 | 0 | -7.3957 | -7.2373 | -25.4247 | -26.0276 | -34.3324 | -34.1579 | ACKERMANN_TARGET_MISMATCH | 126.2251 | 16.8484 | 39.4523 | -117.7391 | 15.195 | 18.2809 | 2.3302 | 1261380.4 | 541327.1 | front:OK¦axle4:OK¦axle5:OK¦axle6:OK | 9016.7 | VEHICLE_DYNAMIC_INFEASIBLE | VEHICLE_DYNAMIC_INFEASIBLE
2865 | 60 | 28 | 0.8 | 11.5 | FAST_BATCH_ESTIMATE | 31.8751 | 28 | 21.8211 | 18.8965 | 0 | 0 | -8.2406 | -7.0581 | -28.6003 | -24.9913 | -37.4781 | -33.2442 | 31.8636 | 28 | 33.9549 | 27.9723 | 0 | 0 | -7.7479 | -7.574 | -26.4706 | -27.0909 | -35.688 | -35.3349 | ACKERMANN_TARGET_MISMATCH | 131.2362 | 17.6218 | 40.7174 | -121.5551 | 14.673 | 18.9308 | 2.413 | 1306224.8 | 541327.1 | front:OK¦axle4:OK¦axle5:OK¦axle6:OK | 9016.7 | VEHICLE_DYNAMIC_INFEASIBLE | VEHICLE_DYNAMIC_INFEASIBLE
2866 | 60 | 29 | 0.8 | 11.5 | FAST_BATCH_ESTIMATE | 33.1437 | 29 | 22.8042 | 19.6393 | 0 | 0 | -8.6471 | -7.3548 | -29.7922 | -25.9166 | -38.838 | -34.3465 | 33.2723 | 29 | 35.618 | 28.9564 | 0 | 0 | -8.1096 | -7.919 | -27.5285 | -28.1609 | -37.0586 | -36.4906 | ACKERMANN_TARGET_MISMATCH | 136.29 | 18.413 | 41.9659 | -125.2814 | 14.19 | 19.5752 | 2.4951 | 1350690.9 | 541327.1 | front:OK¦axle4:OK¦axle5:OK¦axle6:OK | 9016.7 | VEHICLE_DYNAMIC_INFEASIBLE | VEHICLE_DYNAMIC_INFEASIBLE
2867 | 60 | 30 | 0.8 | 11.5 | FAST_BATCH_ESTIMATE | 34.4186 | 30 | 23.8067 | 20.3896 | 0 | 0 | -9.0668 | -7.657 | -30.9962 | -26.8453 | -40.1923 | -35.4412 | 34.7227 | 30 | 37.367 | 29.9397 | 0 | 0 | -8.4814 | -8.2728 | -28.5992 | -29.2374 | -38.446 | -37.6219 | ACKERMANN_TARGET_MISMATCH | 141.3895 | 19.223 | 43.1974 | -128.9099 | 13.742 | 20.2138 | 2.5765 | 1394750.7 | 541327.1 | front:OK¦axle4:OK¦axle5:OK¦axle6:OK | 9016.7 | VEHICLE_DYNAMIC_INFEASIBLE | VEHICLE_DYNAMIC_INFEASIBLE
2868 | 65 | -30 | 0.8 | 11.5 | FAST_BATCH_ESTIMATE | -30 | -34.4186 | -20.3896 | -23.8067 | 0 | 0 | 7.657 | 9.0668 | 26.8453 | 30.9962 | 35.4412 | 40.1923 | -30.0001 | -34.7227 | -29.9397 | -37.367 | 0 | 0 | 8.2729 | 8.4814 | 29.2374 | 28.5992 | 35.3605 | 35.7179 | ACKERMANN_TARGET_MISMATCH | -152.1942 | -19.8525 | -60.6932 | 103.8378 | 13.742 | 23.7231 | 3.0239 | 1636894.9 | 541327.1 | front:OK¦axle4:OK¦axle5:OK¦axle6:OK | 9016.7 | VEHICLE_DYNAMIC_INFEASIBLE | VEHICLE_DYNAMIC_INFEASIBLE
2869 | 65 | -29 | 0.8 | 11.5 | FAST_BATCH_ESTIMATE | -29 | -33.1437 | -19.6393 | -22.8042 | 0 | 0 | 7.3548 | 8.6471 | 25.9166 | 29.7922 | 34.3465 | 38.838 | -29 | -33.2723 | -28.9564 | -35.618 | 0 | 0 | 7.919 | 8.1096 | 28.161 | 27.5286 | 35.3605 | 35.7179 | ACKERMANN_TARGET_MISMATCH | -146.1268 | -18.9897 | -58.2719 | 103.8378 | 14.19 | 22.9737 | 2.9283 | 1585185.8 | 541327.1 | front:OK¦axle4:OK¦axle5:OK¦axle6:OK | 9016.7 | VEHICLE_DYNAMIC_INFEASIBLE | VEHICLE_DYNAMIC_INFEASIBLE
2870 | 65 | -28 | 0.8 | 11.5 | FAST_BATCH_ESTIMATE | -28 | -31.8751 | -18.8965 | -21.8211 | 0 | 0 | 7.0581 | 8.2406 | 24.9913 | 28.6003 | 33.2442 | 37.4781 | -28 | -31.8636 | -27.9723 | -33.9549 | 0 | 0 | 7.574 | 7.7479 | 27.091 | 26.4707 | 35.3349 | 35.688 | ACKERMANN_TARGET_MISMATCH | -140.185 | -18.1493 | -55.8763 | 103.7784 | 14.673 | 22.2174 | 2.8319 | 1533000 | 541327.1 | front:OK¦axle4:OK¦axle5:OK¦axle6:OK | 9016.7 | VEHICLE_DYNAMIC_INFEASIBLE | VEHICLE_DYNAMIC_INFEASIBLE
2871 | 65 | -27 | 0.8 | 11.5 | FAST_BATCH_ESTIMATE | -27 | -30.6134 | -18.1609 | -20.8567 | 0 | 0 | 6.7664 | 7.8464 | 24.0692 | 27.4205 | 32.1345 | 36.1133 | -27.0001 | -30.4915 | -26.9872 | -32.3631 | 0 | 0 | 7.2373 | 7.3957 | 26.0277 | 25.4248 | 34.1579 | 34.3325 | ACKERMANN_TARGET_MISMATCH | -134.3573 | -17.33 | -53.5068 | 101.0193 | 15.195 | 21.4546 | 2.7347 | 1480370 | 541327.1 | front:OK¦axle4:OK¦axle5:OK¦axle6:OK | 9016.7 | VEHICLE_DYNAMIC_INFEASIBLE | VEHICLE_DYNAMIC_INFEASIBLE
2872 | 65 | -26 | 0.8 | 11.5 | FAST_BATCH_ESTIMATE | -26 | -29.3588 | -17.4322 | -19.9104 | 0 | 0 | 6.4795 | 7.4638 | 23.1502 | 26.253 | 31.0174 | 34.7443 | -26 | -29.1518 | -26.0012 | -30.8316 | 0 | 0 | 6.9084 | 7.0524 | 24.9713 | 24.3901 | 32.9624 | 32.9907 | ACKERMANN_TARGET_MISMATCH | -128.6336 | -16.5305 | -51.164 | 98.1689 | 15.76 | 20.6859 | 2.6367 | 1427328.3 | 541327.1 | front:OK¦axle4:OK¦axle5:OK¦axle6:OK | 9016.7 | VEHICLE_DYNAMIC_INFEASIBLE | VEHICLE_DYNAMIC_INFEASIBLE
2873 | 65 | -25 | 0.8 | 11.5 | FAST_BATCH_ESTIMATE | -25 | -28.1118 | -16.7101 | -18.9818 | 0 | 0 | 6.1972 | 7.092 | 22.2343 | 25.0978 | 29.893 | 33.3717 | -25 | -27.8412 | -25.0143 | -29.3518 | 0 | 0 | 6.5869 | 6.7175 | 23.9219 | 23.366 | 31.7506 | 31.6611 | ACKERMANN_TARGET_MISMATCH | -123.0051 | -15.7497 | -48.8482 | 95.23 | 16.372 | 19.9117 | 2.538 | 1373907.2 | 541327.1 | front:OK¦axle4:OK¦axle5:OK¦axle6:OK | 9016.7 | VEHICLE_DYNAMIC_INFEASIBLE | VEHICLE_DYNAMIC_INFEASIBLE
2874 | 65 | -24 | 0.8 | 11.5 | FAST_BATCH_ESTIMATE | -24 | -26.8727 | -15.9942 | -18.0702 | 0 | 0 | 5.9191 | 6.7306 | 21.3214 | 23.955 | 28.7614 | 31.9963 | -24 | -26.5567 | -24.0265 | -27.9171 | 0 | 0 | 6.2723 | 6.3905 | 22.8797 | 22.3517 | 30.5246 | 30.3423 | ACKERMANN_TARGET_MISMATCH | -117.4641 | -14.9865 | -46.5598 | 92.2052 | 17.039 | 19.1324 | 2.4387 | 1320138.8 | 541327.1 | front:OK¦axle4:OK¦axle5:OK¦axle6:OK | 9016.7 | VEHICLE_DYNAMIC_INFEASIBLE | VEHICLE_DYNAMIC_INFEASIBLE
2875 | 65 | -23 | 0.8 | 11.5 | FAST_BATCH_ESTIMATE | -23 | -25.6419 | -15.2844 | -17.175 | 0 | 0 | 5.645 | 6.3788 | 20.4113 | 22.8246 | 27.6228 | 30.6189 | -23 | -25.2957 | -23.0377 | -26.5218 | 0 | 0 | 5.9642 | 6.0708 | 21.8448 | 21.3468 | 29.2863 | 29.0331 | ACKERMANN_TARGET_MISMATCH | -112.0039 | -14.24 | -44.2991 | 89.0964 | 17.767 | 18.3486 | 2.3388 | 1266055 | 541327.1 | front:OK¦axle4:OK¦axle5:OK¦axle6:OK | 9016.7 | VEHICLE_DYNAMIC_INFEASIBLE | VEHICLE_DYNAMIC_INFEASIBLE
2876 | 65 | -22 | 0.8 | 11.5 | FAST_BATCH_ESTIMATE | -22 | -24.4196 | -14.5802 | -16.2958 | 0 | 0 | 5.3747 | 6.036 | 19.5039 | 21.7066 | 26.4773 | 29.2402 | -22 | -24.0561 | -22.048 | -25.1614 | 0 | 0 | 5.6622 | 5.7581 | 20.8171 | 20.3508 | 28.0372 | 27.7322 | ACKERMANN_TARGET_MISMATCH | -106.6182 | -13.5092 | -42.0661 | 85.9059 | 18.564 | 17.5607 | 2.2384 | 1211687.1 | 541327.1 | front:OK¦axle4:OK¦axle5:OK¦axle6:OK | 9016.7 | VEHICLE_DYNAMIC_INFEASIBLE | VEHICLE_DYNAMIC_INFEASIBLE
2877 | 65 | -21 | 0.8 | 11.5 | FAST_BATCH_ESTIMATE | -21 | -23.2061 | -13.8815 | -15.432 | 0 | 0 | 5.108 | 5.7019 | 18.5992 | 20.6009 | 25.325 | 27.8609 | -21 | -22.836 | -21.0573 | -23.8324 | 0 | 0 | 5.366 | 5.452 | 19.7969 | 19.3631 | 26.7788 | 26.4384 | ACKERMANN_TARGET_MISMATCH | -101.3018 | -12.7931 | -39.8613 | 82.6355 | 19.441 | 16.7691 | 2.1375 | 1157066.2 | 541327.1 | front:OK¦axle4:OK¦axle5:OK¦axle6:OK | 9016.7 | VEHICLE_DYNAMIC_INFEASIBLE | VEHICLE_DYNAMIC_INFEASIBLE
2878 | 65 | -20 | 0.8 | 11.5 | FAST_BATCH_ESTIMATE | -20 | -22.0017 | -13.1879 | -14.583 | 0 | 0 | 4.8446 | 5.3758 | 17.6969 | 19.5074 | 24.1662 | 26.4818 | -20 | -21.6339 | -20.0657 | -22.5314 | 0 | 0 | 5.0752 | 5.152 | 18.784 | 18.3833 | 25.5124 | 25.151 | ACKERMANN_TARGET_MISMATCH | -96.0496 | -12.091 | -37.6845 | 79.2871 | 20.408 | 15.9742 | 2.0361 | 1102223 | 541327.1 | front:OK¦axle4:OK¦axle5:OK¦axle6:OK | 9016.7 | VEHICLE_DYNAMIC_INFEASIBLE | VEHICLE_DYNAMIC_INFEASIBLE
2879 | 65 | -19 | 0.8 | 11.5 | FAST_BATCH_ESTIMATE | -19 | -20.8066 | -12.4992 | -13.7483 | 0 | 0 | 4.5843 | 5.0573 | 16.7971 | 18.4262 | 23.0009 | 25.1037 | -19 | -20.4483 | -19.0731 | -21.2558 | 0 | 0 | 4.7895 | 4.8578 | 17.7786 | 17.4111 | 24.2394 | 23.8688 | ACKERMANN_TARGET_MISMATCH | -90.8575 | -11.4021 | -35.5361 | 75.8626 | 21.481 | 15.1766 | 1.9345 | 1047187.6 | 541327.1 | front:OK¦axle4:OK¦axle5:OK¦axle6:OK | 9016.7 | VEHICLE_DYNAMIC_INFEASIBLE | VEHICLE_DYNAMIC_INFEASIBLE
2880 | 65 | -18 | 0.8 | 11.5 | FAST_BATCH_ESTIMATE | -18 | -19.621 | -11.8151 | -12.9275 | 0 | 0 | 4.3269 | 4.746 | 15.8995 | 17.3571 | 21.8295 | 23.7273 | -18 | -19.2779 | -18.0795 | -20.0034 | 0 | 0 | 4.5087 | 4.5691 | 16.7806 | 16.4461 | 22.9607 | 22.5912 | ACKERMANN_TARGET_MISMATCH | -85.7215 | -10.7255 | -33.416 | 72.3638 | 22.676 | 14.3767 | 1.8325 | 991989.3 | 541327.1 | front:OK¦axle4:OK¦axle5:OK¦axle6:OK | 9016.7 | VEHICLE_DYNAMIC_INFEASIBLE | VEHICLE_DYNAMIC_INFEASIBLE
2881 | 65 | -17 | 0.8 | 11.5 | FAST_BATCH_ESTIMATE | -17 | -18.445 | -11.1353 | -12.12 | 0 | 0 | 4.0723 | 4.4415 | 15.0041 | 16.3 | 20.652 | 22.3533 | -17 | -18.1217 | -17.0849 | -18.7721 | 0 | 0 | 4.2323 | 4.2854 | 15.7899 | 15.4879 | 21.6774 | 21.3174 | ACKERMANN_TARGET_MISMATCH | -80.638 | -10.0607 | -31.3242 | 68.7931 | 24.015 | 13.5747 | 1.7303 | 936657.2 | 541327.1 | front:OK¦axle4:OK¦axle5:OK¦axle6:OK | 9016.7 | VEHICLE_DYNAMIC_INFEASIBLE | VEHICLE_DYNAMIC_INFEASIBLE
2882 | 65 | -16 | 0.8 | 11.5 | FAST_BATCH_ESTIMATE | -16 | -17.2788 | -10.4596 | -11.3254 | 0 | 0 | 3.8202 | 4.1434 | 14.1108 | 15.2548 | 19.4689 | 20.9826 | -16 | -16.9788 | -16.0892 | -17.5603 | 0 | 0 | 3.9602 | 4.0066 | 14.8066 | 14.5362 | 20.3907 | 20.0469 | ACKERMANN_TARGET_MISMATCH | -75.6038 | -9.4069 | -29.2608 | 65.1525 | 25.526 | 12.7713 | 1.6279 | 881219.4 | 541327.1 | front:OK¦axle4:OK¦axle5:OK¦axle6:OK | 9016.7 | VEHICLE_DYNAMIC_INFEASIBLE | VEHICLE_DYNAMIC_INFEASIBLE
2883 | 65 | -15 | 0.8 | 11.5 | FAST_BATCH_ESTIMATE | -15 | -16.1227 | -9.7877 | -10.5431 | 0 | 0 | 3.5705 | 3.8513 | 13.2194 | 14.2214 | 18.2803 | 19.6157 | -15 | -15.8481 | -15.0926 | -16.3664 | 0 | 0 | 3.692 | 3.7323 | 13.8306 | 13.5907 | 19.1015 | 18.7791 | ACKERMANN_TARGET_MISMATCH | -70.616 | -8.7634 | -27.2256 | 61.4446 | 27.242 | 11.9667 | 1.5253 | 825703.6 | 541327.1 | front:OK¦axle4:OK¦axle5:OK¦axle6:OK | 9016.7 | VEHICLE_DYNAMIC_INFEASIBLE | VEHICLE_DYNAMIC_INFEASIBLE
2884 | 65 | -14 | 0.8 | 11.5 | FAST_BATCH_ESTIMATE | -14 | -14.9765 | -9.1194 | -9.7727 | 0 | 0 | 3.3229 | 3.5649 | 12.3299 | 13.1995 | 17.0864 | 18.2535 | -14 | -14.7289 | -14.0948 | -15.1892 | 0 | 0 | 3.4276 | 3.4623 | 12.8619 | 12.6512 | 17.8106 | 17.5138 | ACKERMANN_TARGET_MISMATCH | -65.6717 | -8.1297 | -25.2187 | 57.6719 | 29.208 | 11.1614 | 1.4227 | 770136.7 | 541327.1 | front:OK¦axle4:OK¦axle5:OK¦axle6:OK | 9016.7 | VEHICLE_DYNAMIC_INFEASIBLE | VEHICLE_DYNAMIC_INFEASIBLE
2885 | 65 | -13 | 0.8 | 11.5 | FAST_BATCH_ESTIMATE | -13 | -13.8405 | -8.4543 | -9.0137 | 0 | 0 | 3.0774 | 3.2838 | 11.442 | 12.189 | 15.8876 | 16.8966 | -13 | -13.6207 | -13.096 | -14.0274 | 0 | 0 | 3.1666 | 3.1962 | 11.9002 | 11.7175 | 16.519 | 16.2505 | ACKERMANN_TARGET_MISMATCH | -60.7688 | -7.5053 | -23.24 | 53.8373 | 31.48 | 10.3557 | 1.32 | 714544.7 | 541327.1 | front:OK¦axle4:OK¦axle5:OK¦axle6:OK | 9016.7 | VEHICLE_DYNAMIC_INFEASIBLE | VEHICLE_DYNAMIC_INFEASIBLE
2886 | 65 | -12 | 0.8 | 11.5 | FAST_BATCH_ESTIMATE | -12 | -12.7148 | -7.7924 | -8.2657 | 0 | 0 | 2.8337 | 3.0079 | 10.5557 | 11.1897 | 14.6841 | 15.5457 | -12 | -12.5227 | -12.0961 | -12.8802 | 0 | 0 | 2.909 | 2.9339 | 10.9457 | 10.7891 | 15.2275 | 14.9891 | ACKERMANN_TARGET_MISMATCH | -55.9049 | -6.8894 | -21.2893 | 49.9437 | 34.136 | 9.55 | 1.2173 | 658953 | 541327.1 | front:OK¦axle4:OK¦axle5:OK¦axle6:OK | 9016.7 | VEHICLE_DYNAMIC_INFEASIBLE | VEHICLE_DYNAMIC_INFEASIBLE
2887 | 65 | -11 | 0.8 | 11.5 | FAST_BATCH_ESTIMATE | -11 | -11.5992 | -7.1332 | -7.5283 | 0 | 0 | 2.5918 | 2.7367 | 9.6709 | 10.2015 | 13.4763 | 14.2013 | -11 | -11.4344 | -11.095 | -11.7465 | 0 | 0 | 2.6543 | 2.6751 | 9.9981 | 9.866 | 13.9369 | 13.7294 | ACKERMANN_TARGET_MISMATCH | -51.078 | -6.2817 | -19.3666 | 45.9945 | 37.28 | 8.7447 | 1.1146 | 603386.2 | 541327.1 | front:OK¦axle4:OK¦axle5:OK¦axle6:OK | 9016.7 | VEHICLE_DYNAMIC_INFEASIBLE | VEHICLE_DYNAMIC_INFEASIBLE
2888 | 65 | -10 | 0.8 | 11.5 | FAST_BATCH_ESTIMATE | -10 | -10.494 | -6.4767 | -6.801 | 0 | 0 | 2.3513 | 2.47 | 8.7875 | 9.2242 | 12.2644 | 12.8642 | -10 | -10.3553 | -10.0928 | -10.6257 | 0 | 0 | 2.4026 | 2.4195 | 9.0574 | 8.9479 | 12.648 | 12.4712 | ACKERMANN_TARGET_MISMATCH | -46.2864 | -5.6816 | -17.4715 | 41.9932 | 41.058 | 7.9401 | 1.0121 | 547867.9 | 541327.1 | front:OK¦axle4:OK¦axle5:OK¦axle6:OK | 9016.7 | VEHICLE_DYNAMIC_INFEASIBLE | VEHICLE_DYNAMIC_INFEASIBLE
2889 | 65 | -9 | 0.8 | 11.5 | FAST_BATCH_ESTIMATE | -9 | -9.399 | -5.8224 | -6.0835 | 0 | 0 | 2.1123 | 2.2076 | 7.9052 | 8.2575 | 11.0488 | 11.5348 | -9 | -9.2851 | -9.0894 | -9.5169 | 0 | 0 | 2.1534 | 2.167 | 8.1235 | 8.0345 | 11.3616 | 11.2147 | ACKERMANN_TARGET_MISMATCH | -41.5283 | -5.0886 | -15.6041 | 37.9434 | 45.681 | 7.1365 | 0.9097 | 492421.3 | 541327.1 | front:OK¦axle4:OK¦axle5:OK¦axle6:OK | 9016.7 | OK | ACKERMANN_TARGET_MISMATCH
2890 | 65 | -8 | 0.8 | 11.5 | FAST_BATCH_ESTIMATE | -8 | -8.3143 | -5.1702 | -5.3752 | 0 | 0 | 1.8745 | 1.9492 | 7.0241 | 7.3012 | 9.8298 | 10.2137 | -8 | -8.2233 | -8.0848 | -8.4196 | 0 | 0 | 1.9067 | 1.9174 | 7.1962 | 7.1258 | 10.0784 | 9.9597 | ACKERMANN_TARGET_MISMATCH | -36.8021 | -4.5022 | -13.764 | 33.8489 | 51.466 | 6.3343 | 0.8074 | 437068.4 | 541327.1 | front:OK¦axle4:OK¦axle5:OK¦axle6:OK | 9016.7 | OK | ACKERMANN_TARGET_MISMATCH
2891 | 65 | -7 | 0.8 | 11.5 | FAST_BATCH_ESTIMATE | -7 | -7.2399 | -4.5199 | -4.6759 | 0 | 0 | 1.6378 | 1.6946 | 6.1439 | 6.3552 | 8.6078 | 8.9015 | -7 | -7.1696 | -7.079 | -7.3332 | 0 | 0 | 1.6623 | 1.6704 | 6.2754 | 6.2215 | 8.799 | 8.7065 | ACKERMANN_TARGET_MISMATCH | -32.1064 | -3.9221 | -11.9511 | 29.7139 | 58.912 | 5.5338 | 0.7054 | 381830.5 | 541327.1 | front:OK¦axle4:OK¦axle5:OK¦axle6:OK | 9016.7 | OK | ACKERMANN_TARGET_MISMATCH
2892 | 65 | -6 | 0.8 | 11.5 | FAST_BATCH_ESTIMATE | -6 | -6.1756 | -3.8712 | -3.9852 | 0 | 0 | 1.4021 | 1.4435 | 5.2646 | 5.4192 | 7.3832 | 7.5987 | -6 | -6.1237 | -6.0719 | -6.2572 | 0 | 0 | 1.4199 | 1.4258 | 5.361 | 5.3214 | 7.5241 | 7.4552 | ACKERMANN_TARGET_MISMATCH | -27.4401 | -3.3477 | -10.1651 | 25.5425 | 68.847 | 4.7352 | 0.6036 | 326728 | 541327.1 | front:OK¦axle4:OK¦axle5:OK¦axle6:OK | 9016.7 | OK | ACKERMANN_TARGET_MISMATCH
2893 | 65 | -5 | 0.8 | 11.5 | FAST_BATCH_ESTIMATE | -5 | -5.1215 | -3.2239 | -3.3026 | 0 | 0 | 1.1672 | 1.1957 | 4.3861 | 4.4929 | 6.1562 | 6.3056 | -5 | -5.0853 | -5.0634 | -5.1913 | 0 | 0 | 1.1795 | 1.1835 | 4.4528 | 4.4254 | 6.2543 | 6.2059 | ACKERMANN_TARGET_MISMATCH | -22.8019 | -2.7787 | -8.4058 | 21.3391 | 82.766 | 3.9389 | 0.5021 | 271780.7 | 541327.1 | front:OK¦axle4:OK¦axle5:OK¦axle6:OK | 9016.7 | OK | ACKERMANN_TARGET_MISMATCH
2894 | 65 | -4 | 0.8 | 11.5 | FAST_BATCH_ESTIMATE | -4 | -4.0775 | -2.5778 | -2.6278 | 0 | 0 | 0.93293 | 0.95108 | 3.5081 | 3.5762 | 4.9273 | 5.0227 | -4 | -4.0543 | -4.0537 | -4.135 | 0 | 0 | 0.94073 | 0.94332 | 3.5507 | 3.5332 | 4.9902 | 4.959 | ACKERMANN_TARGET_MISMATCH | -18.1908 | -2.2146 | -6.6729 | 17.1081 | 103.657 | 3.145 | 0.4009 | 217007.2 | 541327.1 | front:OK¦axle4:OK¦axle5:OK¦axle6:OK | 9016.7 | OK | ACKERMANN_TARGET_MISMATCH
2895 | 65 | -3 | 0.8 | 11.5 | FAST_BATCH_ESTIMATE | -3 | -3.0434 | -1.9325 | -1.9605 | 0 | 0 | 0.69923 | 0.70937 | 2.6307 | 2.6688 | 3.6968 | 3.7503 | -3 | -3.0304 | -3.0425 | -3.088 | 0 | 0 | 0.70359 | 0.70504 | 2.6546 | 2.6447 | 3.7323 | 3.7146 | ACKERMANN_TARGET_MISMATCH | -13.6059 | -1.655 | -4.9662 | 12.8541 | 138.489 | 2.354 | 0.3001 | 162425.6 | 541327.1 | front:OK¦axle4:OK¦axle5:OK¦axle6:OK | 9016.7 | OK | ACKERMANN_TARGET_MISMATCH
2896 | 65 | -2 | 0.8 | 11.5 | FAST_BATCH_ESTIMATE | -2 | -2.0192 | -1.288 | -1.3004 | 0 | 0 | 0.46593 | 0.47041 | 1.7536 | 1.7704 | 2.4652 | 2.4889 | -2 | -2.0135 | -2.0298 | -2.0499 | 0 | 0 | 0.46786 | 0.4685 | 1.7642 | 1.7598 | 2.4809 | 2.4731 | ACKERMANN_TARGET_MISMATCH | -9.0463 | -1.0997 | -3.2854 | 8.5817 | 208.177 | 1.566 | 0.1996 | 108053.1 | 541327.1 | front:OK¦axle4:OK¦axle5:OK¦axle6:OK | 9016.7 | OK | ACKERMANN_TARGET_MISMATCH
2897 | 65 | -1 | 0.8 | 11.5 | FAST_BATCH_ESTIMATE | -1 | -1.0048 | -0.64387 | -0.64695 | 0 | 0 | 0.2329 | 0.23401 | 0.87673 | 0.88093 | 1.2328 | 1.2387 | -1 | -1.0033 | -1.0157 | -1.0207 | 0 | 0 | 0.23338 | 0.23354 | 0.87939 | 0.8783 | 1.2367 | 1.2348 | ACKERMANN_TARGET_MISMATCH | -4.5112 | -0.5481 | -1.6301 | 4.2955 | 417.285 | 0.7812 | 0.0996 | 53906.1 | 541327.1 | front:OK¦axle4:OK¦axle5:OK¦axle6:OK | 9016.7 | OK | ACKERMANN_TARGET_MISMATCH
2898 | 65 | 0 | 0.8 | 11.5 | FAST_BATCH_ESTIMATE | 0 | 0 | 0 | 0 | 0 | 0 | 0 | 0 | 0 | 0 | 0 | 0 | 0 | 0 | 0 | 0 | 0 | 0 | 0 | 0 | 0 | 0 | 0 | 0 | OK | 0 | 0 | 0 | 0 |  | 0 | 0 | 0 | 541327.1 | front:OK¦axle4:OK¦axle5:OK¦axle6:OK | 9016.7 | OK | OK
2899 | 65 | 1 | 0.8 | 11.5 | FAST_BATCH_ESTIMATE | 1.0048 | 1 | 0.64695 | 0.64387 | 0 | 0 | -0.23401 | -0.2329 | -0.88093 | -0.87673 | -1.2387 | -1.2328 | 1.0033 | 1 | 1.0207 | 1.0157 | 0 | 0 | -0.23353 | -0.23337 | -0.87826 | -0.87934 | -1.2348 | -1.2367 | ACKERMANN_TARGET_MISMATCH | 4.5028 | 0.5476 | 1.6126 | -4.3206 | 417.285 | 0.7812 | 0.0996 | 53906.1 | 541327.1 | front:OK¦axle4:OK¦axle5:OK¦axle6:OK | 9016.7 | OK | ACKERMANN_TARGET_MISMATCH
2900 | 65 | 2 | 0.8 | 11.5 | FAST_BATCH_ESTIMATE | 2.0192 | 2 | 1.3004 | 1.288 | 0 | 0 | -0.47041 | -0.46593 | -1.7704 | -1.7536 | -2.4889 | -2.4652 | 2.0134 | 2 | 2.0499 | 2.0298 | 0 | 0 | -0.46849 | -0.46785 | -1.7598 | -1.7642 | -2.4731 | -2.4809 | ACKERMANN_TARGET_MISMATCH | 9.0127 | 1.0977 | 3.2156 | -8.6827 | 208.177 | 1.566 | 0.1996 | 108053.1 | 541327.1 | front:OK¦axle4:OK¦axle5:OK¦axle6:OK | 9016.7 | OK | ACKERMANN_TARGET_MISMATCH
2901 | 65 | 3 | 0.8 | 11.5 | FAST_BATCH_ESTIMATE | 3.0434 | 3 | 1.9605 | 1.9325 | 0 | 0 | -0.70937 | -0.69923 | -2.6688 | -2.6307 | -3.7503 | -3.6968 | 3.0304 | 3 | 3.0879 | 3.0425 | 0 | 0 | -0.70503 | -0.70358 | -2.6447 | -2.6545 | -3.7146 | -3.7322 | ACKERMANN_TARGET_MISMATCH | 13.5301 | 1.6505 | 4.8086 | -13.0822 | 138.489 | 2.354 | 0.3001 | 162425.6 | 541327.1 | front:OK¦axle4:OK¦axle5:OK¦axle6:OK | 9016.7 | OK | ACKERMANN_TARGET_MISMATCH
2902 | 65 | 4 | 0.8 | 11.5 | FAST_BATCH_ESTIMATE | 4.0775 | 4 | 2.6278 | 2.5778 | 0 | 0 | -0.95108 | -0.93293 | -3.5762 | -3.5081 | -5.0227 | -4.9273 | 4.0543 | 4 | 4.135 | 4.0536 | 0 | 0 | -0.94331 | -0.94072 | -3.5331 | -3.5507 | -4.959 | -4.9902 | ACKERMANN_TARGET_MISMATCH | 18.0554 | 2.2065 | 6.3915 | -17.5148 | 103.657 | 3.145 | 0.4009 | 217007.2 | 541327.1 | front:OK¦axle4:OK¦axle5:OK¦axle6:OK | 9016.7 | OK | ACKERMANN_TARGET_MISMATCH
2903 | 65 | 5 | 0.8 | 11.5 | FAST_BATCH_ESTIMATE | 5.1215 | 5 | 3.3026 | 3.2239 | 0 | 0 | -1.1957 | -1.1672 | -4.4929 | -4.3861 | -6.3056 | -6.1562 | 5.0853 | 5 | 5.1913 | 5.0634 | 0 | 0 | -1.1835 | -1.1794 | -4.4253 | -4.4528 | -6.2059 | -6.2543 | ACKERMANN_TARGET_MISMATCH | 22.5892 | 2.766 | 7.964 | -21.9759 | 82.766 | 3.9389 | 0.5021 | 271780.7 | 541327.1 | front:OK¦axle4:OK¦axle5:OK¦axle6:OK | 9016.7 | OK | ACKERMANN_TARGET_MISMATCH
2904 | 65 | 6 | 0.8 | 11.5 | FAST_BATCH_ESTIMATE | 6.1756 | 6 | 3.9852 | 3.8712 | 0 | 0 | -1.4435 | -1.4021 | -5.4192 | -5.2646 | -7.5987 | -7.3832 | 6.1237 | 6 | 6.2572 | 6.0719 | 0 | 0 | -1.4258 | -1.4199 | -5.3214 | -5.361 | -7.4552 | -7.5241 | ACKERMANN_TARGET_MISMATCH | 27.1321 | 3.3293 | 9.5261 | -26.4609 | 68.847 | 4.7352 | 0.6036 | 326728 | 541327.1 | front:OK¦axle4:OK¦axle5:OK¦axle6:OK | 9016.7 | OK | ACKERMANN_TARGET_MISMATCH
2905 | 65 | 7 | 0.8 | 11.5 | FAST_BATCH_ESTIMATE | 7.2399 | 7 | 4.6759 | 4.5199 | 0 | 0 | -1.6946 | -1.6378 | -6.3552 | -6.1439 | -8.9015 | -8.6078 | 7.1696 | 7 | 7.3332 | 7.079 | 0 | 0 | -1.6704 | -1.6623 | -6.2215 | -6.2754 | -8.7065 | -8.799 | ACKERMANN_TARGET_MISMATCH | 31.6846 | 3.8969 | 11.0774 | -30.9651 | 58.912 | 5.5338 | 0.7054 | 381830.5 | 541327.1 | front:OK¦axle4:OK¦axle5:OK¦axle6:OK | 9016.7 | OK | ACKERMANN_TARGET_MISMATCH
2906 | 65 | 8 | 0.8 | 11.5 | FAST_BATCH_ESTIMATE | 8.3143 | 8 | 5.3752 | 5.1702 | 0 | 0 | -1.9492 | -1.8745 | -7.3012 | -7.0241 | -10.2137 | -9.8298 | 8.2233 | 8 | 8.4195 | 8.0848 | 0 | 0 | -1.9174 | -1.9067 | -7.1258 | -7.1962 | -9.9597 | -10.0784 | ACKERMANN_TARGET_MISMATCH | 36.2475 | 4.469 | 12.6176 | -35.4835 | 51.466 | 6.3343 | 0.8074 | 437068.4 | 541327.1 | front:OK¦axle4:OK¦axle5:OK¦axle6:OK | 9016.7 | OK | ACKERMANN_TARGET_MISMATCH
2907 | 65 | 9 | 0.8 | 11.5 | FAST_BATCH_ESTIMATE | 9.399 | 9 | 6.0835 | 5.8224 | 0 | 0 | -2.2076 | -2.1123 | -8.2575 | -7.9052 | -11.5348 | -11.0488 | 9.2851 | 9 | 9.5168 | 9.0894 | 0 | 0 | -2.167 | -2.1534 | -8.0345 | -8.1235 | -11.2146 | -11.3616 | ACKERMANN_TARGET_MISMATCH | 40.8213 | 5.0462 | 14.1466 | -40.0113 | 45.681 | 7.1365 | 0.9097 | 492421.3 | 541327.1 | front:OK¦axle4:OK¦axle5:OK¦axle6:OK | 9016.7 | OK | ACKERMANN_TARGET_MISMATCH
2908 | 65 | 10 | 0.8 | 11.5 | FAST_BATCH_ESTIMATE | 10.494 | 10 | 6.801 | 6.4767 | 0 | 0 | -2.47 | -2.3513 | -9.2242 | -8.7875 | -12.8642 | -12.2644 | 10.3553 | 10 | 10.6256 | 10.0928 | 0 | 0 | -2.4195 | -2.4025 | -8.9478 | -9.0574 | -12.4712 | -12.648 | ACKERMANN_TARGET_MISMATCH | 45.407 | 5.6288 | 15.6642 | -44.5436 | 41.058 | 7.9401 | 1.0121 | 547867.9 | 541327.1 | front:OK¦axle4:OK¦axle5:OK¦axle6:OK | 9016.7 | VEHICLE_DYNAMIC_INFEASIBLE | VEHICLE_DYNAMIC_INFEASIBLE
2909 | 65 | 11 | 0.8 | 11.5 | FAST_BATCH_ESTIMATE | 11.5992 | 11 | 7.5283 | 7.1332 | 0 | 0 | -2.7367 | -2.5918 | -10.2015 | -9.6709 | -14.2013 | -13.4763 | 11.4344 | 11 | 11.7465 | 11.095 | 0 | 0 | -2.6751 | -2.6543 | -9.8659 | -9.9981 | -13.7293 | -13.9369 | ACKERMANN_TARGET_MISMATCH | 50.0052 | 6.2173 | 17.17 | -49.0755 | 37.28 | 8.7447 | 1.1146 | 603386.2 | 541327.1 | front:OK¦axle4:OK¦axle5:OK¦axle6:OK | 9016.7 | VEHICLE_DYNAMIC_INFEASIBLE | VEHICLE_DYNAMIC_INFEASIBLE
2910 | 65 | 12 | 0.8 | 11.5 | FAST_BATCH_ESTIMATE | 12.7148 | 12 | 8.2657 | 7.7924 | 0 | 0 | -3.0079 | -2.8337 | -11.1897 | -10.5557 | -15.5457 | -14.6841 | 12.5227 | 12 | 12.8802 | 12.0961 | 0 | 0 | -2.9339 | -2.9089 | -10.789 | -10.9456 | -14.9891 | -15.2274 | ACKERMANN_TARGET_MISMATCH | 54.6169 | 6.812 | 18.6639 | -53.602 | 34.136 | 9.55 | 1.2173 | 658953 | 541327.1 | front:OK¦axle4:OK¦axle5:OK¦axle6:OK | 9016.7 | VEHICLE_DYNAMIC_INFEASIBLE | VEHICLE_DYNAMIC_INFEASIBLE
2911 | 65 | 13 | 0.8 | 11.5 | FAST_BATCH_ESTIMATE | 13.8405 | 13 | 9.0137 | 8.4543 | 0 | 0 | -3.2838 | -3.0774 | -12.189 | -11.442 | -16.8966 | -15.8876 | 13.6206 | 13 | 14.0274 | 13.096 | 0 | 0 | -3.1962 | -3.1666 | -11.7174 | -11.9002 | -16.2505 | -16.5189 | ACKERMANN_TARGET_MISMATCH | 59.2429 | 7.4135 | 20.1456 | -58.1185 | 31.48 | 10.3557 | 1.32 | 714544.7 | 541327.1 | front:OK¦axle4:OK¦axle5:OK¦axle6:OK | 9016.7 | VEHICLE_DYNAMIC_INFEASIBLE | VEHICLE_DYNAMIC_INFEASIBLE
2912 | 65 | 14 | 0.8 | 11.5 | FAST_BATCH_ESTIMATE | 14.9765 | 14 | 9.7727 | 9.1194 | 0 | 0 | -3.5649 | -3.3229 | -13.1995 | -12.3299 | -18.2535 | -17.0864 | 14.7289 | 14 | 15.1892 | 14.0948 | 0 | 0 | -3.4623 | -3.4276 | -12.6512 | -12.8618 | -17.5138 | -17.8105 | ACKERMANN_TARGET_MISMATCH | 63.8844 | 8.0222 | 21.6147 | -62.6201 | 29.208 | 11.1614 | 1.4227 | 770136.7 | 541327.1 | front:OK¦axle4:OK¦axle5:OK¦axle6:OK | 9016.7 | VEHICLE_DYNAMIC_INFEASIBLE | VEHICLE_DYNAMIC_INFEASIBLE
2913 | 65 | 15 | 0.8 | 11.5 | FAST_BATCH_ESTIMATE | 16.1227 | 15 | 10.5431 | 9.7877 | 0 | 0 | -3.8513 | -3.5705 | -14.2214 | -13.2194 | -19.6157 | -18.2803 | 15.8481 | 15 | 16.3664 | 15.0925 | 0 | 0 | -3.7323 | -3.692 | -13.5907 | -13.8306 | -18.7791 | -19.1014 | ACKERMANN_TARGET_MISMATCH | 68.5423 | 8.6386 | 23.0711 | -67.1021 | 27.242 | 11.9667 | 1.5253 | 825703.6 | 541327.1 | front:OK¦axle4:OK¦axle5:OK¦axle6:OK | 9016.7 | VEHICLE_DYNAMIC_INFEASIBLE | VEHICLE_DYNAMIC_INFEASIBLE
2914 | 65 | 16 | 0.8 | 11.5 | FAST_BATCH_ESTIMATE | 17.2788 | 16 | 11.3254 | 10.4596 | 0 | 0 | -4.1434 | -3.8202 | -15.2548 | -14.1108 | -20.9826 | -19.4689 | 16.9787 | 16 | 17.5603 | 16.0892 | 0 | 0 | -4.0066 | -3.9601 | -14.5361 | -14.8066 | -20.0468 | -20.3907 | ACKERMANN_TARGET_MISMATCH | 73.2177 | 9.2632 | 24.5145 | -71.56 | 25.526 | 12.7713 | 1.6279 | 881219.4 | 541327.1 | front:OK¦axle4:OK¦axle5:OK¦axle6:OK | 9016.7 | VEHICLE_DYNAMIC_INFEASIBLE | VEHICLE_DYNAMIC_INFEASIBLE
2915 | 65 | 17 | 0.8 | 11.5 | FAST_BATCH_ESTIMATE | 18.445 | 17 | 12.12 | 11.1353 | 0 | 0 | -4.4415 | -4.0723 | -16.3 | -15.0041 | -22.3533 | -20.652 | 18.1217 | 17 | 18.7721 | 17.0849 | 0 | 0 | -4.2854 | -4.2323 | -15.4878 | -15.7899 | -21.3173 | -21.6774 | ACKERMANN_TARGET_MISMATCH | 77.912 | 9.8965 | 25.9446 | -75.9893 | 24.015 | 13.5747 | 1.7303 | 936657.2 | 541327.1 | front:OK¦axle4:OK¦axle5:OK¦axle6:OK | 9016.7 | VEHICLE_DYNAMIC_INFEASIBLE | VEHICLE_DYNAMIC_INFEASIBLE
2916 | 65 | 18 | 0.8 | 11.5 | FAST_BATCH_ESTIMATE | 19.621 | 18 | 12.9275 | 11.8151 | 0 | 0 | -4.746 | -4.3269 | -17.3571 | -15.8995 | -23.7273 | -21.8295 | 19.2779 | 18 | 20.0034 | 18.0795 | 0 | 0 | -4.5691 | -4.5087 | -16.446 | -16.7805 | -22.5911 | -22.9606 | ACKERMANN_TARGET_MISMATCH | 82.6263 | 10.5391 | 27.3611 | -80.3855 | 22.676 | 14.3767 | 1.8325 | 991989.3 | 541327.1 | front:OK¦axle4:OK¦axle5:OK¦axle6:OK | 9016.7 | VEHICLE_DYNAMIC_INFEASIBLE | VEHICLE_DYNAMIC_INFEASIBLE
2917 | 65 | 19 | 0.8 | 11.5 | FAST_BATCH_ESTIMATE | 20.8066 | 19 | 13.7483 | 12.4992 | 0 | 0 | -5.0573 | -4.5843 | -18.4262 | -16.7971 | -25.1037 | -23.0009 | 20.4483 | 19 | 21.2558 | 19.0731 | 0 | 0 | -4.8578 | -4.7895 | -17.411 | -17.7785 | -23.8688 | -24.2393 | ACKERMANN_TARGET_MISMATCH | 87.3621 | 11.1916 | 28.7637 | -84.7443 | 21.481 | 15.1766 | 1.9345 | 1047187.6 | 541327.1 | front:OK¦axle4:OK¦axle5:OK¦axle6:OK | 9016.7 | VEHICLE_DYNAMIC_INFEASIBLE | VEHICLE_DYNAMIC_INFEASIBLE
2918 | 65 | 20 | 0.8 | 11.5 | FAST_BATCH_ESTIMATE | 22.0017 | 20 | 14.583 | 13.1879 | 0 | 0 | -5.3758 | -4.8446 | -19.5074 | -17.6969 | -26.4818 | -24.1662 | 21.6339 | 20 | 22.5314 | 20.0657 | 0 | 0 | -5.152 | -5.0752 | -18.3832 | -18.784 | -25.1509 | -25.5124 | ACKERMANN_TARGET_MISMATCH | 92.1208 | 11.8546 | 30.1522 | -89.0613 | 20.408 | 15.9742 | 2.0361 | 1102223 | 541327.1 | front:OK¦axle4:OK¦axle5:OK¦axle6:OK | 9016.7 | VEHICLE_DYNAMIC_INFEASIBLE | VEHICLE_DYNAMIC_INFEASIBLE
2919 | 65 | 21 | 0.8 | 11.5 | FAST_BATCH_ESTIMATE | 23.2061 | 21 | 15.432 | 13.8815 | 0 | 0 | -5.7019 | -5.108 | -20.6009 | -18.5992 | -27.8609 | -25.325 | 22.836 | 21 | 23.8324 | 21.0573 | 0 | 0 | -5.452 | -5.366 | -19.363 | -19.7968 | -26.4384 | -26.7787 | ACKERMANN_TARGET_MISMATCH | 96.9041 | 12.5288 | 31.5264 | -93.3324 | 19.441 | 16.7691 | 2.1375 | 1157066.2 | 541327.1 | front:OK¦axle4:OK¦axle5:OK¦axle6:OK | 9016.7 | VEHICLE_DYNAMIC_INFEASIBLE | VEHICLE_DYNAMIC_INFEASIBLE
2920 | 65 | 22 | 0.8 | 11.5 | FAST_BATCH_ESTIMATE | 24.4196 | 22 | 16.2958 | 14.5802 | 0 | 0 | -6.036 | -5.3747 | -21.7066 | -19.5039 | -29.2402 | -26.4773 | 24.0561 | 22 | 25.1614 | 22.048 | 0 | 0 | -5.7581 | -5.6622 | -20.3507 | -20.8171 | -27.7321 | -28.0372 | ACKERMANN_TARGET_MISMATCH | 101.7137 | 13.2148 | 32.8857 | -97.5533 | 18.564 | 17.5607 | 2.2384 | 1211687.1 | 541327.1 | front:OK¦axle4:OK¦axle5:OK¦axle6:OK | 9016.7 | VEHICLE_DYNAMIC_INFEASIBLE | VEHICLE_DYNAMIC_INFEASIBLE
2921 | 65 | 23 | 0.8 | 11.5 | FAST_BATCH_ESTIMATE | 25.6419 | 23 | 17.175 | 15.2844 | 0 | 0 | -6.3788 | -5.645 | -22.8246 | -20.4113 | -30.6189 | -27.6228 | 25.2956 | 23 | 26.5218 | 23.0377 | 0 | 0 | -6.0708 | -5.9642 | -21.3467 | -21.8447 | -29.033 | -29.2862 | ACKERMANN_TARGET_MISMATCH | 106.5514 | 13.9133 | 34.2301 | -101.7192 | 17.767 | 18.3486 | 2.3388 | 1266055 | 541327.1 | front:OK¦axle4:OK¦axle5:OK¦axle6:OK | 9016.7 | VEHICLE_DYNAMIC_INFEASIBLE | VEHICLE_DYNAMIC_INFEASIBLE
2922 | 65 | 24 | 0.8 | 11.5 | FAST_BATCH_ESTIMATE | 26.8727 | 24 | 18.0702 | 15.9942 | 0 | 0 | -6.7306 | -5.9191 | -23.955 | -21.3214 | -31.9963 | -28.7614 | 26.5566 | 24 | 27.917 | 24.0265 | 0 | 0 | -6.3905 | -6.2723 | -22.3517 | -22.8797 | -30.3423 | -30.5246 | ACKERMANN_TARGET_MISMATCH | 111.4191 | 14.6251 | 35.5593 | -105.8261 | 17.039 | 19.1324 | 2.4387 | 1320138.8 | 541327.1 | front:OK¦axle4:OK¦axle5:OK¦axle6:OK | 9016.7 | VEHICLE_DYNAMIC_INFEASIBLE | VEHICLE_DYNAMIC_INFEASIBLE
2923 | 65 | 25 | 0.8 | 11.5 | FAST_BATCH_ESTIMATE | 28.1118 | 25 | 18.9818 | 16.7101 | 0 | 0 | -7.092 | -6.1972 | -25.0978 | -22.2343 | -33.3717 | -29.893 | 27.8412 | 25 | 29.3518 | 25.0143 | 0 | 0 | -6.7175 | -6.5869 | -23.3659 | -23.9218 | -31.661 | -31.7505 | ACKERMANN_TARGET_MISMATCH | 116.3191 | 15.351 | 36.8729 | -109.8685 | 16.372 | 19.9117 | 2.538 | 1373907.2 | 541327.1 | front:OK¦axle4:OK¦axle5:OK¦axle6:OK | 9016.7 | VEHICLE_DYNAMIC_INFEASIBLE | VEHICLE_DYNAMIC_INFEASIBLE
2924 | 65 | 26 | 0.8 | 11.5 | FAST_BATCH_ESTIMATE | 29.3588 | 26 | 19.9104 | 17.4322 | 0 | 0 | -7.4638 | -6.4795 | -26.253 | -23.1502 | -34.7443 | -31.0174 | 29.1518 | 26 | 30.8316 | 26.0012 | 0 | 0 | -7.0524 | -6.9084 | -24.3901 | -24.9712 | -32.9907 | -32.9623 | ACKERMANN_TARGET_MISMATCH | 121.2535 | 16.0918 | 38.1707 | -113.8416 | 15.76 | 20.6859 | 2.6367 | 1427328.3 | 541327.1 | front:OK¦axle4:OK¦axle5:OK¦axle6:OK | 9016.7 | VEHICLE_DYNAMIC_INFEASIBLE | VEHICLE_DYNAMIC_INFEASIBLE
2925 | 65 | 27 | 0.8 | 11.5 | FAST_BATCH_ESTIMATE | 30.6134 | 27 | 20.8567 | 18.1609 | 0 | 0 | -7.8464 | -6.7664 | -27.4205 | -24.0692 | -36.1133 | -32.1345 | 30.4915 | 27 | 32.3631 | 26.9872 | 0 | 0 | -7.3957 | -7.2373 | -25.4247 | -26.0276 | -34.3324 | -34.1579 | ACKERMANN_TARGET_MISMATCH | 126.2251 | 16.8484 | 39.4523 | -117.7391 | 15.195 | 21.4546 | 2.7347 | 1480370 | 541327.1 | front:OK¦axle4:OK¦axle5:OK¦axle6:OK | 9016.7 | VEHICLE_DYNAMIC_INFEASIBLE | VEHICLE_DYNAMIC_INFEASIBLE
2926 | 65 | 28 | 0.8 | 11.5 | FAST_BATCH_ESTIMATE | 31.8751 | 28 | 21.8211 | 18.8965 | 0 | 0 | -8.2406 | -7.0581 | -28.6003 | -24.9913 | -37.4781 | -33.2442 | 31.8636 | 28 | 33.9549 | 27.9723 | 0 | 0 | -7.7479 | -7.574 | -26.4706 | -27.0909 | -35.688 | -35.3349 | ACKERMANN_TARGET_MISMATCH | 131.2362 | 17.6218 | 40.7174 | -121.5551 | 14.673 | 22.2174 | 2.8319 | 1533000 | 541327.1 | front:OK¦axle4:OK¦axle5:OK¦axle6:OK | 9016.7 | VEHICLE_DYNAMIC_INFEASIBLE | VEHICLE_DYNAMIC_INFEASIBLE
2927 | 65 | 29 | 0.8 | 11.5 | FAST_BATCH_ESTIMATE | 33.1437 | 29 | 22.8042 | 19.6393 | 0 | 0 | -8.6471 | -7.3548 | -29.7922 | -25.9166 | -38.838 | -34.3465 | 33.2723 | 29 | 35.618 | 28.9564 | 0 | 0 | -8.1096 | -7.919 | -27.5285 | -28.1609 | -37.0586 | -36.4906 | ACKERMANN_TARGET_MISMATCH | 136.29 | 18.413 | 41.9659 | -125.2814 | 14.19 | 22.9737 | 2.9283 | 1585185.8 | 541327.1 | front:OK¦axle4:OK¦axle5:OK¦axle6:OK | 9016.7 | VEHICLE_DYNAMIC_INFEASIBLE | VEHICLE_DYNAMIC_INFEASIBLE
2928 | 65 | 30 | 0.8 | 11.5 | FAST_BATCH_ESTIMATE | 34.4186 | 30 | 23.8067 | 20.3896 | 0 | 0 | -9.0668 | -7.657 | -30.9962 | -26.8453 | -40.1923 | -35.4412 | 34.7227 | 30 | 37.367 | 29.9397 | 0 | 0 | -8.4814 | -8.2728 | -28.5992 | -29.2374 | -38.446 | -37.6219 | ACKERMANN_TARGET_MISMATCH | 141.3895 | 19.223 | 43.1974 | -128.9099 | 13.742 | 23.7231 | 3.0239 | 1636894.9 | 541327.1 | front:OK¦axle4:OK¦axle5:OK¦axle6:OK | 9016.7 | VEHICLE_DYNAMIC_INFEASIBLE | VEHICLE_DYNAMIC_INFEASIBLE
2929 | 70 | -30 | 0.8 | 11.5 | FAST_BATCH_ESTIMATE | -30 | -34.4186 | -20.3896 | -23.8067 | 0 | 0 | 7.657 | 9.0668 | 26.8453 | 30.9962 | 35.4412 | 40.1923 | -30.0001 | -34.7227 | -29.9397 | -37.367 | 0 | 0 | 8.2729 | 8.4814 | 29.2374 | 28.5992 | 35.3605 | 35.7179 | ACKERMANN_TARGET_MISMATCH | -152.1942 | -19.8525 | -60.6932 | 103.8378 | 13.742 | 27.5132 | 3.507 | 1898410.6 | 541327.1 | front:OK¦axle4:OK¦axle5:OK¦axle6:OK | 9016.7 | VEHICLE_DYNAMIC_INFEASIBLE | VEHICLE_DYNAMIC_INFEASIBLE
2930 | 70 | -29 | 0.8 | 11.5 | FAST_BATCH_ESTIMATE | -29 | -33.1437 | -19.6393 | -22.8042 | 0 | 0 | 7.3548 | 8.6471 | 25.9166 | 29.7922 | 34.3465 | 38.838 | -29 | -33.2723 | -28.9564 | -35.618 | 0 | 0 | 7.919 | 8.1096 | 28.161 | 27.5286 | 35.3605 | 35.7179 | ACKERMANN_TARGET_MISMATCH | -146.1268 | -18.9897 | -58.2719 | 103.8378 | 14.19 | 26.6441 | 3.3962 | 1838440.3 | 541327.1 | front:OK¦axle4:OK¦axle5:OK¦axle6:OK | 9016.7 | VEHICLE_DYNAMIC_INFEASIBLE | VEHICLE_DYNAMIC_INFEASIBLE
2931 | 70 | -28 | 0.8 | 11.5 | FAST_BATCH_ESTIMATE | -28 | -31.8751 | -18.8965 | -21.8211 | 0 | 0 | 7.0581 | 8.2406 | 24.9913 | 28.6003 | 33.2442 | 37.4781 | -28 | -31.8636 | -27.9723 | -33.9549 | 0 | 0 | 7.574 | 7.7479 | 27.091 | 26.4707 | 35.3349 | 35.688 | ACKERMANN_TARGET_MISMATCH | -140.185 | -18.1493 | -55.8763 | 103.7784 | 14.673 | 25.7669 | 3.2844 | 1777917.2 | 541327.1 | front:OK¦axle4:OK¦axle5:OK¦axle6:OK | 9016.7 | VEHICLE_DYNAMIC_INFEASIBLE | VEHICLE_DYNAMIC_INFEASIBLE
2932 | 70 | -27 | 0.8 | 11.5 | FAST_BATCH_ESTIMATE | -27 | -30.6134 | -18.1609 | -20.8567 | 0 | 0 | 6.7664 | 7.8464 | 24.0692 | 27.4205 | 32.1345 | 36.1133 | -27.0001 | -30.4915 | -26.9872 | -32.3631 | 0 | 0 | 7.2373 | 7.3957 | 26.0277 | 25.4248 | 34.1579 | 34.3325 | ACKERMANN_TARGET_MISMATCH | -134.3573 | -17.33 | -53.5068 | 101.0193 | 15.195 | 24.8823 | 3.1716 | 1716878.8 | 541327.1 | front:OK¦axle4:OK¦axle5:OK¦axle6:OK | 9016.7 | VEHICLE_DYNAMIC_INFEASIBLE | VEHICLE_DYNAMIC_INFEASIBLE
2933 | 70 | -26 | 0.8 | 11.5 | FAST_BATCH_ESTIMATE | -26 | -29.3588 | -17.4322 | -19.9104 | 0 | 0 | 6.4795 | 7.4638 | 23.1502 | 26.253 | 31.0174 | 34.7443 | -26 | -29.1518 | -26.0012 | -30.8316 | 0 | 0 | 6.9084 | 7.0524 | 24.9713 | 24.3901 | 32.9624 | 32.9907 | ACKERMANN_TARGET_MISMATCH | -128.6336 | -16.5305 | -51.164 | 98.1689 | 15.76 | 23.9908 | 3.058 | 1655363 | 541327.1 | front:OK¦axle4:OK¦axle5:OK¦axle6:OK | 9016.7 | VEHICLE_DYNAMIC_INFEASIBLE | VEHICLE_DYNAMIC_INFEASIBLE
2934 | 70 | -25 | 0.8 | 11.5 | FAST_BATCH_ESTIMATE | -25 | -28.1118 | -16.7101 | -18.9818 | 0 | 0 | 6.1972 | 7.092 | 22.2343 | 25.0978 | 29.893 | 33.3717 | -25 | -27.8412 | -25.0143 | -29.3518 | 0 | 0 | 6.5869 | 6.7175 | 23.9219 | 23.366 | 31.7506 | 31.6611 | ACKERMANN_TARGET_MISMATCH | -123.0051 | -15.7497 | -48.8482 | 95.23 | 16.372 | 23.0929 | 2.9435 | 1593407.2 | 541327.1 | front:OK¦axle4:OK¦axle5:OK¦axle6:OK | 9016.7 | VEHICLE_DYNAMIC_INFEASIBLE | VEHICLE_DYNAMIC_INFEASIBLE
2935 | 70 | -24 | 0.8 | 11.5 | FAST_BATCH_ESTIMATE | -24 | -26.8727 | -15.9942 | -18.0702 | 0 | 0 | 5.9191 | 6.7306 | 21.3214 | 23.955 | 28.7614 | 31.9963 | -24 | -26.5567 | -24.0265 | -27.9171 | 0 | 0 | 6.2723 | 6.3905 | 22.8797 | 22.3517 | 30.5246 | 30.3423 | ACKERMANN_TARGET_MISMATCH | -117.4641 | -14.9865 | -46.5598 | 92.2052 | 17.039 | 22.1891 | 2.8283 | 1531048.6 | 541327.1 | front:OK¦axle4:OK¦axle5:OK¦axle6:OK | 9016.7 | VEHICLE_DYNAMIC_INFEASIBLE | VEHICLE_DYNAMIC_INFEASIBLE
2936 | 70 | -23 | 0.8 | 11.5 | FAST_BATCH_ESTIMATE | -23 | -25.6419 | -15.2844 | -17.175 | 0 | 0 | 5.645 | 6.3788 | 20.4113 | 22.8246 | 27.6228 | 30.6189 | -23 | -25.2957 | -23.0377 | -26.5218 | 0 | 0 | 5.9642 | 6.0708 | 21.8448 | 21.3468 | 29.2863 | 29.0331 | ACKERMANN_TARGET_MISMATCH | -112.0039 | -14.24 | -44.2991 | 89.0964 | 17.767 | 21.2801 | 2.7125 | 1468324.1 | 541327.1 | front:OK¦axle4:OK¦axle5:OK¦axle6:OK | 9016.7 | VEHICLE_DYNAMIC_INFEASIBLE | VEHICLE_DYNAMIC_INFEASIBLE
2937 | 70 | -22 | 0.8 | 11.5 | FAST_BATCH_ESTIMATE | -22 | -24.4196 | -14.5802 | -16.2958 | 0 | 0 | 5.3747 | 6.036 | 19.5039 | 21.7066 | 26.4773 | 29.2402 | -22 | -24.0561 | -22.048 | -25.1614 | 0 | 0 | 5.6622 | 5.7581 | 20.8171 | 20.3508 | 28.0372 | 27.7322 | ACKERMANN_TARGET_MISMATCH | -106.6182 | -13.5092 | -42.0661 | 85.9059 | 18.564 | 20.3662 | 2.596 | 1405270.2 | 541327.1 | front:OK¦axle4:OK¦axle5:OK¦axle6:OK | 9016.7 | VEHICLE_DYNAMIC_INFEASIBLE | VEHICLE_DYNAMIC_INFEASIBLE
2938 | 70 | -21 | 0.8 | 11.5 | FAST_BATCH_ESTIMATE | -21 | -23.2061 | -13.8815 | -15.432 | 0 | 0 | 5.108 | 5.7019 | 18.5992 | 20.6009 | 25.325 | 27.8609 | -21 | -22.836 | -21.0573 | -23.8324 | 0 | 0 | 5.366 | 5.452 | 19.7969 | 19.3631 | 26.7788 | 26.4384 | ACKERMANN_TARGET_MISMATCH | -101.3018 | -12.7931 | -39.8613 | 82.6355 | 19.441 | 19.4482 | 2.479 | 1341923 | 541327.1 | front:OK¦axle4:OK¦axle5:OK¦axle6:OK | 9016.7 | VEHICLE_DYNAMIC_INFEASIBLE | VEHICLE_DYNAMIC_INFEASIBLE
2939 | 70 | -20 | 0.8 | 11.5 | FAST_BATCH_ESTIMATE | -20 | -22.0017 | -13.1879 | -14.583 | 0 | 0 | 4.8446 | 5.3758 | 17.6969 | 19.5074 | 24.1662 | 26.4818 | -20 | -21.6339 | -20.0657 | -22.5314 | 0 | 0 | 5.0752 | 5.152 | 18.784 | 18.3833 | 25.5124 | 25.151 | ACKERMANN_TARGET_MISMATCH | -96.0496 | -12.091 | -37.6845 | 79.2871 | 20.408 | 18.5263 | 2.3615 | 1278317.9 | 541327.1 | front:OK¦axle4:OK¦axle5:OK¦axle6:OK | 9016.7 | VEHICLE_DYNAMIC_INFEASIBLE | VEHICLE_DYNAMIC_INFEASIBLE
2940 | 70 | -19 | 0.8 | 11.5 | FAST_BATCH_ESTIMATE | -19 | -20.8066 | -12.4992 | -13.7483 | 0 | 0 | 4.5843 | 5.0573 | 16.7971 | 18.4262 | 23.0009 | 25.1037 | -19 | -20.4483 | -19.0731 | -21.2558 | 0 | 0 | 4.7895 | 4.8578 | 17.7786 | 17.4111 | 24.2394 | 23.8688 | ACKERMANN_TARGET_MISMATCH | -90.8575 | -11.4021 | -35.5361 | 75.8626 | 21.481 | 17.6013 | 2.2435 | 1214489.7 | 541327.1 | front:OK¦axle4:OK¦axle5:OK¦axle6:OK | 9016.7 | VEHICLE_DYNAMIC_INFEASIBLE | VEHICLE_DYNAMIC_INFEASIBLE
2941 | 70 | -18 | 0.8 | 11.5 | FAST_BATCH_ESTIMATE | -18 | -19.621 | -11.8151 | -12.9275 | 0 | 0 | 4.3269 | 4.746 | 15.8995 | 17.3571 | 21.8295 | 23.7273 | -18 | -19.2779 | -18.0795 | -20.0034 | 0 | 0 | 4.5087 | 4.5691 | 16.7806 | 16.4461 | 22.9607 | 22.5912 | ACKERMANN_TARGET_MISMATCH | -85.7215 | -10.7255 | -33.416 | 72.3638 | 22.676 | 16.6735 | 2.1253 | 1150472.8 | 541327.1 | front:OK¦axle4:OK¦axle5:OK¦axle6:OK | 9016.7 | VEHICLE_DYNAMIC_INFEASIBLE | VEHICLE_DYNAMIC_INFEASIBLE
2942 | 70 | -17 | 0.8 | 11.5 | FAST_BATCH_ESTIMATE | -17 | -18.445 | -11.1353 | -12.12 | 0 | 0 | 4.0723 | 4.4415 | 15.0041 | 16.3 | 20.652 | 22.3533 | -17 | -18.1217 | -17.0849 | -18.7721 | 0 | 0 | 4.2323 | 4.2854 | 15.7899 | 15.4879 | 21.6774 | 21.3174 | ACKERMANN_TARGET_MISMATCH | -80.638 | -10.0607 | -31.3242 | 68.7931 | 24.015 | 15.7435 | 2.0067 | 1086300.6 | 541327.1 | front:OK¦axle4:OK¦axle5:OK¦axle6:OK | 9016.7 | VEHICLE_DYNAMIC_INFEASIBLE | VEHICLE_DYNAMIC_INFEASIBLE
2943 | 70 | -16 | 0.8 | 11.5 | FAST_BATCH_ESTIMATE | -16 | -17.2788 | -10.4596 | -11.3254 | 0 | 0 | 3.8202 | 4.1434 | 14.1108 | 15.2548 | 19.4689 | 20.9826 | -16 | -16.9788 | -16.0892 | -17.5603 | 0 | 0 | 3.9602 | 4.0066 | 14.8066 | 14.5362 | 20.3907 | 20.0469 | ACKERMANN_TARGET_MISMATCH | -75.6038 | -9.4069 | -29.2608 | 65.1525 | 25.526 | 14.8117 | 1.888 | 1022006 | 541327.1 | front:OK¦axle4:OK¦axle5:OK¦axle6:OK | 9016.7 | VEHICLE_DYNAMIC_INFEASIBLE | VEHICLE_DYNAMIC_INFEASIBLE
2944 | 70 | -15 | 0.8 | 11.5 | FAST_BATCH_ESTIMATE | -15 | -16.1227 | -9.7877 | -10.5431 | 0 | 0 | 3.5705 | 3.8513 | 13.2194 | 14.2214 | 18.2803 | 19.6157 | -15 | -15.8481 | -15.0926 | -16.3664 | 0 | 0 | 3.692 | 3.7323 | 13.8306 | 13.5907 | 19.1015 | 18.7791 | ACKERMANN_TARGET_MISMATCH | -70.616 | -8.7634 | -27.2256 | 61.4446 | 27.242 | 13.8786 | 1.769 | 957620.8 | 541327.1 | front:OK¦axle4:OK¦axle5:OK¦axle6:OK | 9016.7 | VEHICLE_DYNAMIC_INFEASIBLE | VEHICLE_DYNAMIC_INFEASIBLE
2945 | 70 | -14 | 0.8 | 11.5 | FAST_BATCH_ESTIMATE | -14 | -14.9765 | -9.1194 | -9.7727 | 0 | 0 | 3.3229 | 3.5649 | 12.3299 | 13.1995 | 17.0864 | 18.2535 | -14 | -14.7289 | -14.0948 | -15.1892 | 0 | 0 | 3.4276 | 3.4623 | 12.8619 | 12.6512 | 17.8106 | 17.5138 | ACKERMANN_TARGET_MISMATCH | -65.6717 | -8.1297 | -25.2187 | 57.6719 | 29.208 | 12.9446 | 1.65 | 893176.3 | 541327.1 | front:OK¦axle4:OK¦axle5:OK¦axle6:OK | 9016.7 | VEHICLE_DYNAMIC_INFEASIBLE | VEHICLE_DYNAMIC_INFEASIBLE
2946 | 70 | -13 | 0.8 | 11.5 | FAST_BATCH_ESTIMATE | -13 | -13.8405 | -8.4543 | -9.0137 | 0 | 0 | 3.0774 | 3.2838 | 11.442 | 12.189 | 15.8876 | 16.8966 | -13 | -13.6207 | -13.096 | -14.0274 | 0 | 0 | 3.1666 | 3.1962 | 11.9002 | 11.7175 | 16.519 | 16.2505 | ACKERMANN_TARGET_MISMATCH | -60.7688 | -7.5053 | -23.24 | 53.8373 | 31.48 | 12.0102 | 1.5309 | 828702.7 | 541327.1 | front:OK¦axle4:OK¦axle5:OK¦axle6:OK | 9016.7 | VEHICLE_DYNAMIC_INFEASIBLE | VEHICLE_DYNAMIC_INFEASIBLE
2947 | 70 | -12 | 0.8 | 11.5 | FAST_BATCH_ESTIMATE | -12 | -12.7148 | -7.7924 | -8.2657 | 0 | 0 | 2.8337 | 3.0079 | 10.5557 | 11.1897 | 14.6841 | 15.5457 | -12 | -12.5227 | -12.0961 | -12.8802 | 0 | 0 | 2.909 | 2.9339 | 10.9457 | 10.7891 | 15.2275 | 14.9891 | ACKERMANN_TARGET_MISMATCH | -55.9049 | -6.8894 | -21.2893 | 49.9437 | 34.136 | 11.0758 | 1.4118 | 764229.5 | 541327.1 | front:OK¦axle4:OK¦axle5:OK¦axle6:OK | 9016.7 | VEHICLE_DYNAMIC_INFEASIBLE | VEHICLE_DYNAMIC_INFEASIBLE
2948 | 70 | -11 | 0.8 | 11.5 | FAST_BATCH_ESTIMATE | -11 | -11.5992 | -7.1332 | -7.5283 | 0 | 0 | 2.5918 | 2.7367 | 9.6709 | 10.2015 | 13.4763 | 14.2013 | -11 | -11.4344 | -11.095 | -11.7465 | 0 | 0 | 2.6543 | 2.6751 | 9.9981 | 9.866 | 13.9369 | 13.7294 | ACKERMANN_TARGET_MISMATCH | -51.078 | -6.2817 | -19.3666 | 45.9945 | 37.28 | 10.1418 | 1.2927 | 699785.1 | 541327.1 | front:OK¦axle4:OK¦axle5:OK¦axle6:OK | 9016.7 | VEHICLE_DYNAMIC_INFEASIBLE | VEHICLE_DYNAMIC_INFEASIBLE
2949 | 70 | -10 | 0.8 | 11.5 | FAST_BATCH_ESTIMATE | -10 | -10.494 | -6.4767 | -6.801 | 0 | 0 | 2.3513 | 2.47 | 8.7875 | 9.2242 | 12.2644 | 12.8642 | -10 | -10.3553 | -10.0928 | -10.6257 | 0 | 0 | 2.4026 | 2.4195 | 9.0574 | 8.9479 | 12.648 | 12.4712 | ACKERMANN_TARGET_MISMATCH | -46.2864 | -5.6816 | -17.4715 | 41.9932 | 41.058 | 9.2087 | 1.1738 | 635397.1 | 541327.1 | front:OK¦axle4:OK¦axle5:OK¦axle6:OK | 9016.7 | VEHICLE_DYNAMIC_INFEASIBLE | VEHICLE_DYNAMIC_INFEASIBLE
2950 | 70 | -9 | 0.8 | 11.5 | FAST_BATCH_ESTIMATE | -9 | -9.399 | -5.8224 | -6.0835 | 0 | 0 | 2.1123 | 2.2076 | 7.9052 | 8.2575 | 11.0488 | 11.5348 | -9 | -9.2851 | -9.0894 | -9.5169 | 0 | 0 | 2.1534 | 2.167 | 8.1235 | 8.0345 | 11.3616 | 11.2147 | ACKERMANN_TARGET_MISMATCH | -41.5283 | -5.0886 | -15.6041 | 37.9434 | 45.681 | 8.2767 | 1.055 | 571092.2 | 541327.1 | front:OK¦axle4:OK¦axle5:OK¦axle6:OK | 9016.7 | VEHICLE_DYNAMIC_INFEASIBLE | VEHICLE_DYNAMIC_INFEASIBLE
2951 | 70 | -8 | 0.8 | 11.5 | FAST_BATCH_ESTIMATE | -8 | -8.3143 | -5.1702 | -5.3752 | 0 | 0 | 1.8745 | 1.9492 | 7.0241 | 7.3012 | 9.8298 | 10.2137 | -8 | -8.2233 | -8.0848 | -8.4196 | 0 | 0 | 1.9067 | 1.9174 | 7.1962 | 7.1258 | 10.0784 | 9.9597 | ACKERMANN_TARGET_MISMATCH | -36.8021 | -4.5022 | -13.764 | 33.8489 | 51.466 | 7.3463 | 0.9364 | 506895.9 | 541327.1 | front:OK¦axle4:OK¦axle5:OK¦axle6:OK | 9016.7 | OK | ACKERMANN_TARGET_MISMATCH
2952 | 70 | -7 | 0.8 | 11.5 | FAST_BATCH_ESTIMATE | -7 | -7.2399 | -4.5199 | -4.6759 | 0 | 0 | 1.6378 | 1.6946 | 6.1439 | 6.3552 | 8.6078 | 8.9015 | -7 | -7.1696 | -7.079 | -7.3332 | 0 | 0 | 1.6623 | 1.6704 | 6.2754 | 6.2215 | 8.799 | 8.7065 | ACKERMANN_TARGET_MISMATCH | -32.1064 | -3.9221 | -11.9511 | 29.7139 | 58.912 | 6.4179 | 0.8181 | 442833 | 541327.1 | front:OK¦axle4:OK¦axle5:OK¦axle6:OK | 9016.7 | OK | ACKERMANN_TARGET_MISMATCH
2953 | 70 | -6 | 0.8 | 11.5 | FAST_BATCH_ESTIMATE | -6 | -6.1756 | -3.8712 | -3.9852 | 0 | 0 | 1.4021 | 1.4435 | 5.2646 | 5.4192 | 7.3832 | 7.5987 | -6 | -6.1237 | -6.0719 | -6.2572 | 0 | 0 | 1.4199 | 1.4258 | 5.361 | 5.3214 | 7.5241 | 7.4552 | ACKERMANN_TARGET_MISMATCH | -27.4401 | -3.3477 | -10.1651 | 25.5425 | 68.847 | 5.4917 | 0.7 | 378927.2 | 541327.1 | front:OK¦axle4:OK¦axle5:OK¦axle6:OK | 9016.7 | OK | ACKERMANN_TARGET_MISMATCH
2954 | 70 | -5 | 0.8 | 11.5 | FAST_BATCH_ESTIMATE | -5 | -5.1215 | -3.2239 | -3.3026 | 0 | 0 | 1.1672 | 1.1957 | 4.3861 | 4.4929 | 6.1562 | 6.3056 | -5 | -5.0853 | -5.0634 | -5.1913 | 0 | 0 | 1.1795 | 1.1835 | 4.4528 | 4.4254 | 6.2543 | 6.2059 | ACKERMANN_TARGET_MISMATCH | -22.8019 | -2.7787 | -8.4058 | 21.3391 | 82.766 | 4.5681 | 0.5823 | 315201.2 | 541327.1 | front:OK¦axle4:OK¦axle5:OK¦axle6:OK | 9016.7 | OK | ACKERMANN_TARGET_MISMATCH
2955 | 70 | -4 | 0.8 | 11.5 | FAST_BATCH_ESTIMATE | -4 | -4.0775 | -2.5778 | -2.6278 | 0 | 0 | 0.93293 | 0.95108 | 3.5081 | 3.5762 | 4.9273 | 5.0227 | -4 | -4.0543 | -4.0537 | -4.135 | 0 | 0 | 0.94073 | 0.94332 | 3.5507 | 3.5332 | 4.9902 | 4.959 | ACKERMANN_TARGET_MISMATCH | -18.1908 | -2.2146 | -6.6729 | 17.1081 | 103.657 | 3.6475 | 0.4649 | 251677 | 541327.1 | front:OK¦axle4:OK¦axle5:OK¦axle6:OK | 9016.7 | OK | ACKERMANN_TARGET_MISMATCH
2956 | 70 | -3 | 0.8 | 11.5 | FAST_BATCH_ESTIMATE | -3 | -3.0434 | -1.9325 | -1.9605 | 0 | 0 | 0.69923 | 0.70937 | 2.6307 | 2.6688 | 3.6968 | 3.7503 | -3 | -3.0304 | -3.0425 | -3.088 | 0 | 0 | 0.70359 | 0.70504 | 2.6546 | 2.6447 | 3.7323 | 3.7146 | ACKERMANN_TARGET_MISMATCH | -13.6059 | -1.655 | -4.9662 | 12.8541 | 138.489 | 2.7301 | 0.348 | 188375.3 | 541327.1 | front:OK¦axle4:OK¦axle5:OK¦axle6:OK | 9016.7 | OK | ACKERMANN_TARGET_MISMATCH
2957 | 70 | -2 | 0.8 | 11.5 | FAST_BATCH_ESTIMATE | -2 | -2.0192 | -1.288 | -1.3004 | 0 | 0 | 0.46593 | 0.47041 | 1.7536 | 1.7704 | 2.4652 | 2.4889 | -2 | -2.0135 | -2.0298 | -2.0499 | 0 | 0 | 0.46786 | 0.4685 | 1.7642 | 1.7598 | 2.4809 | 2.4731 | ACKERMANN_TARGET_MISMATCH | -9.0463 | -1.0997 | -3.2854 | 8.5817 | 208.177 | 1.8162 | 0.2315 | 125316.1 | 541327.1 | front:OK¦axle4:OK¦axle5:OK¦axle6:OK | 9016.7 | OK | ACKERMANN_TARGET_MISMATCH
2958 | 70 | -1 | 0.8 | 11.5 | FAST_BATCH_ESTIMATE | -1 | -1.0048 | -0.64387 | -0.64695 | 0 | 0 | 0.2329 | 0.23401 | 0.87673 | 0.88093 | 1.2328 | 1.2387 | -1 | -1.0033 | -1.0157 | -1.0207 | 0 | 0 | 0.23338 | 0.23354 | 0.87939 | 0.8783 | 1.2367 | 1.2348 | ACKERMANN_TARGET_MISMATCH | -4.5112 | -0.5481 | -1.6301 | 4.2955 | 417.285 | 0.9061 | 0.1155 | 62518.3 | 541327.1 | front:OK¦axle4:OK¦axle5:OK¦axle6:OK | 9016.7 | OK | ACKERMANN_TARGET_MISMATCH
2959 | 70 | 0 | 0.8 | 11.5 | FAST_BATCH_ESTIMATE | 0 | 0 | 0 | 0 | 0 | 0 | 0 | 0 | 0 | 0 | 0 | 0 | 0 | 0 | 0 | 0 | 0 | 0 | 0 | 0 | 0 | 0 | 0 | 0 | OK | 0 | 0 | 0 | 0 |  | 0 | 0 | 0 | 541327.1 | front:OK¦axle4:OK¦axle5:OK¦axle6:OK | 9016.7 | OK | OK
2960 | 70 | 1 | 0.8 | 11.5 | FAST_BATCH_ESTIMATE | 1.0048 | 1 | 0.64695 | 0.64387 | 0 | 0 | -0.23401 | -0.2329 | -0.88093 | -0.87673 | -1.2387 | -1.2328 | 1.0033 | 1 | 1.0207 | 1.0157 | 0 | 0 | -0.23353 | -0.23337 | -0.87826 | -0.87934 | -1.2348 | -1.2367 | ACKERMANN_TARGET_MISMATCH | 4.5028 | 0.5476 | 1.6126 | -4.3206 | 417.285 | 0.9061 | 0.1155 | 62518.3 | 541327.1 | front:OK¦axle4:OK¦axle5:OK¦axle6:OK | 9016.7 | OK | ACKERMANN_TARGET_MISMATCH
2961 | 70 | 2 | 0.8 | 11.5 | FAST_BATCH_ESTIMATE | 2.0192 | 2 | 1.3004 | 1.288 | 0 | 0 | -0.47041 | -0.46593 | -1.7704 | -1.7536 | -2.4889 | -2.4652 | 2.0134 | 2 | 2.0499 | 2.0298 | 0 | 0 | -0.46849 | -0.46785 | -1.7598 | -1.7642 | -2.4731 | -2.4809 | ACKERMANN_TARGET_MISMATCH | 9.0127 | 1.0977 | 3.2156 | -8.6827 | 208.177 | 1.8162 | 0.2315 | 125316.1 | 541327.1 | front:OK¦axle4:OK¦axle5:OK¦axle6:OK | 9016.7 | OK | ACKERMANN_TARGET_MISMATCH
2962 | 70 | 3 | 0.8 | 11.5 | FAST_BATCH_ESTIMATE | 3.0434 | 3 | 1.9605 | 1.9325 | 0 | 0 | -0.70937 | -0.69923 | -2.6688 | -2.6307 | -3.7503 | -3.6968 | 3.0304 | 3 | 3.0879 | 3.0425 | 0 | 0 | -0.70503 | -0.70358 | -2.6447 | -2.6545 | -3.7146 | -3.7322 | ACKERMANN_TARGET_MISMATCH | 13.5301 | 1.6505 | 4.8086 | -13.0822 | 138.489 | 2.7301 | 0.348 | 188375.3 | 541327.1 | front:OK¦axle4:OK¦axle5:OK¦axle6:OK | 9016.7 | OK | ACKERMANN_TARGET_MISMATCH
2963 | 70 | 4 | 0.8 | 11.5 | FAST_BATCH_ESTIMATE | 4.0775 | 4 | 2.6278 | 2.5778 | 0 | 0 | -0.95108 | -0.93293 | -3.5762 | -3.5081 | -5.0227 | -4.9273 | 4.0543 | 4 | 4.135 | 4.0536 | 0 | 0 | -0.94331 | -0.94072 | -3.5331 | -3.5507 | -4.959 | -4.9902 | ACKERMANN_TARGET_MISMATCH | 18.0554 | 2.2065 | 6.3915 | -17.5148 | 103.657 | 3.6475 | 0.4649 | 251677 | 541327.1 | front:OK¦axle4:OK¦axle5:OK¦axle6:OK | 9016.7 | OK | ACKERMANN_TARGET_MISMATCH
2964 | 70 | 5 | 0.8 | 11.5 | FAST_BATCH_ESTIMATE | 5.1215 | 5 | 3.3026 | 3.2239 | 0 | 0 | -1.1957 | -1.1672 | -4.4929 | -4.3861 | -6.3056 | -6.1562 | 5.0853 | 5 | 5.1913 | 5.0634 | 0 | 0 | -1.1835 | -1.1794 | -4.4253 | -4.4528 | -6.2059 | -6.2543 | ACKERMANN_TARGET_MISMATCH | 22.5892 | 2.766 | 7.964 | -21.9759 | 82.766 | 4.5681 | 0.5823 | 315201.2 | 541327.1 | front:OK¦axle4:OK¦axle5:OK¦axle6:OK | 9016.7 | OK | ACKERMANN_TARGET_MISMATCH
2965 | 70 | 6 | 0.8 | 11.5 | FAST_BATCH_ESTIMATE | 6.1756 | 6 | 3.9852 | 3.8712 | 0 | 0 | -1.4435 | -1.4021 | -5.4192 | -5.2646 | -7.5987 | -7.3832 | 6.1237 | 6 | 6.2572 | 6.0719 | 0 | 0 | -1.4258 | -1.4199 | -5.3214 | -5.361 | -7.4552 | -7.5241 | ACKERMANN_TARGET_MISMATCH | 27.1321 | 3.3293 | 9.5261 | -26.4609 | 68.847 | 5.4917 | 0.7 | 378927.2 | 541327.1 | front:OK¦axle4:OK¦axle5:OK¦axle6:OK | 9016.7 | OK | ACKERMANN_TARGET_MISMATCH
2966 | 70 | 7 | 0.8 | 11.5 | FAST_BATCH_ESTIMATE | 7.2399 | 7 | 4.6759 | 4.5199 | 0 | 0 | -1.6946 | -1.6378 | -6.3552 | -6.1439 | -8.9015 | -8.6078 | 7.1696 | 7 | 7.3332 | 7.079 | 0 | 0 | -1.6704 | -1.6623 | -6.2215 | -6.2754 | -8.7065 | -8.799 | ACKERMANN_TARGET_MISMATCH | 31.6846 | 3.8969 | 11.0774 | -30.9651 | 58.912 | 6.4179 | 0.8181 | 442833 | 541327.1 | front:OK¦axle4:OK¦axle5:OK¦axle6:OK | 9016.7 | OK | ACKERMANN_TARGET_MISMATCH
2967 | 70 | 8 | 0.8 | 11.5 | FAST_BATCH_ESTIMATE | 8.3143 | 8 | 5.3752 | 5.1702 | 0 | 0 | -1.9492 | -1.8745 | -7.3012 | -7.0241 | -10.2137 | -9.8298 | 8.2233 | 8 | 8.4195 | 8.0848 | 0 | 0 | -1.9174 | -1.9067 | -7.1258 | -7.1962 | -9.9597 | -10.0784 | ACKERMANN_TARGET_MISMATCH | 36.2475 | 4.469 | 12.6176 | -35.4835 | 51.466 | 7.3463 | 0.9364 | 506895.9 | 541327.1 | front:OK¦axle4:OK¦axle5:OK¦axle6:OK | 9016.7 | OK | ACKERMANN_TARGET_MISMATCH
2968 | 70 | 9 | 0.8 | 11.5 | FAST_BATCH_ESTIMATE | 9.399 | 9 | 6.0835 | 5.8224 | 0 | 0 | -2.2076 | -2.1123 | -8.2575 | -7.9052 | -11.5348 | -11.0488 | 9.2851 | 9 | 9.5168 | 9.0894 | 0 | 0 | -2.167 | -2.1534 | -8.0345 | -8.1235 | -11.2146 | -11.3616 | ACKERMANN_TARGET_MISMATCH | 40.8213 | 5.0462 | 14.1466 | -40.0113 | 45.681 | 8.2767 | 1.055 | 571092.2 | 541327.1 | front:OK¦axle4:OK¦axle5:OK¦axle6:OK | 9016.7 | VEHICLE_DYNAMIC_INFEASIBLE | VEHICLE_DYNAMIC_INFEASIBLE
2969 | 70 | 10 | 0.8 | 11.5 | FAST_BATCH_ESTIMATE | 10.494 | 10 | 6.801 | 6.4767 | 0 | 0 | -2.47 | -2.3513 | -9.2242 | -8.7875 | -12.8642 | -12.2644 | 10.3553 | 10 | 10.6256 | 10.0928 | 0 | 0 | -2.4195 | -2.4025 | -8.9478 | -9.0574 | -12.4712 | -12.648 | ACKERMANN_TARGET_MISMATCH | 45.407 | 5.6288 | 15.6642 | -44.5436 | 41.058 | 9.2087 | 1.1738 | 635397.1 | 541327.1 | front:OK¦axle4:OK¦axle5:OK¦axle6:OK | 9016.7 | VEHICLE_DYNAMIC_INFEASIBLE | VEHICLE_DYNAMIC_INFEASIBLE
2970 | 70 | 11 | 0.8 | 11.5 | FAST_BATCH_ESTIMATE | 11.5992 | 11 | 7.5283 | 7.1332 | 0 | 0 | -2.7367 | -2.5918 | -10.2015 | -9.6709 | -14.2013 | -13.4763 | 11.4344 | 11 | 11.7465 | 11.095 | 0 | 0 | -2.6751 | -2.6543 | -9.8659 | -9.9981 | -13.7293 | -13.9369 | ACKERMANN_TARGET_MISMATCH | 50.0052 | 6.2173 | 17.17 | -49.0755 | 37.28 | 10.1418 | 1.2927 | 699785.1 | 541327.1 | front:OK¦axle4:OK¦axle5:OK¦axle6:OK | 9016.7 | VEHICLE_DYNAMIC_INFEASIBLE | VEHICLE_DYNAMIC_INFEASIBLE
2971 | 70 | 12 | 0.8 | 11.5 | FAST_BATCH_ESTIMATE | 12.7148 | 12 | 8.2657 | 7.7924 | 0 | 0 | -3.0079 | -2.8337 | -11.1897 | -10.5557 | -15.5457 | -14.6841 | 12.5227 | 12 | 12.8802 | 12.0961 | 0 | 0 | -2.9339 | -2.9089 | -10.789 | -10.9456 | -14.9891 | -15.2274 | ACKERMANN_TARGET_MISMATCH | 54.6169 | 6.812 | 18.6639 | -53.602 | 34.136 | 11.0758 | 1.4118 | 764229.5 | 541327.1 | front:OK¦axle4:OK¦axle5:OK¦axle6:OK | 9016.7 | VEHICLE_DYNAMIC_INFEASIBLE | VEHICLE_DYNAMIC_INFEASIBLE
2972 | 70 | 13 | 0.8 | 11.5 | FAST_BATCH_ESTIMATE | 13.8405 | 13 | 9.0137 | 8.4543 | 0 | 0 | -3.2838 | -3.0774 | -12.189 | -11.442 | -16.8966 | -15.8876 | 13.6206 | 13 | 14.0274 | 13.096 | 0 | 0 | -3.1962 | -3.1666 | -11.7174 | -11.9002 | -16.2505 | -16.5189 | ACKERMANN_TARGET_MISMATCH | 59.2429 | 7.4135 | 20.1456 | -58.1185 | 31.48 | 12.0102 | 1.5309 | 828702.7 | 541327.1 | front:OK¦axle4:OK¦axle5:OK¦axle6:OK | 9016.7 | VEHICLE_DYNAMIC_INFEASIBLE | VEHICLE_DYNAMIC_INFEASIBLE
2973 | 70 | 14 | 0.8 | 11.5 | FAST_BATCH_ESTIMATE | 14.9765 | 14 | 9.7727 | 9.1194 | 0 | 0 | -3.5649 | -3.3229 | -13.1995 | -12.3299 | -18.2535 | -17.0864 | 14.7289 | 14 | 15.1892 | 14.0948 | 0 | 0 | -3.4623 | -3.4276 | -12.6512 | -12.8618 | -17.5138 | -17.8105 | ACKERMANN_TARGET_MISMATCH | 63.8844 | 8.0222 | 21.6147 | -62.6201 | 29.208 | 12.9446 | 1.65 | 893176.3 | 541327.1 | front:OK¦axle4:OK¦axle5:OK¦axle6:OK | 9016.7 | VEHICLE_DYNAMIC_INFEASIBLE | VEHICLE_DYNAMIC_INFEASIBLE
2974 | 70 | 15 | 0.8 | 11.5 | FAST_BATCH_ESTIMATE | 16.1227 | 15 | 10.5431 | 9.7877 | 0 | 0 | -3.8513 | -3.5705 | -14.2214 | -13.2194 | -19.6157 | -18.2803 | 15.8481 | 15 | 16.3664 | 15.0925 | 0 | 0 | -3.7323 | -3.692 | -13.5907 | -13.8306 | -18.7791 | -19.1014 | ACKERMANN_TARGET_MISMATCH | 68.5423 | 8.6386 | 23.0711 | -67.1021 | 27.242 | 13.8786 | 1.769 | 957620.8 | 541327.1 | front:OK¦axle4:OK¦axle5:OK¦axle6:OK | 9016.7 | VEHICLE_DYNAMIC_INFEASIBLE | VEHICLE_DYNAMIC_INFEASIBLE
2975 | 70 | 16 | 0.8 | 11.5 | FAST_BATCH_ESTIMATE | 17.2788 | 16 | 11.3254 | 10.4596 | 0 | 0 | -4.1434 | -3.8202 | -15.2548 | -14.1108 | -20.9826 | -19.4689 | 16.9787 | 16 | 17.5603 | 16.0892 | 0 | 0 | -4.0066 | -3.9601 | -14.5361 | -14.8066 | -20.0468 | -20.3907 | ACKERMANN_TARGET_MISMATCH | 73.2177 | 9.2632 | 24.5145 | -71.56 | 25.526 | 14.8117 | 1.888 | 1022006 | 541327.1 | front:OK¦axle4:OK¦axle5:OK¦axle6:OK | 9016.7 | VEHICLE_DYNAMIC_INFEASIBLE | VEHICLE_DYNAMIC_INFEASIBLE
2976 | 70 | 17 | 0.8 | 11.5 | FAST_BATCH_ESTIMATE | 18.445 | 17 | 12.12 | 11.1353 | 0 | 0 | -4.4415 | -4.0723 | -16.3 | -15.0041 | -22.3533 | -20.652 | 18.1217 | 17 | 18.7721 | 17.0849 | 0 | 0 | -4.2854 | -4.2323 | -15.4878 | -15.7899 | -21.3173 | -21.6774 | ACKERMANN_TARGET_MISMATCH | 77.912 | 9.8965 | 25.9446 | -75.9893 | 24.015 | 15.7435 | 2.0067 | 1086300.6 | 541327.1 | front:OK¦axle4:OK¦axle5:OK¦axle6:OK | 9016.7 | VEHICLE_DYNAMIC_INFEASIBLE | VEHICLE_DYNAMIC_INFEASIBLE
2977 | 70 | 18 | 0.8 | 11.5 | FAST_BATCH_ESTIMATE | 19.621 | 18 | 12.9275 | 11.8151 | 0 | 0 | -4.746 | -4.3269 | -17.3571 | -15.8995 | -23.7273 | -21.8295 | 19.2779 | 18 | 20.0034 | 18.0795 | 0 | 0 | -4.5691 | -4.5087 | -16.446 | -16.7805 | -22.5911 | -22.9606 | ACKERMANN_TARGET_MISMATCH | 82.6263 | 10.5391 | 27.3611 | -80.3855 | 22.676 | 16.6735 | 2.1253 | 1150472.8 | 541327.1 | front:OK¦axle4:OK¦axle5:OK¦axle6:OK | 9016.7 | VEHICLE_DYNAMIC_INFEASIBLE | VEHICLE_DYNAMIC_INFEASIBLE
2978 | 70 | 19 | 0.8 | 11.5 | FAST_BATCH_ESTIMATE | 20.8066 | 19 | 13.7483 | 12.4992 | 0 | 0 | -5.0573 | -4.5843 | -18.4262 | -16.7971 | -25.1037 | -23.0009 | 20.4483 | 19 | 21.2558 | 19.0731 | 0 | 0 | -4.8578 | -4.7895 | -17.411 | -17.7785 | -23.8688 | -24.2393 | ACKERMANN_TARGET_MISMATCH | 87.3621 | 11.1916 | 28.7637 | -84.7443 | 21.481 | 17.6013 | 2.2435 | 1214489.7 | 541327.1 | front:OK¦axle4:OK¦axle5:OK¦axle6:OK | 9016.7 | VEHICLE_DYNAMIC_INFEASIBLE | VEHICLE_DYNAMIC_INFEASIBLE
2979 | 70 | 20 | 0.8 | 11.5 | FAST_BATCH_ESTIMATE | 22.0017 | 20 | 14.583 | 13.1879 | 0 | 0 | -5.3758 | -4.8446 | -19.5074 | -17.6969 | -26.4818 | -24.1662 | 21.6339 | 20 | 22.5314 | 20.0657 | 0 | 0 | -5.152 | -5.0752 | -18.3832 | -18.784 | -25.1509 | -25.5124 | ACKERMANN_TARGET_MISMATCH | 92.1208 | 11.8546 | 30.1522 | -89.0613 | 20.408 | 18.5263 | 2.3615 | 1278317.9 | 541327.1 | front:OK¦axle4:OK¦axle5:OK¦axle6:OK | 9016.7 | VEHICLE_DYNAMIC_INFEASIBLE | VEHICLE_DYNAMIC_INFEASIBLE
2980 | 70 | 21 | 0.8 | 11.5 | FAST_BATCH_ESTIMATE | 23.2061 | 21 | 15.432 | 13.8815 | 0 | 0 | -5.7019 | -5.108 | -20.6009 | -18.5992 | -27.8609 | -25.325 | 22.836 | 21 | 23.8324 | 21.0573 | 0 | 0 | -5.452 | -5.366 | -19.363 | -19.7968 | -26.4384 | -26.7787 | ACKERMANN_TARGET_MISMATCH | 96.9041 | 12.5288 | 31.5264 | -93.3324 | 19.441 | 19.4482 | 2.479 | 1341923 | 541327.1 | front:OK¦axle4:OK¦axle5:OK¦axle6:OK | 9016.7 | VEHICLE_DYNAMIC_INFEASIBLE | VEHICLE_DYNAMIC_INFEASIBLE
2981 | 70 | 22 | 0.8 | 11.5 | FAST_BATCH_ESTIMATE | 24.4196 | 22 | 16.2958 | 14.5802 | 0 | 0 | -6.036 | -5.3747 | -21.7066 | -19.5039 | -29.2402 | -26.4773 | 24.0561 | 22 | 25.1614 | 22.048 | 0 | 0 | -5.7581 | -5.6622 | -20.3507 | -20.8171 | -27.7321 | -28.0372 | ACKERMANN_TARGET_MISMATCH | 101.7137 | 13.2148 | 32.8857 | -97.5533 | 18.564 | 20.3662 | 2.596 | 1405270.2 | 541327.1 | front:OK¦axle4:OK¦axle5:OK¦axle6:OK | 9016.7 | VEHICLE_DYNAMIC_INFEASIBLE | VEHICLE_DYNAMIC_INFEASIBLE
2982 | 70 | 23 | 0.8 | 11.5 | FAST_BATCH_ESTIMATE | 25.6419 | 23 | 17.175 | 15.2844 | 0 | 0 | -6.3788 | -5.645 | -22.8246 | -20.4113 | -30.6189 | -27.6228 | 25.2956 | 23 | 26.5218 | 23.0377 | 0 | 0 | -6.0708 | -5.9642 | -21.3467 | -21.8447 | -29.033 | -29.2862 | ACKERMANN_TARGET_MISMATCH | 106.5514 | 13.9133 | 34.2301 | -101.7192 | 17.767 | 21.2801 | 2.7125 | 1468324.1 | 541327.1 | front:OK¦axle4:OK¦axle5:OK¦axle6:OK | 9016.7 | VEHICLE_DYNAMIC_INFEASIBLE | VEHICLE_DYNAMIC_INFEASIBLE
2983 | 70 | 24 | 0.8 | 11.5 | FAST_BATCH_ESTIMATE | 26.8727 | 24 | 18.0702 | 15.9942 | 0 | 0 | -6.7306 | -5.9191 | -23.955 | -21.3214 | -31.9963 | -28.7614 | 26.5566 | 24 | 27.917 | 24.0265 | 0 | 0 | -6.3905 | -6.2723 | -22.3517 | -22.8797 | -30.3423 | -30.5246 | ACKERMANN_TARGET_MISMATCH | 111.4191 | 14.6251 | 35.5593 | -105.8261 | 17.039 | 22.1891 | 2.8283 | 1531048.6 | 541327.1 | front:OK¦axle4:OK¦axle5:OK¦axle6:OK | 9016.7 | VEHICLE_DYNAMIC_INFEASIBLE | VEHICLE_DYNAMIC_INFEASIBLE
2984 | 70 | 25 | 0.8 | 11.5 | FAST_BATCH_ESTIMATE | 28.1118 | 25 | 18.9818 | 16.7101 | 0 | 0 | -7.092 | -6.1972 | -25.0978 | -22.2343 | -33.3717 | -29.893 | 27.8412 | 25 | 29.3518 | 25.0143 | 0 | 0 | -6.7175 | -6.5869 | -23.3659 | -23.9218 | -31.661 | -31.7505 | ACKERMANN_TARGET_MISMATCH | 116.3191 | 15.351 | 36.8729 | -109.8685 | 16.372 | 23.0929 | 2.9435 | 1593407.2 | 541327.1 | front:OK¦axle4:OK¦axle5:OK¦axle6:OK | 9016.7 | VEHICLE_DYNAMIC_INFEASIBLE | VEHICLE_DYNAMIC_INFEASIBLE
2985 | 70 | 26 | 0.8 | 11.5 | FAST_BATCH_ESTIMATE | 29.3588 | 26 | 19.9104 | 17.4322 | 0 | 0 | -7.4638 | -6.4795 | -26.253 | -23.1502 | -34.7443 | -31.0174 | 29.1518 | 26 | 30.8316 | 26.0012 | 0 | 0 | -7.0524 | -6.9084 | -24.3901 | -24.9712 | -32.9907 | -32.9623 | ACKERMANN_TARGET_MISMATCH | 121.2535 | 16.0918 | 38.1707 | -113.8416 | 15.76 | 23.9908 | 3.058 | 1655363 | 541327.1 | front:OK¦axle4:OK¦axle5:OK¦axle6:OK | 9016.7 | VEHICLE_DYNAMIC_INFEASIBLE | VEHICLE_DYNAMIC_INFEASIBLE
2986 | 70 | 27 | 0.8 | 11.5 | FAST_BATCH_ESTIMATE | 30.6134 | 27 | 20.8567 | 18.1609 | 0 | 0 | -7.8464 | -6.7664 | -27.4205 | -24.0692 | -36.1133 | -32.1345 | 30.4915 | 27 | 32.3631 | 26.9872 | 0 | 0 | -7.3957 | -7.2373 | -25.4247 | -26.0276 | -34.3324 | -34.1579 | ACKERMANN_TARGET_MISMATCH | 126.2251 | 16.8484 | 39.4523 | -117.7391 | 15.195 | 24.8823 | 3.1716 | 1716878.8 | 541327.1 | front:OK¦axle4:OK¦axle5:OK¦axle6:OK | 9016.7 | VEHICLE_DYNAMIC_INFEASIBLE | VEHICLE_DYNAMIC_INFEASIBLE
2987 | 70 | 28 | 0.8 | 11.5 | FAST_BATCH_ESTIMATE | 31.8751 | 28 | 21.8211 | 18.8965 | 0 | 0 | -8.2406 | -7.0581 | -28.6003 | -24.9913 | -37.4781 | -33.2442 | 31.8636 | 28 | 33.9549 | 27.9723 | 0 | 0 | -7.7479 | -7.574 | -26.4706 | -27.0909 | -35.688 | -35.3349 | ACKERMANN_TARGET_MISMATCH | 131.2362 | 17.6218 | 40.7174 | -121.5551 | 14.673 | 25.7669 | 3.2844 | 1777917.2 | 541327.1 | front:OK¦axle4:OK¦axle5:OK¦axle6:OK | 9016.7 | VEHICLE_DYNAMIC_INFEASIBLE | VEHICLE_DYNAMIC_INFEASIBLE
2988 | 70 | 29 | 0.8 | 11.5 | FAST_BATCH_ESTIMATE | 33.1437 | 29 | 22.8042 | 19.6393 | 0 | 0 | -8.6471 | -7.3548 | -29.7922 | -25.9166 | -38.838 | -34.3465 | 33.2723 | 29 | 35.618 | 28.9564 | 0 | 0 | -8.1096 | -7.919 | -27.5285 | -28.1609 | -37.0586 | -36.4906 | ACKERMANN_TARGET_MISMATCH | 136.29 | 18.413 | 41.9659 | -125.2814 | 14.19 | 26.6441 | 3.3962 | 1838440.3 | 541327.1 | front:OK¦axle4:OK¦axle5:OK¦axle6:OK | 9016.7 | VEHICLE_DYNAMIC_INFEASIBLE | VEHICLE_DYNAMIC_INFEASIBLE
2989 | 70 | 30 | 0.8 | 11.5 | FAST_BATCH_ESTIMATE | 34.4186 | 30 | 23.8067 | 20.3896 | 0 | 0 | -9.0668 | -7.657 | -30.9962 | -26.8453 | -40.1923 | -35.4412 | 34.7227 | 30 | 37.367 | 29.9397 | 0 | 0 | -8.4814 | -8.2728 | -28.5992 | -29.2374 | -38.446 | -37.6219 | ACKERMANN_TARGET_MISMATCH | 141.3895 | 19.223 | 43.1974 | -128.9099 | 13.742 | 27.5132 | 3.507 | 1898410.6 | 541327.1 | front:OK¦axle4:OK¦axle5:OK¦axle6:OK | 9016.7 | VEHICLE_DYNAMIC_INFEASIBLE | VEHICLE_DYNAMIC_INFEASIBLE
2990 | 75 | -30 | 0.8 | 11.5 | FAST_BATCH_ESTIMATE | -30 | -34.4186 | -20.3896 | -23.8067 | 0 | 0 | 7.657 | 9.0668 | 26.8453 | 30.9962 | 35.4412 | 40.1923 | -30.0001 | -34.7227 | -29.9397 | -37.367 | 0 | 0 | 8.2729 | 8.4814 | 29.2374 | 28.5992 | 35.3605 | 35.7179 | ACKERMANN_TARGET_MISMATCH | -152.1942 | -19.8525 | -60.6932 | 103.8378 | 13.742 | 31.584 | 4.0258 | 2179297.9 | 541327.1 | front:OK¦axle4:OK¦axle5:OK¦axle6:OK | 9016.7 | VEHICLE_DYNAMIC_INFEASIBLE | VEHICLE_DYNAMIC_INFEASIBLE
2991 | 75 | -29 | 0.8 | 11.5 | FAST_BATCH_ESTIMATE | -29 | -33.1437 | -19.6393 | -22.8042 | 0 | 0 | 7.3548 | 8.6471 | 25.9166 | 29.7922 | 34.3465 | 38.838 | -29 | -33.2723 | -28.9564 | -35.618 | 0 | 0 | 7.919 | 8.1096 | 28.161 | 27.5286 | 35.3605 | 35.7179 | ACKERMANN_TARGET_MISMATCH | -146.1268 | -18.9897 | -58.2719 | 103.8378 | 14.19 | 30.5863 | 3.8987 | 2110454.5 | 541327.1 | front:OK¦axle4:OK¦axle5:OK¦axle6:OK | 9016.7 | VEHICLE_DYNAMIC_INFEASIBLE | VEHICLE_DYNAMIC_INFEASIBLE
2992 | 75 | -28 | 0.8 | 11.5 | FAST_BATCH_ESTIMATE | -28 | -31.8751 | -18.8965 | -21.8211 | 0 | 0 | 7.0581 | 8.2406 | 24.9913 | 28.6003 | 33.2442 | 37.4781 | -28 | -31.8636 | -27.9723 | -33.9549 | 0 | 0 | 7.574 | 7.7479 | 27.091 | 26.4707 | 35.3349 | 35.688 | ACKERMANN_TARGET_MISMATCH | -140.185 | -18.1493 | -55.8763 | 103.7784 | 14.673 | 29.5794 | 3.7703 | 2040976.3 | 541327.1 | front:OK¦axle4:OK¦axle5:OK¦axle6:OK | 9016.7 | VEHICLE_DYNAMIC_INFEASIBLE | VEHICLE_DYNAMIC_INFEASIBLE
2993 | 75 | -27 | 0.8 | 11.5 | FAST_BATCH_ESTIMATE | -27 | -30.6134 | -18.1609 | -20.8567 | 0 | 0 | 6.7664 | 7.8464 | 24.0692 | 27.4205 | 32.1345 | 36.1133 | -27.0001 | -30.4915 | -26.9872 | -32.3631 | 0 | 0 | 7.2373 | 7.3957 | 26.0277 | 25.4248 | 34.1579 | 34.3325 | ACKERMANN_TARGET_MISMATCH | -134.3573 | -17.33 | -53.5068 | 101.0193 | 15.195 | 28.5639 | 3.6409 | 1970906.8 | 541327.1 | front:OK¦axle4:OK¦axle5:OK¦axle6:OK | 9016.7 | VEHICLE_DYNAMIC_INFEASIBLE | VEHICLE_DYNAMIC_INFEASIBLE
2994 | 75 | -26 | 0.8 | 11.5 | FAST_BATCH_ESTIMATE | -26 | -29.3588 | -17.4322 | -19.9104 | 0 | 0 | 6.4795 | 7.4638 | 23.1502 | 26.253 | 31.0174 | 34.7443 | -26 | -29.1518 | -26.0012 | -30.8316 | 0 | 0 | 6.9084 | 7.0524 | 24.9713 | 24.3901 | 32.9624 | 32.9907 | ACKERMANN_TARGET_MISMATCH | -128.6336 | -16.5305 | -51.164 | 98.1689 | 15.76 | 27.5404 | 3.5104 | 1900289.2 | 541327.1 | front:OK¦axle4:OK¦axle5:OK¦axle6:OK | 9016.7 | VEHICLE_DYNAMIC_INFEASIBLE | VEHICLE_DYNAMIC_INFEASIBLE
2995 | 75 | -25 | 0.8 | 11.5 | FAST_BATCH_ESTIMATE | -25 | -28.1118 | -16.7101 | -18.9818 | 0 | 0 | 6.1972 | 7.092 | 22.2343 | 25.0978 | 29.893 | 33.3717 | -25 | -27.8412 | -25.0143 | -29.3518 | 0 | 0 | 6.5869 | 6.7175 | 23.9219 | 23.366 | 31.7506 | 31.6611 | ACKERMANN_TARGET_MISMATCH | -123.0051 | -15.7497 | -48.8482 | 95.23 | 16.372 | 26.5097 | 3.379 | 1829166.4 | 541327.1 | front:OK¦axle4:OK¦axle5:OK¦axle6:OK | 9016.7 | VEHICLE_DYNAMIC_INFEASIBLE | VEHICLE_DYNAMIC_INFEASIBLE
2996 | 75 | -24 | 0.8 | 11.5 | FAST_BATCH_ESTIMATE | -24 | -26.8727 | -15.9942 | -18.0702 | 0 | 0 | 5.9191 | 6.7306 | 21.3214 | 23.955 | 28.7614 | 31.9963 | -24 | -26.5567 | -24.0265 | -27.9171 | 0 | 0 | 6.2723 | 6.3905 | 22.8797 | 22.3517 | 30.5246 | 30.3423 | ACKERMANN_TARGET_MISMATCH | -117.4641 | -14.9865 | -46.5598 | 92.2052 | 17.039 | 25.4722 | 3.2468 | 1757581.3 | 541327.1 | front:OK¦axle4:OK¦axle5:OK¦axle6:OK | 9016.7 | VEHICLE_DYNAMIC_INFEASIBLE | VEHICLE_DYNAMIC_INFEASIBLE
2997 | 75 | -23 | 0.8 | 11.5 | FAST_BATCH_ESTIMATE | -23 | -25.6419 | -15.2844 | -17.175 | 0 | 0 | 5.645 | 6.3788 | 20.4113 | 22.8246 | 27.6228 | 30.6189 | -23 | -25.2957 | -23.0377 | -26.5218 | 0 | 0 | 5.9642 | 6.0708 | 21.8448 | 21.3468 | 29.2863 | 29.0331 | ACKERMANN_TARGET_MISMATCH | -112.0039 | -14.24 | -44.2991 | 89.0964 | 17.767 | 24.4286 | 3.1138 | 1685576.1 | 541327.1 | front:OK¦axle4:OK¦axle5:OK¦axle6:OK | 9016.7 | VEHICLE_DYNAMIC_INFEASIBLE | VEHICLE_DYNAMIC_INFEASIBLE
2998 | 75 | -22 | 0.8 | 11.5 | FAST_BATCH_ESTIMATE | -22 | -24.4196 | -14.5802 | -16.2958 | 0 | 0 | 5.3747 | 6.036 | 19.5039 | 21.7066 | 26.4773 | 29.2402 | -22 | -24.0561 | -22.048 | -25.1614 | 0 | 0 | 5.6622 | 5.7581 | 20.8171 | 20.3508 | 28.0372 | 27.7322 | ACKERMANN_TARGET_MISMATCH | -106.6182 | -13.5092 | -42.0661 | 85.9059 | 18.564 | 23.3796 | 2.9801 | 1613192.9 | 541327.1 | front:OK¦axle4:OK¦axle5:OK¦axle6:OK | 9016.7 | VEHICLE_DYNAMIC_INFEASIBLE | VEHICLE_DYNAMIC_INFEASIBLE
2999 | 75 | -21 | 0.8 | 11.5 | FAST_BATCH_ESTIMATE | -21 | -23.2061 | -13.8815 | -15.432 | 0 | 0 | 5.108 | 5.7019 | 18.5992 | 20.6009 | 25.325 | 27.8609 | -21 | -22.836 | -21.0573 | -23.8324 | 0 | 0 | 5.366 | 5.452 | 19.7969 | 19.3631 | 26.7788 | 26.4384 | ACKERMANN_TARGET_MISMATCH | -101.3018 | -12.7931 | -39.8613 | 82.6355 | 19.441 | 22.3257 | 2.8457 | 1540472.8 | 541327.1 | front:OK¦axle4:OK¦axle5:OK¦axle6:OK | 9016.7 | VEHICLE_DYNAMIC_INFEASIBLE | VEHICLE_DYNAMIC_INFEASIBLE
3000 | 75 | -20 | 0.8 | 11.5 | FAST_BATCH_ESTIMATE | -20 | -22.0017 | -13.1879 | -14.583 | 0 | 0 | 4.8446 | 5.3758 | 17.6969 | 19.5074 | 24.1662 | 26.4818 | -20 | -21.6339 | -20.0657 | -22.5314 | 0 | 0 | 5.0752 | 5.152 | 18.784 | 18.3833 | 25.5124 | 25.151 | ACKERMANN_TARGET_MISMATCH | -96.0496 | -12.091 | -37.6845 | 79.2871 | 20.408 | 21.2675 | 2.7109 | 1467456.7 | 541327.1 | front:OK¦axle4:OK¦axle5:OK¦axle6:OK | 9016.7 | VEHICLE_DYNAMIC_INFEASIBLE | VEHICLE_DYNAMIC_INFEASIBLE
3001 | 75 | -19 | 0.8 | 11.5 | FAST_BATCH_ESTIMATE | -19 | -20.8066 | -12.4992 | -13.7483 | 0 | 0 | 4.5843 | 5.0573 | 16.7971 | 18.4262 | 23.0009 | 25.1037 | -19 | -20.4483 | -19.0731 | -21.2558 | 0 | 0 | 4.7895 | 4.8578 | 17.7786 | 17.4111 | 24.2394 | 23.8688 | ACKERMANN_TARGET_MISMATCH | -90.8575 | -11.4021 | -35.5361 | 75.8626 | 21.481 | 20.2056 | 2.5755 | 1394184.6 | 541327.1 | front:OK¦axle4:OK¦axle5:OK¦axle6:OK | 9016.7 | VEHICLE_DYNAMIC_INFEASIBLE | VEHICLE_DYNAMIC_INFEASIBLE
3002 | 75 | -18 | 0.8 | 11.5 | FAST_BATCH_ESTIMATE | -18 | -19.621 | -11.8151 | -12.9275 | 0 | 0 | 4.3269 | 4.746 | 15.8995 | 17.3571 | 21.8295 | 23.7273 | -18 | -19.2779 | -18.0795 | -20.0034 | 0 | 0 | 4.5087 | 4.5691 | 16.7806 | 16.4461 | 22.9607 | 22.5912 | ACKERMANN_TARGET_MISMATCH | -85.7215 | -10.7255 | -33.416 | 72.3638 | 22.676 | 19.1405 | 2.4397 | 1320695.8 | 541327.1 | front:OK¦axle4:OK¦axle5:OK¦axle6:OK | 9016.7 | VEHICLE_DYNAMIC_INFEASIBLE | VEHICLE_DYNAMIC_INFEASIBLE
3003 | 75 | -17 | 0.8 | 11.5 | FAST_BATCH_ESTIMATE | -17 | -18.445 | -11.1353 | -12.12 | 0 | 0 | 4.0723 | 4.4415 | 15.0041 | 16.3 | 20.652 | 22.3533 | -17 | -18.1217 | -17.0849 | -18.7721 | 0 | 0 | 4.2323 | 4.2854 | 15.7899 | 15.4879 | 21.6774 | 21.3174 | ACKERMANN_TARGET_MISMATCH | -80.638 | -10.0607 | -31.3242 | 68.7931 | 24.015 | 18.0729 | 2.3037 | 1247028.8 | 541327.1 | front:OK¦axle4:OK¦axle5:OK¦axle6:OK | 9016.7 | VEHICLE_DYNAMIC_INFEASIBLE | VEHICLE_DYNAMIC_INFEASIBLE
3004 | 75 | -16 | 0.8 | 11.5 | FAST_BATCH_ESTIMATE | -16 | -17.2788 | -10.4596 | -11.3254 | 0 | 0 | 3.8202 | 4.1434 | 14.1108 | 15.2548 | 19.4689 | 20.9826 | -16 | -16.9788 | -16.0892 | -17.5603 | 0 | 0 | 3.9602 | 4.0066 | 14.8066 | 14.5362 | 20.3907 | 20.0469 | ACKERMANN_TARGET_MISMATCH | -75.6038 | -9.4069 | -29.2608 | 65.1525 | 25.526 | 17.0032 | 2.1673 | 1173221.1 | 541327.1 | front:OK¦axle4:OK¦axle5:OK¦axle6:OK | 9016.7 | VEHICLE_DYNAMIC_INFEASIBLE | VEHICLE_DYNAMIC_INFEASIBLE
3005 | 75 | -15 | 0.8 | 11.5 | FAST_BATCH_ESTIMATE | -15 | -16.1227 | -9.7877 | -10.5431 | 0 | 0 | 3.5705 | 3.8513 | 13.2194 | 14.2214 | 18.2803 | 19.6157 | -15 | -15.8481 | -15.0926 | -16.3664 | 0 | 0 | 3.692 | 3.7323 | 13.8306 | 13.5907 | 19.1015 | 18.7791 | ACKERMANN_TARGET_MISMATCH | -70.616 | -8.7634 | -27.2256 | 61.4446 | 27.242 | 15.932 | 2.0308 | 1099309.6 | 541327.1 | front:OK¦axle4:OK¦axle5:OK¦axle6:OK | 9016.7 | VEHICLE_DYNAMIC_INFEASIBLE | VEHICLE_DYNAMIC_INFEASIBLE
3006 | 75 | -14 | 0.8 | 11.5 | FAST_BATCH_ESTIMATE | -14 | -14.9765 | -9.1194 | -9.7727 | 0 | 0 | 3.3229 | 3.5649 | 12.3299 | 13.1995 | 17.0864 | 18.2535 | -14 | -14.7289 | -14.0948 | -15.1892 | 0 | 0 | 3.4276 | 3.4623 | 12.8619 | 12.6512 | 17.8106 | 17.5138 | ACKERMANN_TARGET_MISMATCH | -65.6717 | -8.1297 | -25.2187 | 57.6719 | 29.208 | 14.8599 | 1.8941 | 1025329.9 | 541327.1 | front:OK¦axle4:OK¦axle5:OK¦axle6:OK | 9016.7 | VEHICLE_DYNAMIC_INFEASIBLE | VEHICLE_DYNAMIC_INFEASIBLE
3007 | 75 | -13 | 0.8 | 11.5 | FAST_BATCH_ESTIMATE | -13 | -13.8405 | -8.4543 | -9.0137 | 0 | 0 | 3.0774 | 3.2838 | 11.442 | 12.189 | 15.8876 | 16.8966 | -13 | -13.6207 | -13.096 | -14.0274 | 0 | 0 | 3.1666 | 3.1962 | 11.9002 | 11.7175 | 16.519 | 16.2505 | ACKERMANN_TARGET_MISMATCH | -60.7688 | -7.5053 | -23.24 | 53.8373 | 31.48 | 13.7872 | 1.7574 | 951316.9 | 541327.1 | front:OK¦axle4:OK¦axle5:OK¦axle6:OK | 9016.7 | VEHICLE_DYNAMIC_INFEASIBLE | VEHICLE_DYNAMIC_INFEASIBLE
3008 | 75 | -12 | 0.8 | 11.5 | FAST_BATCH_ESTIMATE | -12 | -12.7148 | -7.7924 | -8.2657 | 0 | 0 | 2.8337 | 3.0079 | 10.5557 | 11.1897 | 14.6841 | 15.5457 | -12 | -12.5227 | -12.0961 | -12.8802 | 0 | 0 | 2.909 | 2.9339 | 10.9457 | 10.7891 | 15.2275 | 14.9891 | ACKERMANN_TARGET_MISMATCH | -55.9049 | -6.8894 | -21.2893 | 49.9437 | 34.136 | 12.7146 | 1.6207 | 877304.3 | 541327.1 | front:OK¦axle4:OK¦axle5:OK¦axle6:OK | 9016.7 | VEHICLE_DYNAMIC_INFEASIBLE | VEHICLE_DYNAMIC_INFEASIBLE
3009 | 75 | -11 | 0.8 | 11.5 | FAST_BATCH_ESTIMATE | -11 | -11.5992 | -7.1332 | -7.5283 | 0 | 0 | 2.5918 | 2.7367 | 9.6709 | 10.2015 | 13.4763 | 14.2013 | -11 | -11.4344 | -11.095 | -11.7465 | 0 | 0 | 2.6543 | 2.6751 | 9.9981 | 9.866 | 13.9369 | 13.7294 | ACKERMANN_TARGET_MISMATCH | -51.078 | -6.2817 | -19.3666 | 45.9945 | 37.28 | 11.6424 | 1.484 | 803324.8 | 541327.1 | front:OK¦axle4:OK¦axle5:OK¦axle6:OK | 9016.7 | VEHICLE_DYNAMIC_INFEASIBLE | VEHICLE_DYNAMIC_INFEASIBLE
3010 | 75 | -10 | 0.8 | 11.5 | FAST_BATCH_ESTIMATE | -10 | -10.494 | -6.4767 | -6.801 | 0 | 0 | 2.3513 | 2.47 | 8.7875 | 9.2242 | 12.2644 | 12.8642 | -10 | -10.3553 | -10.0928 | -10.6257 | 0 | 0 | 2.4026 | 2.4195 | 9.0574 | 8.9479 | 12.648 | 12.4712 | ACKERMANN_TARGET_MISMATCH | -46.2864 | -5.6816 | -17.4715 | 41.9932 | 41.058 | 10.5712 | 1.3474 | 729410 | 541327.1 | front:OK¦axle4:OK¦axle5:OK¦axle6:OK | 9016.7 | VEHICLE_DYNAMIC_INFEASIBLE | VEHICLE_DYNAMIC_INFEASIBLE
3011 | 75 | -9 | 0.8 | 11.5 | FAST_BATCH_ESTIMATE | -9 | -9.399 | -5.8224 | -6.0835 | 0 | 0 | 2.1123 | 2.2076 | 7.9052 | 8.2575 | 11.0488 | 11.5348 | -9 | -9.2851 | -9.0894 | -9.5169 | 0 | 0 | 2.1534 | 2.167 | 8.1235 | 8.0345 | 11.3616 | 11.2147 | ACKERMANN_TARGET_MISMATCH | -41.5283 | -5.0886 | -15.6041 | 37.9434 | 45.681 | 9.5013 | 1.2111 | 655590.5 | 541327.1 | front:OK¦axle4:OK¦axle5:OK¦axle6:OK | 9016.7 | VEHICLE_DYNAMIC_INFEASIBLE | VEHICLE_DYNAMIC_INFEASIBLE
3012 | 75 | -8 | 0.8 | 11.5 | FAST_BATCH_ESTIMATE | -8 | -8.3143 | -5.1702 | -5.3752 | 0 | 0 | 1.8745 | 1.9492 | 7.0241 | 7.3012 | 9.8298 | 10.2137 | -8 | -8.2233 | -8.0848 | -8.4196 | 0 | 0 | 1.9067 | 1.9174 | 7.1962 | 7.1258 | 10.0784 | 9.9597 | ACKERMANN_TARGET_MISMATCH | -36.8021 | -4.5022 | -13.764 | 33.8489 | 51.466 | 8.4333 | 1.0749 | 581895.8 | 541327.1 | front:OK¦axle4:OK¦axle5:OK¦axle6:OK | 9016.7 | VEHICLE_DYNAMIC_INFEASIBLE | VEHICLE_DYNAMIC_INFEASIBLE
3013 | 75 | -7 | 0.8 | 11.5 | FAST_BATCH_ESTIMATE | -7 | -7.2399 | -4.5199 | -4.6759 | 0 | 0 | 1.6378 | 1.6946 | 6.1439 | 6.3552 | 8.6078 | 8.9015 | -7 | -7.1696 | -7.079 | -7.3332 | 0 | 0 | 1.6623 | 1.6704 | 6.2754 | 6.2215 | 8.799 | 8.7065 | ACKERMANN_TARGET_MISMATCH | -32.1064 | -3.9221 | -11.9511 | 29.7139 | 58.912 | 7.3675 | 0.9391 | 508354.2 | 541327.1 | front:OK¦axle4:OK¦axle5:OK¦axle6:OK | 9016.7 | OK | ACKERMANN_TARGET_MISMATCH
3014 | 75 | -6 | 0.8 | 11.5 | FAST_BATCH_ESTIMATE | -6 | -6.1756 | -3.8712 | -3.9852 | 0 | 0 | 1.4021 | 1.4435 | 5.2646 | 5.4192 | 7.3832 | 7.5987 | -6 | -6.1237 | -6.0719 | -6.2572 | 0 | 0 | 1.4199 | 1.4258 | 5.361 | 5.3214 | 7.5241 | 7.4552 | ACKERMANN_TARGET_MISMATCH | -27.4401 | -3.3477 | -10.1651 | 25.5425 | 68.847 | 6.3042 | 0.8036 | 434992.9 | 541327.1 | front:OK¦axle4:OK¦axle5:OK¦axle6:OK | 9016.7 | OK | ACKERMANN_TARGET_MISMATCH
3015 | 75 | -5 | 0.8 | 11.5 | FAST_BATCH_ESTIMATE | -5 | -5.1215 | -3.2239 | -3.3026 | 0 | 0 | 1.1672 | 1.1957 | 4.3861 | 4.4929 | 6.1562 | 6.3056 | -5 | -5.0853 | -5.0634 | -5.1913 | 0 | 0 | 1.1795 | 1.1835 | 4.4528 | 4.4254 | 6.2543 | 6.2059 | ACKERMANN_TARGET_MISMATCH | -22.8019 | -2.7787 | -8.4058 | 21.3391 | 82.766 | 5.244 | 0.6684 | 361838.1 | 541327.1 | front:OK¦axle4:OK¦axle5:OK¦axle6:OK | 9016.7 | OK | ACKERMANN_TARGET_MISMATCH
3016 | 75 | -4 | 0.8 | 11.5 | FAST_BATCH_ESTIMATE | -4 | -4.0775 | -2.5778 | -2.6278 | 0 | 0 | 0.93293 | 0.95108 | 3.5081 | 3.5762 | 4.9273 | 5.0227 | -4 | -4.0543 | -4.0537 | -4.135 | 0 | 0 | 0.94073 | 0.94332 | 3.5507 | 3.5332 | 4.9902 | 4.959 | ACKERMANN_TARGET_MISMATCH | -18.1908 | -2.2146 | -6.6729 | 17.1081 | 103.657 | 4.1872 | 0.5337 | 288914.9 | 541327.1 | front:OK¦axle4:OK¦axle5:OK¦axle6:OK | 9016.7 | OK | ACKERMANN_TARGET_MISMATCH
3017 | 75 | -3 | 0.8 | 11.5 | FAST_BATCH_ESTIMATE | -3 | -3.0434 | -1.9325 | -1.9605 | 0 | 0 | 0.69923 | 0.70937 | 2.6307 | 2.6688 | 3.6968 | 3.7503 | -3 | -3.0304 | -3.0425 | -3.088 | 0 | 0 | 0.70359 | 0.70504 | 2.6546 | 2.6447 | 3.7323 | 3.7146 | ACKERMANN_TARGET_MISMATCH | -13.6059 | -1.655 | -4.9662 | 12.8541 | 138.489 | 3.134 | 0.3995 | 216247.1 | 541327.1 | front:OK¦axle4:OK¦axle5:OK¦axle6:OK | 9016.7 | OK | ACKERMANN_TARGET_MISMATCH
3018 | 75 | -2 | 0.8 | 11.5 | FAST_BATCH_ESTIMATE | -2 | -2.0192 | -1.288 | -1.3004 | 0 | 0 | 0.46593 | 0.47041 | 1.7536 | 1.7704 | 2.4652 | 2.4889 | -2 | -2.0135 | -2.0298 | -2.0499 | 0 | 0 | 0.46786 | 0.4685 | 1.7642 | 1.7598 | 2.4809 | 2.4731 | ACKERMANN_TARGET_MISMATCH | -9.0463 | -1.0997 | -3.2854 | 8.5817 | 208.177 | 2.0849 | 0.2658 | 143857.7 | 541327.1 | front:OK¦axle4:OK¦axle5:OK¦axle6:OK | 9016.7 | OK | ACKERMANN_TARGET_MISMATCH
3019 | 75 | -1 | 0.8 | 11.5 | FAST_BATCH_ESTIMATE | -1 | -1.0048 | -0.64387 | -0.64695 | 0 | 0 | 0.2329 | 0.23401 | 0.87673 | 0.88093 | 1.2328 | 1.2387 | -1 | -1.0033 | -1.0157 | -1.0207 | 0 | 0 | 0.23338 | 0.23354 | 0.87939 | 0.8783 | 1.2367 | 1.2348 | ACKERMANN_TARGET_MISMATCH | -4.5112 | -0.5481 | -1.6301 | 4.2955 | 417.285 | 1.0401 | 0.1326 | 71768.4 | 541327.1 | front:OK¦axle4:OK¦axle5:OK¦axle6:OK | 9016.7 | OK | ACKERMANN_TARGET_MISMATCH
3020 | 75 | 0 | 0.8 | 11.5 | FAST_BATCH_ESTIMATE | 0 | 0 | 0 | 0 | 0 | 0 | 0 | 0 | 0 | 0 | 0 | 0 | 0 | 0 | 0 | 0 | 0 | 0 | 0 | 0 | 0 | 0 | 0 | 0 | OK | 0 | 0 | 0 | 0 |  | 0 | 0 | 0 | 541327.1 | front:OK¦axle4:OK¦axle5:OK¦axle6:OK | 9016.7 | OK | OK
3021 | 75 | 1 | 0.8 | 11.5 | FAST_BATCH_ESTIMATE | 1.0048 | 1 | 0.64695 | 0.64387 | 0 | 0 | -0.23401 | -0.2329 | -0.88093 | -0.87673 | -1.2387 | -1.2328 | 1.0033 | 1 | 1.0207 | 1.0157 | 0 | 0 | -0.23353 | -0.23337 | -0.87826 | -0.87934 | -1.2348 | -1.2367 | ACKERMANN_TARGET_MISMATCH | 4.5028 | 0.5476 | 1.6126 | -4.3206 | 417.285 | 1.0401 | 0.1326 | 71768.4 | 541327.1 | front:OK¦axle4:OK¦axle5:OK¦axle6:OK | 9016.7 | OK | ACKERMANN_TARGET_MISMATCH
3022 | 75 | 2 | 0.8 | 11.5 | FAST_BATCH_ESTIMATE | 2.0192 | 2 | 1.3004 | 1.288 | 0 | 0 | -0.47041 | -0.46593 | -1.7704 | -1.7536 | -2.4889 | -2.4652 | 2.0134 | 2 | 2.0499 | 2.0298 | 0 | 0 | -0.46849 | -0.46785 | -1.7598 | -1.7642 | -2.4731 | -2.4809 | ACKERMANN_TARGET_MISMATCH | 9.0127 | 1.0977 | 3.2156 | -8.6827 | 208.177 | 2.0849 | 0.2658 | 143857.7 | 541327.1 | front:OK¦axle4:OK¦axle5:OK¦axle6:OK | 9016.7 | OK | ACKERMANN_TARGET_MISMATCH
3023 | 75 | 3 | 0.8 | 11.5 | FAST_BATCH_ESTIMATE | 3.0434 | 3 | 1.9605 | 1.9325 | 0 | 0 | -0.70937 | -0.69923 | -2.6688 | -2.6307 | -3.7503 | -3.6968 | 3.0304 | 3 | 3.0879 | 3.0425 | 0 | 0 | -0.70503 | -0.70358 | -2.6447 | -2.6545 | -3.7146 | -3.7322 | ACKERMANN_TARGET_MISMATCH | 13.5301 | 1.6505 | 4.8086 | -13.0822 | 138.489 | 3.134 | 0.3995 | 216247.1 | 541327.1 | front:OK¦axle4:OK¦axle5:OK¦axle6:OK | 9016.7 | OK | ACKERMANN_TARGET_MISMATCH
3024 | 75 | 4 | 0.8 | 11.5 | FAST_BATCH_ESTIMATE | 4.0775 | 4 | 2.6278 | 2.5778 | 0 | 0 | -0.95108 | -0.93293 | -3.5762 | -3.5081 | -5.0227 | -4.9273 | 4.0543 | 4 | 4.135 | 4.0536 | 0 | 0 | -0.94331 | -0.94072 | -3.5331 | -3.5507 | -4.959 | -4.9902 | ACKERMANN_TARGET_MISMATCH | 18.0554 | 2.2065 | 6.3915 | -17.5148 | 103.657 | 4.1872 | 0.5337 | 288914.9 | 541327.1 | front:OK¦axle4:OK¦axle5:OK¦axle6:OK | 9016.7 | OK | ACKERMANN_TARGET_MISMATCH
3025 | 75 | 5 | 0.8 | 11.5 | FAST_BATCH_ESTIMATE | 5.1215 | 5 | 3.3026 | 3.2239 | 0 | 0 | -1.1957 | -1.1672 | -4.4929 | -4.3861 | -6.3056 | -6.1562 | 5.0853 | 5 | 5.1913 | 5.0634 | 0 | 0 | -1.1835 | -1.1794 | -4.4253 | -4.4528 | -6.2059 | -6.2543 | ACKERMANN_TARGET_MISMATCH | 22.5892 | 2.766 | 7.964 | -21.9759 | 82.766 | 5.244 | 0.6684 | 361838.1 | 541327.1 | front:OK¦axle4:OK¦axle5:OK¦axle6:OK | 9016.7 | OK | ACKERMANN_TARGET_MISMATCH
3026 | 75 | 6 | 0.8 | 11.5 | FAST_BATCH_ESTIMATE | 6.1756 | 6 | 3.9852 | 3.8712 | 0 | 0 | -1.4435 | -1.4021 | -5.4192 | -5.2646 | -7.5987 | -7.3832 | 6.1237 | 6 | 6.2572 | 6.0719 | 0 | 0 | -1.4258 | -1.4199 | -5.3214 | -5.361 | -7.4552 | -7.5241 | ACKERMANN_TARGET_MISMATCH | 27.1321 | 3.3293 | 9.5261 | -26.4609 | 68.847 | 6.3042 | 0.8036 | 434992.9 | 541327.1 | front:OK¦axle4:OK¦axle5:OK¦axle6:OK | 9016.7 | OK | ACKERMANN_TARGET_MISMATCH
3027 | 75 | 7 | 0.8 | 11.5 | FAST_BATCH_ESTIMATE | 7.2399 | 7 | 4.6759 | 4.5199 | 0 | 0 | -1.6946 | -1.6378 | -6.3552 | -6.1439 | -8.9015 | -8.6078 | 7.1696 | 7 | 7.3332 | 7.079 | 0 | 0 | -1.6704 | -1.6623 | -6.2215 | -6.2754 | -8.7065 | -8.799 | ACKERMANN_TARGET_MISMATCH | 31.6846 | 3.8969 | 11.0774 | -30.9651 | 58.912 | 7.3675 | 0.9391 | 508354.2 | 541327.1 | front:OK¦axle4:OK¦axle5:OK¦axle6:OK | 9016.7 | OK | ACKERMANN_TARGET_MISMATCH
3028 | 75 | 8 | 0.8 | 11.5 | FAST_BATCH_ESTIMATE | 8.3143 | 8 | 5.3752 | 5.1702 | 0 | 0 | -1.9492 | -1.8745 | -7.3012 | -7.0241 | -10.2137 | -9.8298 | 8.2233 | 8 | 8.4195 | 8.0848 | 0 | 0 | -1.9174 | -1.9067 | -7.1258 | -7.1962 | -9.9597 | -10.0784 | ACKERMANN_TARGET_MISMATCH | 36.2475 | 4.469 | 12.6176 | -35.4835 | 51.466 | 8.4333 | 1.0749 | 581895.8 | 541327.1 | front:OK¦axle4:OK¦axle5:OK¦axle6:OK | 9016.7 | VEHICLE_DYNAMIC_INFEASIBLE | VEHICLE_DYNAMIC_INFEASIBLE
3029 | 75 | 9 | 0.8 | 11.5 | FAST_BATCH_ESTIMATE | 9.399 | 9 | 6.0835 | 5.8224 | 0 | 0 | -2.2076 | -2.1123 | -8.2575 | -7.9052 | -11.5348 | -11.0488 | 9.2851 | 9 | 9.5168 | 9.0894 | 0 | 0 | -2.167 | -2.1534 | -8.0345 | -8.1235 | -11.2146 | -11.3616 | ACKERMANN_TARGET_MISMATCH | 40.8213 | 5.0462 | 14.1466 | -40.0113 | 45.681 | 9.5013 | 1.2111 | 655590.5 | 541327.1 | front:OK¦axle4:OK¦axle5:OK¦axle6:OK | 9016.7 | VEHICLE_DYNAMIC_INFEASIBLE | VEHICLE_DYNAMIC_INFEASIBLE
3030 | 75 | 10 | 0.8 | 11.5 | FAST_BATCH_ESTIMATE | 10.494 | 10 | 6.801 | 6.4767 | 0 | 0 | -2.47 | -2.3513 | -9.2242 | -8.7875 | -12.8642 | -12.2644 | 10.3553 | 10 | 10.6256 | 10.0928 | 0 | 0 | -2.4195 | -2.4025 | -8.9478 | -9.0574 | -12.4712 | -12.648 | ACKERMANN_TARGET_MISMATCH | 45.407 | 5.6288 | 15.6642 | -44.5436 | 41.058 | 10.5712 | 1.3474 | 729410 | 541327.1 | front:OK¦axle4:OK¦axle5:OK¦axle6:OK | 9016.7 | VEHICLE_DYNAMIC_INFEASIBLE | VEHICLE_DYNAMIC_INFEASIBLE
3031 | 75 | 11 | 0.8 | 11.5 | FAST_BATCH_ESTIMATE | 11.5992 | 11 | 7.5283 | 7.1332 | 0 | 0 | -2.7367 | -2.5918 | -10.2015 | -9.6709 | -14.2013 | -13.4763 | 11.4344 | 11 | 11.7465 | 11.095 | 0 | 0 | -2.6751 | -2.6543 | -9.8659 | -9.9981 | -13.7293 | -13.9369 | ACKERMANN_TARGET_MISMATCH | 50.0052 | 6.2173 | 17.17 | -49.0755 | 37.28 | 11.6424 | 1.484 | 803324.8 | 541327.1 | front:OK¦axle4:OK¦axle5:OK¦axle6:OK | 9016.7 | VEHICLE_DYNAMIC_INFEASIBLE | VEHICLE_DYNAMIC_INFEASIBLE
3032 | 75 | 12 | 0.8 | 11.5 | FAST_BATCH_ESTIMATE | 12.7148 | 12 | 8.2657 | 7.7924 | 0 | 0 | -3.0079 | -2.8337 | -11.1897 | -10.5557 | -15.5457 | -14.6841 | 12.5227 | 12 | 12.8802 | 12.0961 | 0 | 0 | -2.9339 | -2.9089 | -10.789 | -10.9456 | -14.9891 | -15.2274 | ACKERMANN_TARGET_MISMATCH | 54.6169 | 6.812 | 18.6639 | -53.602 | 34.136 | 12.7146 | 1.6207 | 877304.3 | 541327.1 | front:OK¦axle4:OK¦axle5:OK¦axle6:OK | 9016.7 | VEHICLE_DYNAMIC_INFEASIBLE | VEHICLE_DYNAMIC_INFEASIBLE
3033 | 75 | 13 | 0.8 | 11.5 | FAST_BATCH_ESTIMATE | 13.8405 | 13 | 9.0137 | 8.4543 | 0 | 0 | -3.2838 | -3.0774 | -12.189 | -11.442 | -16.8966 | -15.8876 | 13.6206 | 13 | 14.0274 | 13.096 | 0 | 0 | -3.1962 | -3.1666 | -11.7174 | -11.9002 | -16.2505 | -16.5189 | ACKERMANN_TARGET_MISMATCH | 59.2429 | 7.4135 | 20.1456 | -58.1185 | 31.48 | 13.7872 | 1.7574 | 951316.9 | 541327.1 | front:OK¦axle4:OK¦axle5:OK¦axle6:OK | 9016.7 | VEHICLE_DYNAMIC_INFEASIBLE | VEHICLE_DYNAMIC_INFEASIBLE
3034 | 75 | 14 | 0.8 | 11.5 | FAST_BATCH_ESTIMATE | 14.9765 | 14 | 9.7727 | 9.1194 | 0 | 0 | -3.5649 | -3.3229 | -13.1995 | -12.3299 | -18.2535 | -17.0864 | 14.7289 | 14 | 15.1892 | 14.0948 | 0 | 0 | -3.4623 | -3.4276 | -12.6512 | -12.8618 | -17.5138 | -17.8105 | ACKERMANN_TARGET_MISMATCH | 63.8844 | 8.0222 | 21.6147 | -62.6201 | 29.208 | 14.8599 | 1.8941 | 1025329.9 | 541327.1 | front:OK¦axle4:OK¦axle5:OK¦axle6:OK | 9016.7 | VEHICLE_DYNAMIC_INFEASIBLE | VEHICLE_DYNAMIC_INFEASIBLE
3035 | 75 | 15 | 0.8 | 11.5 | FAST_BATCH_ESTIMATE | 16.1227 | 15 | 10.5431 | 9.7877 | 0 | 0 | -3.8513 | -3.5705 | -14.2214 | -13.2194 | -19.6157 | -18.2803 | 15.8481 | 15 | 16.3664 | 15.0925 | 0 | 0 | -3.7323 | -3.692 | -13.5907 | -13.8306 | -18.7791 | -19.1014 | ACKERMANN_TARGET_MISMATCH | 68.5423 | 8.6386 | 23.0711 | -67.1021 | 27.242 | 15.932 | 2.0308 | 1099309.6 | 541327.1 | front:OK¦axle4:OK¦axle5:OK¦axle6:OK | 9016.7 | VEHICLE_DYNAMIC_INFEASIBLE | VEHICLE_DYNAMIC_INFEASIBLE
3036 | 75 | 16 | 0.8 | 11.5 | FAST_BATCH_ESTIMATE | 17.2788 | 16 | 11.3254 | 10.4596 | 0 | 0 | -4.1434 | -3.8202 | -15.2548 | -14.1108 | -20.9826 | -19.4689 | 16.9787 | 16 | 17.5603 | 16.0892 | 0 | 0 | -4.0066 | -3.9601 | -14.5361 | -14.8066 | -20.0468 | -20.3907 | ACKERMANN_TARGET_MISMATCH | 73.2177 | 9.2632 | 24.5145 | -71.56 | 25.526 | 17.0032 | 2.1673 | 1173221.1 | 541327.1 | front:OK¦axle4:OK¦axle5:OK¦axle6:OK | 9016.7 | VEHICLE_DYNAMIC_INFEASIBLE | VEHICLE_DYNAMIC_INFEASIBLE
3037 | 75 | 17 | 0.8 | 11.5 | FAST_BATCH_ESTIMATE | 18.445 | 17 | 12.12 | 11.1353 | 0 | 0 | -4.4415 | -4.0723 | -16.3 | -15.0041 | -22.3533 | -20.652 | 18.1217 | 17 | 18.7721 | 17.0849 | 0 | 0 | -4.2854 | -4.2323 | -15.4878 | -15.7899 | -21.3173 | -21.6774 | ACKERMANN_TARGET_MISMATCH | 77.912 | 9.8965 | 25.9446 | -75.9893 | 24.015 | 18.0729 | 2.3037 | 1247028.8 | 541327.1 | front:OK¦axle4:OK¦axle5:OK¦axle6:OK | 9016.7 | VEHICLE_DYNAMIC_INFEASIBLE | VEHICLE_DYNAMIC_INFEASIBLE
3038 | 75 | 18 | 0.8 | 11.5 | FAST_BATCH_ESTIMATE | 19.621 | 18 | 12.9275 | 11.8151 | 0 | 0 | -4.746 | -4.3269 | -17.3571 | -15.8995 | -23.7273 | -21.8295 | 19.2779 | 18 | 20.0034 | 18.0795 | 0 | 0 | -4.5691 | -4.5087 | -16.446 | -16.7805 | -22.5911 | -22.9606 | ACKERMANN_TARGET_MISMATCH | 82.6263 | 10.5391 | 27.3611 | -80.3855 | 22.676 | 19.1405 | 2.4397 | 1320695.8 | 541327.1 | front:OK¦axle4:OK¦axle5:OK¦axle6:OK | 9016.7 | VEHICLE_DYNAMIC_INFEASIBLE | VEHICLE_DYNAMIC_INFEASIBLE
3039 | 75 | 19 | 0.8 | 11.5 | FAST_BATCH_ESTIMATE | 20.8066 | 19 | 13.7483 | 12.4992 | 0 | 0 | -5.0573 | -4.5843 | -18.4262 | -16.7971 | -25.1037 | -23.0009 | 20.4483 | 19 | 21.2558 | 19.0731 | 0 | 0 | -4.8578 | -4.7895 | -17.411 | -17.7785 | -23.8688 | -24.2393 | ACKERMANN_TARGET_MISMATCH | 87.3621 | 11.1916 | 28.7637 | -84.7443 | 21.481 | 20.2056 | 2.5755 | 1394184.6 | 541327.1 | front:OK¦axle4:OK¦axle5:OK¦axle6:OK | 9016.7 | VEHICLE_DYNAMIC_INFEASIBLE | VEHICLE_DYNAMIC_INFEASIBLE
3040 | 75 | 20 | 0.8 | 11.5 | FAST_BATCH_ESTIMATE | 22.0017 | 20 | 14.583 | 13.1879 | 0 | 0 | -5.3758 | -4.8446 | -19.5074 | -17.6969 | -26.4818 | -24.1662 | 21.6339 | 20 | 22.5314 | 20.0657 | 0 | 0 | -5.152 | -5.0752 | -18.3832 | -18.784 | -25.1509 | -25.5124 | ACKERMANN_TARGET_MISMATCH | 92.1208 | 11.8546 | 30.1522 | -89.0613 | 20.408 | 21.2675 | 2.7109 | 1467456.7 | 541327.1 | front:OK¦axle4:OK¦axle5:OK¦axle6:OK | 9016.7 | VEHICLE_DYNAMIC_INFEASIBLE | VEHICLE_DYNAMIC_INFEASIBLE
3041 | 75 | 21 | 0.8 | 11.5 | FAST_BATCH_ESTIMATE | 23.2061 | 21 | 15.432 | 13.8815 | 0 | 0 | -5.7019 | -5.108 | -20.6009 | -18.5992 | -27.8609 | -25.325 | 22.836 | 21 | 23.8324 | 21.0573 | 0 | 0 | -5.452 | -5.366 | -19.363 | -19.7968 | -26.4384 | -26.7787 | ACKERMANN_TARGET_MISMATCH | 96.9041 | 12.5288 | 31.5264 | -93.3324 | 19.441 | 22.3257 | 2.8457 | 1540472.8 | 541327.1 | front:OK¦axle4:OK¦axle5:OK¦axle6:OK | 9016.7 | VEHICLE_DYNAMIC_INFEASIBLE | VEHICLE_DYNAMIC_INFEASIBLE
3042 | 75 | 22 | 0.8 | 11.5 | FAST_BATCH_ESTIMATE | 24.4196 | 22 | 16.2958 | 14.5802 | 0 | 0 | -6.036 | -5.3747 | -21.7066 | -19.5039 | -29.2402 | -26.4773 | 24.0561 | 22 | 25.1614 | 22.048 | 0 | 0 | -5.7581 | -5.6622 | -20.3507 | -20.8171 | -27.7321 | -28.0372 | ACKERMANN_TARGET_MISMATCH | 101.7137 | 13.2148 | 32.8857 | -97.5533 | 18.564 | 23.3796 | 2.9801 | 1613192.9 | 541327.1 | front:OK¦axle4:OK¦axle5:OK¦axle6:OK | 9016.7 | VEHICLE_DYNAMIC_INFEASIBLE | VEHICLE_DYNAMIC_INFEASIBLE
3043 | 75 | 23 | 0.8 | 11.5 | FAST_BATCH_ESTIMATE | 25.6419 | 23 | 17.175 | 15.2844 | 0 | 0 | -6.3788 | -5.645 | -22.8246 | -20.4113 | -30.6189 | -27.6228 | 25.2956 | 23 | 26.5218 | 23.0377 | 0 | 0 | -6.0708 | -5.9642 | -21.3467 | -21.8447 | -29.033 | -29.2862 | ACKERMANN_TARGET_MISMATCH | 106.5514 | 13.9133 | 34.2301 | -101.7192 | 17.767 | 24.4286 | 3.1138 | 1685576.1 | 541327.1 | front:OK¦axle4:OK¦axle5:OK¦axle6:OK | 9016.7 | VEHICLE_DYNAMIC_INFEASIBLE | VEHICLE_DYNAMIC_INFEASIBLE
3044 | 75 | 24 | 0.8 | 11.5 | FAST_BATCH_ESTIMATE | 26.8727 | 24 | 18.0702 | 15.9942 | 0 | 0 | -6.7306 | -5.9191 | -23.955 | -21.3214 | -31.9963 | -28.7614 | 26.5566 | 24 | 27.917 | 24.0265 | 0 | 0 | -6.3905 | -6.2723 | -22.3517 | -22.8797 | -30.3423 | -30.5246 | ACKERMANN_TARGET_MISMATCH | 111.4191 | 14.6251 | 35.5593 | -105.8261 | 17.039 | 25.4722 | 3.2468 | 1757581.3 | 541327.1 | front:OK¦axle4:OK¦axle5:OK¦axle6:OK | 9016.7 | VEHICLE_DYNAMIC_INFEASIBLE | VEHICLE_DYNAMIC_INFEASIBLE
3045 | 75 | 25 | 0.8 | 11.5 | FAST_BATCH_ESTIMATE | 28.1118 | 25 | 18.9818 | 16.7101 | 0 | 0 | -7.092 | -6.1972 | -25.0978 | -22.2343 | -33.3717 | -29.893 | 27.8412 | 25 | 29.3518 | 25.0143 | 0 | 0 | -6.7175 | -6.5869 | -23.3659 | -23.9218 | -31.661 | -31.7505 | ACKERMANN_TARGET_MISMATCH | 116.3191 | 15.351 | 36.8729 | -109.8685 | 16.372 | 26.5097 | 3.379 | 1829166.4 | 541327.1 | front:OK¦axle4:OK¦axle5:OK¦axle6:OK | 9016.7 | VEHICLE_DYNAMIC_INFEASIBLE | VEHICLE_DYNAMIC_INFEASIBLE
3046 | 75 | 26 | 0.8 | 11.5 | FAST_BATCH_ESTIMATE | 29.3588 | 26 | 19.9104 | 17.4322 | 0 | 0 | -7.4638 | -6.4795 | -26.253 | -23.1502 | -34.7443 | -31.0174 | 29.1518 | 26 | 30.8316 | 26.0012 | 0 | 0 | -7.0524 | -6.9084 | -24.3901 | -24.9712 | -32.9907 | -32.9623 | ACKERMANN_TARGET_MISMATCH | 121.2535 | 16.0918 | 38.1707 | -113.8416 | 15.76 | 27.5404 | 3.5104 | 1900289.2 | 541327.1 | front:OK¦axle4:OK¦axle5:OK¦axle6:OK | 9016.7 | VEHICLE_DYNAMIC_INFEASIBLE | VEHICLE_DYNAMIC_INFEASIBLE
3047 | 75 | 27 | 0.8 | 11.5 | FAST_BATCH_ESTIMATE | 30.6134 | 27 | 20.8567 | 18.1609 | 0 | 0 | -7.8464 | -6.7664 | -27.4205 | -24.0692 | -36.1133 | -32.1345 | 30.4915 | 27 | 32.3631 | 26.9872 | 0 | 0 | -7.3957 | -7.2373 | -25.4247 | -26.0276 | -34.3324 | -34.1579 | ACKERMANN_TARGET_MISMATCH | 126.2251 | 16.8484 | 39.4523 | -117.7391 | 15.195 | 28.5639 | 3.6409 | 1970906.8 | 541327.1 | front:OK¦axle4:OK¦axle5:OK¦axle6:OK | 9016.7 | VEHICLE_DYNAMIC_INFEASIBLE | VEHICLE_DYNAMIC_INFEASIBLE
3048 | 75 | 28 | 0.8 | 11.5 | FAST_BATCH_ESTIMATE | 31.8751 | 28 | 21.8211 | 18.8965 | 0 | 0 | -8.2406 | -7.0581 | -28.6003 | -24.9913 | -37.4781 | -33.2442 | 31.8636 | 28 | 33.9549 | 27.9723 | 0 | 0 | -7.7479 | -7.574 | -26.4706 | -27.0909 | -35.688 | -35.3349 | ACKERMANN_TARGET_MISMATCH | 131.2362 | 17.6218 | 40.7174 | -121.5551 | 14.673 | 29.5794 | 3.7703 | 2040976.3 | 541327.1 | front:OK¦axle4:OK¦axle5:OK¦axle6:OK | 9016.7 | VEHICLE_DYNAMIC_INFEASIBLE | VEHICLE_DYNAMIC_INFEASIBLE
3049 | 75 | 29 | 0.8 | 11.5 | FAST_BATCH_ESTIMATE | 33.1437 | 29 | 22.8042 | 19.6393 | 0 | 0 | -8.6471 | -7.3548 | -29.7922 | -25.9166 | -38.838 | -34.3465 | 33.2723 | 29 | 35.618 | 28.9564 | 0 | 0 | -8.1096 | -7.919 | -27.5285 | -28.1609 | -37.0586 | -36.4906 | ACKERMANN_TARGET_MISMATCH | 136.29 | 18.413 | 41.9659 | -125.2814 | 14.19 | 30.5863 | 3.8987 | 2110454.5 | 541327.1 | front:OK¦axle4:OK¦axle5:OK¦axle6:OK | 9016.7 | VEHICLE_DYNAMIC_INFEASIBLE | VEHICLE_DYNAMIC_INFEASIBLE
3050 | 75 | 30 | 0.8 | 11.5 | FAST_BATCH_ESTIMATE | 34.4186 | 30 | 23.8067 | 20.3896 | 0 | 0 | -9.0668 | -7.657 | -30.9962 | -26.8453 | -40.1923 | -35.4412 | 34.7227 | 30 | 37.367 | 29.9397 | 0 | 0 | -8.4814 | -8.2728 | -28.5992 | -29.2374 | -38.446 | -37.6219 | ACKERMANN_TARGET_MISMATCH | 141.3895 | 19.223 | 43.1974 | -128.9099 | 13.742 | 31.584 | 4.0258 | 2179297.9 | 541327.1 | front:OK¦axle4:OK¦axle5:OK¦axle6:OK | 9016.7 | VEHICLE_DYNAMIC_INFEASIBLE | VEHICLE_DYNAMIC_INFEASIBLE
3051 | 80 | -30 | 0.8 | 11.5 | FAST_BATCH_ESTIMATE | -30 | -34.4186 | -20.3896 | -23.8067 | 0 | 0 | 7.657 | 9.0668 | 26.8453 | 30.9962 | 35.4412 | 40.1923 | -30.0001 | -34.7227 | -29.9397 | -37.367 | 0 | 0 | 8.2729 | 8.4814 | 29.2374 | 28.5992 | 35.3605 | 35.7179 | ACKERMANN_TARGET_MISMATCH | -152.1942 | -19.8525 | -60.6932 | 103.8378 | 13.742 | 35.9356 | 4.5805 | 2479556.7 | 541327.1 | front:OK¦axle4:OK¦axle5:OK¦axle6:OK | 9016.7 | VEHICLE_DYNAMIC_INFEASIBLE | VEHICLE_DYNAMIC_INFEASIBLE
3052 | 80 | -29 | 0.8 | 11.5 | FAST_BATCH_ESTIMATE | -29 | -33.1437 | -19.6393 | -22.8042 | 0 | 0 | 7.3548 | 8.6471 | 25.9166 | 29.7922 | 34.3465 | 38.838 | -29 | -33.2723 | -28.9564 | -35.618 | 0 | 0 | 7.919 | 8.1096 | 28.161 | 27.5286 | 35.3605 | 35.7179 | ACKERMANN_TARGET_MISMATCH | -146.1268 | -18.9897 | -58.2719 | 103.8378 | 14.19 | 34.8004 | 4.4358 | 2401228.2 | 541327.1 | front:OK¦axle4:OK¦axle5:OK¦axle6:OK | 9016.7 | VEHICLE_DYNAMIC_INFEASIBLE | VEHICLE_DYNAMIC_INFEASIBLE
3053 | 80 | -28 | 0.8 | 11.5 | FAST_BATCH_ESTIMATE | -28 | -31.8751 | -18.8965 | -21.8211 | 0 | 0 | 7.0581 | 8.2406 | 24.9913 | 28.6003 | 33.2442 | 37.4781 | -28 | -31.8636 | -27.9723 | -33.9549 | 0 | 0 | 7.574 | 7.7479 | 27.091 | 26.4707 | 35.3349 | 35.688 | ACKERMANN_TARGET_MISMATCH | -140.185 | -18.1493 | -55.8763 | 103.7784 | 14.673 | 33.6547 | 4.2898 | 2322177.5 | 541327.1 | front:OK¦axle4:OK¦axle5:OK¦axle6:OK | 9016.7 | VEHICLE_DYNAMIC_INFEASIBLE | VEHICLE_DYNAMIC_INFEASIBLE
3054 | 80 | -27 | 0.8 | 11.5 | FAST_BATCH_ESTIMATE | -27 | -30.6134 | -18.1609 | -20.8567 | 0 | 0 | 6.7664 | 7.8464 | 24.0692 | 27.4205 | 32.1345 | 36.1133 | -27.0001 | -30.4915 | -26.9872 | -32.3631 | 0 | 0 | 7.2373 | 7.3957 | 26.0277 | 25.4248 | 34.1579 | 34.3325 | ACKERMANN_TARGET_MISMATCH | -134.3573 | -17.33 | -53.5068 | 101.0193 | 15.195 | 32.4993 | 4.1425 | 2242454 | 541327.1 | front:OK¦axle4:OK¦axle5:OK¦axle6:OK | 9016.7 | VEHICLE_DYNAMIC_INFEASIBLE | VEHICLE_DYNAMIC_INFEASIBLE
3055 | 80 | -26 | 0.8 | 11.5 | FAST_BATCH_ESTIMATE | -26 | -29.3588 | -17.4322 | -19.9104 | 0 | 0 | 6.4795 | 7.4638 | 23.1502 | 26.253 | 31.0174 | 34.7443 | -26 | -29.1518 | -26.0012 | -30.8316 | 0 | 0 | 6.9084 | 7.0524 | 24.9713 | 24.3901 | 32.9624 | 32.9907 | ACKERMANN_TARGET_MISMATCH | -128.6336 | -16.5305 | -51.164 | 98.1689 | 15.76 | 31.3349 | 3.9941 | 2162106.8 | 541327.1 | front:OK¦axle4:OK¦axle5:OK¦axle6:OK | 9016.7 | VEHICLE_DYNAMIC_INFEASIBLE | VEHICLE_DYNAMIC_INFEASIBLE
3056 | 80 | -25 | 0.8 | 11.5 | FAST_BATCH_ESTIMATE | -25 | -28.1118 | -16.7101 | -18.9818 | 0 | 0 | 6.1972 | 7.092 | 22.2343 | 25.0978 | 29.893 | 33.3717 | -25 | -27.8412 | -25.0143 | -29.3518 | 0 | 0 | 6.5869 | 6.7175 | 23.9219 | 23.366 | 31.7506 | 31.6611 | ACKERMANN_TARGET_MISMATCH | -123.0051 | -15.7497 | -48.8482 | 95.23 | 16.372 | 30.1621 | 3.8446 | 2081184.9 | 541327.1 | front:OK¦axle4:OK¦axle5:OK¦axle6:OK | 9016.7 | VEHICLE_DYNAMIC_INFEASIBLE | VEHICLE_DYNAMIC_INFEASIBLE
3057 | 80 | -24 | 0.8 | 11.5 | FAST_BATCH_ESTIMATE | -24 | -26.8727 | -15.9942 | -18.0702 | 0 | 0 | 5.9191 | 6.7306 | 21.3214 | 23.955 | 28.7614 | 31.9963 | -24 | -26.5567 | -24.0265 | -27.9171 | 0 | 0 | 6.2723 | 6.3905 | 22.8797 | 22.3517 | 30.5246 | 30.3423 | ACKERMANN_TARGET_MISMATCH | -117.4641 | -14.9865 | -46.5598 | 92.2052 | 17.039 | 28.9817 | 3.6941 | 1999736.9 | 541327.1 | front:OK¦axle4:OK¦axle5:OK¦axle6:OK | 9016.7 | VEHICLE_DYNAMIC_INFEASIBLE | VEHICLE_DYNAMIC_INFEASIBLE
3058 | 80 | -23 | 0.8 | 11.5 | FAST_BATCH_ESTIMATE | -23 | -25.6419 | -15.2844 | -17.175 | 0 | 0 | 5.645 | 6.3788 | 20.4113 | 22.8246 | 27.6228 | 30.6189 | -23 | -25.2957 | -23.0377 | -26.5218 | 0 | 0 | 5.9642 | 6.0708 | 21.8448 | 21.3468 | 29.2863 | 29.0331 | ACKERMANN_TARGET_MISMATCH | -112.0039 | -14.24 | -44.2991 | 89.0964 | 17.767 | 27.7944 | 3.5428 | 1917811.1 | 541327.1 | front:OK¦axle4:OK¦axle5:OK¦axle6:OK | 9016.7 | VEHICLE_DYNAMIC_INFEASIBLE | VEHICLE_DYNAMIC_INFEASIBLE
3059 | 80 | -22 | 0.8 | 11.5 | FAST_BATCH_ESTIMATE | -22 | -24.4196 | -14.5802 | -16.2958 | 0 | 0 | 5.3747 | 6.036 | 19.5039 | 21.7066 | 26.4773 | 29.2402 | -22 | -24.0561 | -22.048 | -25.1614 | 0 | 0 | 5.6622 | 5.7581 | 20.8171 | 20.3508 | 28.0372 | 27.7322 | ACKERMANN_TARGET_MISMATCH | -106.6182 | -13.5092 | -42.0661 | 85.9059 | 18.564 | 26.6008 | 3.3907 | 1835455 | 541327.1 | front:OK¦axle4:OK¦axle5:OK¦axle6:OK | 9016.7 | VEHICLE_DYNAMIC_INFEASIBLE | VEHICLE_DYNAMIC_INFEASIBLE
3060 | 80 | -21 | 0.8 | 11.5 | FAST_BATCH_ESTIMATE | -21 | -23.2061 | -13.8815 | -15.432 | 0 | 0 | 5.108 | 5.7019 | 18.5992 | 20.6009 | 25.325 | 27.8609 | -21 | -22.836 | -21.0573 | -23.8324 | 0 | 0 | 5.366 | 5.452 | 19.7969 | 19.3631 | 26.7788 | 26.4384 | ACKERMANN_TARGET_MISMATCH | -101.3018 | -12.7931 | -39.8613 | 82.6355 | 19.441 | 25.4017 | 3.2378 | 1752715.7 | 541327.1 | front:OK¦axle4:OK¦axle5:OK¦axle6:OK | 9016.7 | VEHICLE_DYNAMIC_INFEASIBLE | VEHICLE_DYNAMIC_INFEASIBLE
3061 | 80 | -20 | 0.8 | 11.5 | FAST_BATCH_ESTIMATE | -20 | -22.0017 | -13.1879 | -14.583 | 0 | 0 | 4.8446 | 5.3758 | 17.6969 | 19.5074 | 24.1662 | 26.4818 | -20 | -21.6339 | -20.0657 | -22.5314 | 0 | 0 | 5.0752 | 5.152 | 18.784 | 18.3833 | 25.5124 | 25.151 | ACKERMANN_TARGET_MISMATCH | -96.0496 | -12.091 | -37.6845 | 79.2871 | 20.408 | 24.1977 | 3.0843 | 1669639.6 | 541327.1 | front:OK¦axle4:OK¦axle5:OK¦axle6:OK | 9016.7 | VEHICLE_DYNAMIC_INFEASIBLE | VEHICLE_DYNAMIC_INFEASIBLE
3062 | 80 | -19 | 0.8 | 11.5 | FAST_BATCH_ESTIMATE | -19 | -20.8066 | -12.4992 | -13.7483 | 0 | 0 | 4.5843 | 5.0573 | 16.7971 | 18.4262 | 23.0009 | 25.1037 | -19 | -20.4483 | -19.0731 | -21.2558 | 0 | 0 | 4.7895 | 4.8578 | 17.7786 | 17.4111 | 24.2394 | 23.8688 | ACKERMANN_TARGET_MISMATCH | -90.8575 | -11.4021 | -35.5361 | 75.8626 | 21.481 | 22.9895 | 2.9303 | 1586272.3 | 541327.1 | front:OK¦axle4:OK¦axle5:OK¦axle6:OK | 9016.7 | VEHICLE_DYNAMIC_INFEASIBLE | VEHICLE_DYNAMIC_INFEASIBLE
3063 | 80 | -18 | 0.8 | 11.5 | FAST_BATCH_ESTIMATE | -18 | -19.621 | -11.8151 | -12.9275 | 0 | 0 | 4.3269 | 4.746 | 15.8995 | 17.3571 | 21.8295 | 23.7273 | -18 | -19.2779 | -18.0795 | -20.0034 | 0 | 0 | 4.5087 | 4.5691 | 16.7806 | 16.4461 | 22.9607 | 22.5912 | ACKERMANN_TARGET_MISMATCH | -85.7215 | -10.7255 | -33.416 | 72.3638 | 22.676 | 21.7777 | 2.7759 | 1502658.3 | 541327.1 | front:OK¦axle4:OK¦axle5:OK¦axle6:OK | 9016.7 | VEHICLE_DYNAMIC_INFEASIBLE | VEHICLE_DYNAMIC_INFEASIBLE
3064 | 80 | -17 | 0.8 | 11.5 | FAST_BATCH_ESTIMATE | -17 | -18.445 | -11.1353 | -12.12 | 0 | 0 | 4.0723 | 4.4415 | 15.0041 | 16.3 | 20.652 | 22.3533 | -17 | -18.1217 | -17.0849 | -18.7721 | 0 | 0 | 4.2323 | 4.2854 | 15.7899 | 15.4879 | 21.6774 | 21.3174 | ACKERMANN_TARGET_MISMATCH | -80.638 | -10.0607 | -31.3242 | 68.7931 | 24.015 | 20.5629 | 2.621 | 1418841.6 | 541327.1 | front:OK¦axle4:OK¦axle5:OK¦axle6:OK | 9016.7 | VEHICLE_DYNAMIC_INFEASIBLE | VEHICLE_DYNAMIC_INFEASIBLE
3065 | 80 | -16 | 0.8 | 11.5 | FAST_BATCH_ESTIMATE | -16 | -17.2788 | -10.4596 | -11.3254 | 0 | 0 | 3.8202 | 4.1434 | 14.1108 | 15.2548 | 19.4689 | 20.9826 | -16 | -16.9788 | -16.0892 | -17.5603 | 0 | 0 | 3.9602 | 4.0066 | 14.8066 | 14.5362 | 20.3907 | 20.0469 | ACKERMANN_TARGET_MISMATCH | -75.6038 | -9.4069 | -29.2608 | 65.1525 | 25.526 | 19.3459 | 2.4659 | 1334864.9 | 541327.1 | front:OK¦axle4:OK¦axle5:OK¦axle6:OK | 9016.7 | VEHICLE_DYNAMIC_INFEASIBLE | VEHICLE_DYNAMIC_INFEASIBLE
3066 | 80 | -15 | 0.8 | 11.5 | FAST_BATCH_ESTIMATE | -15 | -16.1227 | -9.7877 | -10.5431 | 0 | 0 | 3.5705 | 3.8513 | 13.2194 | 14.2214 | 18.2803 | 19.6157 | -15 | -15.8481 | -15.0926 | -16.3664 | 0 | 0 | 3.692 | 3.7323 | 13.8306 | 13.5907 | 19.1015 | 18.7791 | ACKERMANN_TARGET_MISMATCH | -70.616 | -8.7634 | -27.2256 | 61.4446 | 27.242 | 18.1271 | 2.3106 | 1250770 | 541327.1 | front:OK¦axle4:OK¦axle5:OK¦axle6:OK | 9016.7 | VEHICLE_DYNAMIC_INFEASIBLE | VEHICLE_DYNAMIC_INFEASIBLE
3067 | 80 | -14 | 0.8 | 11.5 | FAST_BATCH_ESTIMATE | -14 | -14.9765 | -9.1194 | -9.7727 | 0 | 0 | 3.3229 | 3.5649 | 12.3299 | 13.1995 | 17.0864 | 18.2535 | -14 | -14.7289 | -14.0948 | -15.1892 | 0 | 0 | 3.4276 | 3.4623 | 12.8619 | 12.6512 | 17.8106 | 17.5138 | ACKERMANN_TARGET_MISMATCH | -65.6717 | -8.1297 | -25.2187 | 57.6719 | 29.208 | 16.9072 | 2.1551 | 1166597.6 | 541327.1 | front:OK¦axle4:OK¦axle5:OK¦axle6:OK | 9016.7 | VEHICLE_DYNAMIC_INFEASIBLE | VEHICLE_DYNAMIC_INFEASIBLE
3068 | 80 | -13 | 0.8 | 11.5 | FAST_BATCH_ESTIMATE | -13 | -13.8405 | -8.4543 | -9.0137 | 0 | 0 | 3.0774 | 3.2838 | 11.442 | 12.189 | 15.8876 | 16.8966 | -13 | -13.6207 | -13.096 | -14.0274 | 0 | 0 | 3.1666 | 3.1962 | 11.9002 | 11.7175 | 16.519 | 16.2505 | ACKERMANN_TARGET_MISMATCH | -60.7688 | -7.5053 | -23.24 | 53.8373 | 31.48 | 15.6868 | 1.9995 | 1082387.2 | 541327.1 | front:OK¦axle4:OK¦axle5:OK¦axle6:OK | 9016.7 | VEHICLE_DYNAMIC_INFEASIBLE | VEHICLE_DYNAMIC_INFEASIBLE
3069 | 80 | -12 | 0.8 | 11.5 | FAST_BATCH_ESTIMATE | -12 | -12.7148 | -7.7924 | -8.2657 | 0 | 0 | 2.8337 | 3.0079 | 10.5557 | 11.1897 | 14.6841 | 15.5457 | -12 | -12.5227 | -12.0961 | -12.8802 | 0 | 0 | 2.909 | 2.9339 | 10.9457 | 10.7891 | 15.2275 | 14.9891 | ACKERMANN_TARGET_MISMATCH | -55.9049 | -6.8894 | -21.2893 | 49.9437 | 34.136 | 14.4663 | 1.8439 | 998177.3 | 541327.1 | front:OK¦axle4:OK¦axle5:OK¦axle6:OK | 9016.7 | VEHICLE_DYNAMIC_INFEASIBLE | VEHICLE_DYNAMIC_INFEASIBLE
3070 | 80 | -11 | 0.8 | 11.5 | FAST_BATCH_ESTIMATE | -11 | -11.5992 | -7.1332 | -7.5283 | 0 | 0 | 2.5918 | 2.7367 | 9.6709 | 10.2015 | 13.4763 | 14.2013 | -11 | -11.4344 | -11.095 | -11.7465 | 0 | 0 | 2.6543 | 2.6751 | 9.9981 | 9.866 | 13.9369 | 13.7294 | ACKERMANN_TARGET_MISMATCH | -51.078 | -6.2817 | -19.3666 | 45.9945 | 37.28 | 13.2465 | 1.6885 | 914005.1 | 541327.1 | front:OK¦axle4:OK¦axle5:OK¦axle6:OK | 9016.7 | VEHICLE_DYNAMIC_INFEASIBLE | VEHICLE_DYNAMIC_INFEASIBLE
3071 | 80 | -10 | 0.8 | 11.5 | FAST_BATCH_ESTIMATE | -10 | -10.494 | -6.4767 | -6.801 | 0 | 0 | 2.3513 | 2.47 | 8.7875 | 9.2242 | 12.2644 | 12.8642 | -10 | -10.3553 | -10.0928 | -10.6257 | 0 | 0 | 2.4026 | 2.4195 | 9.0574 | 8.9479 | 12.648 | 12.4712 | ACKERMANN_TARGET_MISMATCH | -46.2864 | -5.6816 | -17.4715 | 41.9932 | 41.058 | 12.0276 | 1.5331 | 829906.5 | 541327.1 | front:OK¦axle4:OK¦axle5:OK¦axle6:OK | 9016.7 | VEHICLE_DYNAMIC_INFEASIBLE | VEHICLE_DYNAMIC_INFEASIBLE
3072 | 80 | -9 | 0.8 | 11.5 | FAST_BATCH_ESTIMATE | -9 | -9.399 | -5.8224 | -6.0835 | 0 | 0 | 2.1123 | 2.2076 | 7.9052 | 8.2575 | 11.0488 | 11.5348 | -9 | -9.2851 | -9.0894 | -9.5169 | 0 | 0 | 2.1534 | 2.167 | 8.1235 | 8.0345 | 11.3616 | 11.2147 | ACKERMANN_TARGET_MISMATCH | -41.5283 | -5.0886 | -15.6041 | 37.9434 | 45.681 | 10.8104 | 1.3779 | 745916.3 | 541327.1 | front:OK¦axle4:OK¦axle5:OK¦axle6:OK | 9016.7 | VEHICLE_DYNAMIC_INFEASIBLE | VEHICLE_DYNAMIC_INFEASIBLE
3073 | 80 | -8 | 0.8 | 11.5 | FAST_BATCH_ESTIMATE | -8 | -8.3143 | -5.1702 | -5.3752 | 0 | 0 | 1.8745 | 1.9492 | 7.0241 | 7.3012 | 9.8298 | 10.2137 | -8 | -8.2233 | -8.0848 | -8.4196 | 0 | 0 | 1.9067 | 1.9174 | 7.1962 | 7.1258 | 10.0784 | 9.9597 | ACKERMANN_TARGET_MISMATCH | -36.8021 | -4.5022 | -13.764 | 33.8489 | 51.466 | 9.5952 | 1.223 | 662068.1 | 541327.1 | front:OK¦axle4:OK¦axle5:OK¦axle6:OK | 9016.7 | VEHICLE_DYNAMIC_INFEASIBLE | VEHICLE_DYNAMIC_INFEASIBLE
3074 | 80 | -7 | 0.8 | 11.5 | FAST_BATCH_ESTIMATE | -7 | -7.2399 | -4.5199 | -4.6759 | 0 | 0 | 1.6378 | 1.6946 | 6.1439 | 6.3552 | 8.6078 | 8.9015 | -7 | -7.1696 | -7.079 | -7.3332 | 0 | 0 | 1.6623 | 1.6704 | 6.2754 | 6.2215 | 8.799 | 8.7065 | ACKERMANN_TARGET_MISMATCH | -32.1064 | -3.9221 | -11.9511 | 29.7139 | 58.912 | 8.3825 | 1.0685 | 578394.1 | 541327.1 | front:OK¦axle4:OK¦axle5:OK¦axle6:OK | 9016.7 | VEHICLE_DYNAMIC_INFEASIBLE | VEHICLE_DYNAMIC_INFEASIBLE
3075 | 80 | -6 | 0.8 | 11.5 | FAST_BATCH_ESTIMATE | -6 | -6.1756 | -3.8712 | -3.9852 | 0 | 0 | 1.4021 | 1.4435 | 5.2646 | 5.4192 | 7.3832 | 7.5987 | -6 | -6.1237 | -6.0719 | -6.2572 | 0 | 0 | 1.4199 | 1.4258 | 5.361 | 5.3214 | 7.5241 | 7.4552 | ACKERMANN_TARGET_MISMATCH | -27.4401 | -3.3477 | -10.1651 | 25.5425 | 68.847 | 7.1728 | 0.9143 | 494925.3 | 541327.1 | front:OK¦axle4:OK¦axle5:OK¦axle6:OK | 9016.7 | OK | ACKERMANN_TARGET_MISMATCH
3076 | 80 | -5 | 0.8 | 11.5 | FAST_BATCH_ESTIMATE | -5 | -5.1215 | -3.2239 | -3.3026 | 0 | 0 | 1.1672 | 1.1957 | 4.3861 | 4.4929 | 6.1562 | 6.3056 | -5 | -5.0853 | -5.0634 | -5.1913 | 0 | 0 | 1.1795 | 1.1835 | 4.4528 | 4.4254 | 6.2543 | 6.2059 | ACKERMANN_TARGET_MISMATCH | -22.8019 | -2.7787 | -8.4058 | 21.3391 | 82.766 | 5.9665 | 0.7605 | 411691.4 | 541327.1 | front:OK¦axle4:OK¦axle5:OK¦axle6:OK | 9016.7 | OK | ACKERMANN_TARGET_MISMATCH
3077 | 80 | -4 | 0.8 | 11.5 | FAST_BATCH_ESTIMATE | -4 | -4.0775 | -2.5778 | -2.6278 | 0 | 0 | 0.93293 | 0.95108 | 3.5081 | 3.5762 | 4.9273 | 5.0227 | -4 | -4.0543 | -4.0537 | -4.135 | 0 | 0 | 0.94073 | 0.94332 | 3.5507 | 3.5332 | 4.9902 | 4.959 | ACKERMANN_TARGET_MISMATCH | -18.1908 | -2.2146 | -6.6729 | 17.1081 | 103.657 | 4.7641 | 0.6073 | 328721 | 541327.1 | front:OK¦axle4:OK¦axle5:OK¦axle6:OK | 9016.7 | OK | ACKERMANN_TARGET_MISMATCH
3078 | 80 | -3 | 0.8 | 11.5 | FAST_BATCH_ESTIMATE | -3 | -3.0434 | -1.9325 | -1.9605 | 0 | 0 | 0.69923 | 0.70937 | 2.6307 | 2.6688 | 3.6968 | 3.7503 | -3 | -3.0304 | -3.0425 | -3.088 | 0 | 0 | 0.70359 | 0.70504 | 2.6546 | 2.6447 | 3.7323 | 3.7146 | ACKERMANN_TARGET_MISMATCH | -13.6059 | -1.655 | -4.9662 | 12.8541 | 138.489 | 3.5658 | 0.4545 | 246041.2 | 541327.1 | front:OK¦axle4:OK¦axle5:OK¦axle6:OK | 9016.7 | OK | ACKERMANN_TARGET_MISMATCH
3079 | 80 | -2 | 0.8 | 11.5 | FAST_BATCH_ESTIMATE | -2 | -2.0192 | -1.288 | -1.3004 | 0 | 0 | 0.46593 | 0.47041 | 1.7536 | 1.7704 | 2.4652 | 2.4889 | -2 | -2.0135 | -2.0298 | -2.0499 | 0 | 0 | 0.46786 | 0.4685 | 1.7642 | 1.7598 | 2.4809 | 2.4731 | ACKERMANN_TARGET_MISMATCH | -9.0463 | -1.0997 | -3.2854 | 8.5817 | 208.177 | 2.3721 | 0.3024 | 163678.1 | 541327.1 | front:OK¦axle4:OK¦axle5:OK¦axle6:OK | 9016.7 | OK | ACKERMANN_TARGET_MISMATCH
3080 | 80 | -1 | 0.8 | 11.5 | FAST_BATCH_ESTIMATE | -1 | -1.0048 | -0.64387 | -0.64695 | 0 | 0 | 0.2329 | 0.23401 | 0.87673 | 0.88093 | 1.2328 | 1.2387 | -1 | -1.0033 | -1.0157 | -1.0207 | 0 | 0 | 0.23338 | 0.23354 | 0.87939 | 0.8783 | 1.2367 | 1.2348 | ACKERMANN_TARGET_MISMATCH | -4.5112 | -0.5481 | -1.6301 | 4.2955 | 417.285 | 1.1834 | 0.1508 | 81656.5 | 541327.1 | front:OK¦axle4:OK¦axle5:OK¦axle6:OK | 9016.7 | OK | ACKERMANN_TARGET_MISMATCH
3081 | 80 | 0 | 0.8 | 11.5 | FAST_BATCH_ESTIMATE | 0 | 0 | 0 | 0 | 0 | 0 | 0 | 0 | 0 | 0 | 0 | 0 | 0 | 0 | 0 | 0 | 0 | 0 | 0 | 0 | 0 | 0 | 0 | 0 | OK | 0 | 0 | 0 | 0 |  | 0 | 0 | 0 | 541327.1 | front:OK¦axle4:OK¦axle5:OK¦axle6:OK | 9016.7 | OK | OK
3082 | 80 | 1 | 0.8 | 11.5 | FAST_BATCH_ESTIMATE | 1.0048 | 1 | 0.64695 | 0.64387 | 0 | 0 | -0.23401 | -0.2329 | -0.88093 | -0.87673 | -1.2387 | -1.2328 | 1.0033 | 1 | 1.0207 | 1.0157 | 0 | 0 | -0.23353 | -0.23337 | -0.87826 | -0.87934 | -1.2348 | -1.2367 | ACKERMANN_TARGET_MISMATCH | 4.5028 | 0.5476 | 1.6126 | -4.3206 | 417.285 | 1.1834 | 0.1508 | 81656.5 | 541327.1 | front:OK¦axle4:OK¦axle5:OK¦axle6:OK | 9016.7 | OK | ACKERMANN_TARGET_MISMATCH
3083 | 80 | 2 | 0.8 | 11.5 | FAST_BATCH_ESTIMATE | 2.0192 | 2 | 1.3004 | 1.288 | 0 | 0 | -0.47041 | -0.46593 | -1.7704 | -1.7536 | -2.4889 | -2.4652 | 2.0134 | 2 | 2.0499 | 2.0298 | 0 | 0 | -0.46849 | -0.46785 | -1.7598 | -1.7642 | -2.4731 | -2.4809 | ACKERMANN_TARGET_MISMATCH | 9.0127 | 1.0977 | 3.2156 | -8.6827 | 208.177 | 2.3721 | 0.3024 | 163678.1 | 541327.1 | front:OK¦axle4:OK¦axle5:OK¦axle6:OK | 9016.7 | OK | ACKERMANN_TARGET_MISMATCH
3084 | 80 | 3 | 0.8 | 11.5 | FAST_BATCH_ESTIMATE | 3.0434 | 3 | 1.9605 | 1.9325 | 0 | 0 | -0.70937 | -0.69923 | -2.6688 | -2.6307 | -3.7503 | -3.6968 | 3.0304 | 3 | 3.0879 | 3.0425 | 0 | 0 | -0.70503 | -0.70358 | -2.6447 | -2.6545 | -3.7146 | -3.7322 | ACKERMANN_TARGET_MISMATCH | 13.5301 | 1.6505 | 4.8086 | -13.0822 | 138.489 | 3.5658 | 0.4545 | 246041.2 | 541327.1 | front:OK¦axle4:OK¦axle5:OK¦axle6:OK | 9016.7 | OK | ACKERMANN_TARGET_MISMATCH
3085 | 80 | 4 | 0.8 | 11.5 | FAST_BATCH_ESTIMATE | 4.0775 | 4 | 2.6278 | 2.5778 | 0 | 0 | -0.95108 | -0.93293 | -3.5762 | -3.5081 | -5.0227 | -4.9273 | 4.0543 | 4 | 4.135 | 4.0536 | 0 | 0 | -0.94331 | -0.94072 | -3.5331 | -3.5507 | -4.959 | -4.9902 | ACKERMANN_TARGET_MISMATCH | 18.0554 | 2.2065 | 6.3915 | -17.5148 | 103.657 | 4.7641 | 0.6073 | 328721 | 541327.1 | front:OK¦axle4:OK¦axle5:OK¦axle6:OK | 9016.7 | OK | ACKERMANN_TARGET_MISMATCH
3086 | 80 | 5 | 0.8 | 11.5 | FAST_BATCH_ESTIMATE | 5.1215 | 5 | 3.3026 | 3.2239 | 0 | 0 | -1.1957 | -1.1672 | -4.4929 | -4.3861 | -6.3056 | -6.1562 | 5.0853 | 5 | 5.1913 | 5.0634 | 0 | 0 | -1.1835 | -1.1794 | -4.4253 | -4.4528 | -6.2059 | -6.2543 | ACKERMANN_TARGET_MISMATCH | 22.5892 | 2.766 | 7.964 | -21.9759 | 82.766 | 5.9665 | 0.7605 | 411691.4 | 541327.1 | front:OK¦axle4:OK¦axle5:OK¦axle6:OK | 9016.7 | OK | ACKERMANN_TARGET_MISMATCH
3087 | 80 | 6 | 0.8 | 11.5 | FAST_BATCH_ESTIMATE | 6.1756 | 6 | 3.9852 | 3.8712 | 0 | 0 | -1.4435 | -1.4021 | -5.4192 | -5.2646 | -7.5987 | -7.3832 | 6.1237 | 6 | 6.2572 | 6.0719 | 0 | 0 | -1.4258 | -1.4199 | -5.3214 | -5.361 | -7.4552 | -7.5241 | ACKERMANN_TARGET_MISMATCH | 27.1321 | 3.3293 | 9.5261 | -26.4609 | 68.847 | 7.1728 | 0.9143 | 494925.3 | 541327.1 | front:OK¦axle4:OK¦axle5:OK¦axle6:OK | 9016.7 | OK | ACKERMANN_TARGET_MISMATCH
3088 | 80 | 7 | 0.8 | 11.5 | FAST_BATCH_ESTIMATE | 7.2399 | 7 | 4.6759 | 4.5199 | 0 | 0 | -1.6946 | -1.6378 | -6.3552 | -6.1439 | -8.9015 | -8.6078 | 7.1696 | 7 | 7.3332 | 7.079 | 0 | 0 | -1.6704 | -1.6623 | -6.2215 | -6.2754 | -8.7065 | -8.799 | ACKERMANN_TARGET_MISMATCH | 31.6846 | 3.8969 | 11.0774 | -30.9651 | 58.912 | 8.3825 | 1.0685 | 578394.1 | 541327.1 | front:OK¦axle4:OK¦axle5:OK¦axle6:OK | 9016.7 | VEHICLE_DYNAMIC_INFEASIBLE | VEHICLE_DYNAMIC_INFEASIBLE
3089 | 80 | 8 | 0.8 | 11.5 | FAST_BATCH_ESTIMATE | 8.3143 | 8 | 5.3752 | 5.1702 | 0 | 0 | -1.9492 | -1.8745 | -7.3012 | -7.0241 | -10.2137 | -9.8298 | 8.2233 | 8 | 8.4195 | 8.0848 | 0 | 0 | -1.9174 | -1.9067 | -7.1258 | -7.1962 | -9.9597 | -10.0784 | ACKERMANN_TARGET_MISMATCH | 36.2475 | 4.469 | 12.6176 | -35.4835 | 51.466 | 9.5952 | 1.223 | 662068.1 | 541327.1 | front:OK¦axle4:OK¦axle5:OK¦axle6:OK | 9016.7 | VEHICLE_DYNAMIC_INFEASIBLE | VEHICLE_DYNAMIC_INFEASIBLE
3090 | 80 | 9 | 0.8 | 11.5 | FAST_BATCH_ESTIMATE | 9.399 | 9 | 6.0835 | 5.8224 | 0 | 0 | -2.2076 | -2.1123 | -8.2575 | -7.9052 | -11.5348 | -11.0488 | 9.2851 | 9 | 9.5168 | 9.0894 | 0 | 0 | -2.167 | -2.1534 | -8.0345 | -8.1235 | -11.2146 | -11.3616 | ACKERMANN_TARGET_MISMATCH | 40.8213 | 5.0462 | 14.1466 | -40.0113 | 45.681 | 10.8104 | 1.3779 | 745916.3 | 541327.1 | front:OK¦axle4:OK¦axle5:OK¦axle6:OK | 9016.7 | VEHICLE_DYNAMIC_INFEASIBLE | VEHICLE_DYNAMIC_INFEASIBLE
3091 | 80 | 10 | 0.8 | 11.5 | FAST_BATCH_ESTIMATE | 10.494 | 10 | 6.801 | 6.4767 | 0 | 0 | -2.47 | -2.3513 | -9.2242 | -8.7875 | -12.8642 | -12.2644 | 10.3553 | 10 | 10.6256 | 10.0928 | 0 | 0 | -2.4195 | -2.4025 | -8.9478 | -9.0574 | -12.4712 | -12.648 | ACKERMANN_TARGET_MISMATCH | 45.407 | 5.6288 | 15.6642 | -44.5436 | 41.058 | 12.0276 | 1.5331 | 829906.5 | 541327.1 | front:OK¦axle4:OK¦axle5:OK¦axle6:OK | 9016.7 | VEHICLE_DYNAMIC_INFEASIBLE | VEHICLE_DYNAMIC_INFEASIBLE
3092 | 80 | 11 | 0.8 | 11.5 | FAST_BATCH_ESTIMATE | 11.5992 | 11 | 7.5283 | 7.1332 | 0 | 0 | -2.7367 | -2.5918 | -10.2015 | -9.6709 | -14.2013 | -13.4763 | 11.4344 | 11 | 11.7465 | 11.095 | 0 | 0 | -2.6751 | -2.6543 | -9.8659 | -9.9981 | -13.7293 | -13.9369 | ACKERMANN_TARGET_MISMATCH | 50.0052 | 6.2173 | 17.17 | -49.0755 | 37.28 | 13.2465 | 1.6885 | 914005.1 | 541327.1 | front:OK¦axle4:OK¦axle5:OK¦axle6:OK | 9016.7 | VEHICLE_DYNAMIC_INFEASIBLE | VEHICLE_DYNAMIC_INFEASIBLE
3093 | 80 | 12 | 0.8 | 11.5 | FAST_BATCH_ESTIMATE | 12.7148 | 12 | 8.2657 | 7.7924 | 0 | 0 | -3.0079 | -2.8337 | -11.1897 | -10.5557 | -15.5457 | -14.6841 | 12.5227 | 12 | 12.8802 | 12.0961 | 0 | 0 | -2.9339 | -2.9089 | -10.789 | -10.9456 | -14.9891 | -15.2274 | ACKERMANN_TARGET_MISMATCH | 54.6169 | 6.812 | 18.6639 | -53.602 | 34.136 | 14.4663 | 1.8439 | 998177.3 | 541327.1 | front:OK¦axle4:OK¦axle5:OK¦axle6:OK | 9016.7 | VEHICLE_DYNAMIC_INFEASIBLE | VEHICLE_DYNAMIC_INFEASIBLE
3094 | 80 | 13 | 0.8 | 11.5 | FAST_BATCH_ESTIMATE | 13.8405 | 13 | 9.0137 | 8.4543 | 0 | 0 | -3.2838 | -3.0774 | -12.189 | -11.442 | -16.8966 | -15.8876 | 13.6206 | 13 | 14.0274 | 13.096 | 0 | 0 | -3.1962 | -3.1666 | -11.7174 | -11.9002 | -16.2505 | -16.5189 | ACKERMANN_TARGET_MISMATCH | 59.2429 | 7.4135 | 20.1456 | -58.1185 | 31.48 | 15.6868 | 1.9995 | 1082387.2 | 541327.1 | front:OK¦axle4:OK¦axle5:OK¦axle6:OK | 9016.7 | VEHICLE_DYNAMIC_INFEASIBLE | VEHICLE_DYNAMIC_INFEASIBLE
3095 | 80 | 14 | 0.8 | 11.5 | FAST_BATCH_ESTIMATE | 14.9765 | 14 | 9.7727 | 9.1194 | 0 | 0 | -3.5649 | -3.3229 | -13.1995 | -12.3299 | -18.2535 | -17.0864 | 14.7289 | 14 | 15.1892 | 14.0948 | 0 | 0 | -3.4623 | -3.4276 | -12.6512 | -12.8618 | -17.5138 | -17.8105 | ACKERMANN_TARGET_MISMATCH | 63.8844 | 8.0222 | 21.6147 | -62.6201 | 29.208 | 16.9072 | 2.1551 | 1166597.6 | 541327.1 | front:OK¦axle4:OK¦axle5:OK¦axle6:OK | 9016.7 | VEHICLE_DYNAMIC_INFEASIBLE | VEHICLE_DYNAMIC_INFEASIBLE
3096 | 80 | 15 | 0.8 | 11.5 | FAST_BATCH_ESTIMATE | 16.1227 | 15 | 10.5431 | 9.7877 | 0 | 0 | -3.8513 | -3.5705 | -14.2214 | -13.2194 | -19.6157 | -18.2803 | 15.8481 | 15 | 16.3664 | 15.0925 | 0 | 0 | -3.7323 | -3.692 | -13.5907 | -13.8306 | -18.7791 | -19.1014 | ACKERMANN_TARGET_MISMATCH | 68.5423 | 8.6386 | 23.0711 | -67.1021 | 27.242 | 18.1271 | 2.3106 | 1250770 | 541327.1 | front:OK¦axle4:OK¦axle5:OK¦axle6:OK | 9016.7 | VEHICLE_DYNAMIC_INFEASIBLE | VEHICLE_DYNAMIC_INFEASIBLE
3097 | 80 | 16 | 0.8 | 11.5 | FAST_BATCH_ESTIMATE | 17.2788 | 16 | 11.3254 | 10.4596 | 0 | 0 | -4.1434 | -3.8202 | -15.2548 | -14.1108 | -20.9826 | -19.4689 | 16.9787 | 16 | 17.5603 | 16.0892 | 0 | 0 | -4.0066 | -3.9601 | -14.5361 | -14.8066 | -20.0468 | -20.3907 | ACKERMANN_TARGET_MISMATCH | 73.2177 | 9.2632 | 24.5145 | -71.56 | 25.526 | 19.3459 | 2.4659 | 1334864.9 | 541327.1 | front:OK¦axle4:OK¦axle5:OK¦axle6:OK | 9016.7 | VEHICLE_DYNAMIC_INFEASIBLE | VEHICLE_DYNAMIC_INFEASIBLE
3098 | 80 | 17 | 0.8 | 11.5 | FAST_BATCH_ESTIMATE | 18.445 | 17 | 12.12 | 11.1353 | 0 | 0 | -4.4415 | -4.0723 | -16.3 | -15.0041 | -22.3533 | -20.652 | 18.1217 | 17 | 18.7721 | 17.0849 | 0 | 0 | -4.2854 | -4.2323 | -15.4878 | -15.7899 | -21.3173 | -21.6774 | ACKERMANN_TARGET_MISMATCH | 77.912 | 9.8965 | 25.9446 | -75.9893 | 24.015 | 20.5629 | 2.621 | 1418841.6 | 541327.1 | front:OK¦axle4:OK¦axle5:OK¦axle6:OK | 9016.7 | VEHICLE_DYNAMIC_INFEASIBLE | VEHICLE_DYNAMIC_INFEASIBLE
3099 | 80 | 18 | 0.8 | 11.5 | FAST_BATCH_ESTIMATE | 19.621 | 18 | 12.9275 | 11.8151 | 0 | 0 | -4.746 | -4.3269 | -17.3571 | -15.8995 | -23.7273 | -21.8295 | 19.2779 | 18 | 20.0034 | 18.0795 | 0 | 0 | -4.5691 | -4.5087 | -16.446 | -16.7805 | -22.5911 | -22.9606 | ACKERMANN_TARGET_MISMATCH | 82.6263 | 10.5391 | 27.3611 | -80.3855 | 22.676 | 21.7777 | 2.7759 | 1502658.3 | 541327.1 | front:OK¦axle4:OK¦axle5:OK¦axle6:OK | 9016.7 | VEHICLE_DYNAMIC_INFEASIBLE | VEHICLE_DYNAMIC_INFEASIBLE
3100 | 80 | 19 | 0.8 | 11.5 | FAST_BATCH_ESTIMATE | 20.8066 | 19 | 13.7483 | 12.4992 | 0 | 0 | -5.0573 | -4.5843 | -18.4262 | -16.7971 | -25.1037 | -23.0009 | 20.4483 | 19 | 21.2558 | 19.0731 | 0 | 0 | -4.8578 | -4.7895 | -17.411 | -17.7785 | -23.8688 | -24.2393 | ACKERMANN_TARGET_MISMATCH | 87.3621 | 11.1916 | 28.7637 | -84.7443 | 21.481 | 22.9895 | 2.9303 | 1586272.3 | 541327.1 | front:OK¦axle4:OK¦axle5:OK¦axle6:OK | 9016.7 | VEHICLE_DYNAMIC_INFEASIBLE | VEHICLE_DYNAMIC_INFEASIBLE
3101 | 80 | 20 | 0.8 | 11.5 | FAST_BATCH_ESTIMATE | 22.0017 | 20 | 14.583 | 13.1879 | 0 | 0 | -5.3758 | -4.8446 | -19.5074 | -17.6969 | -26.4818 | -24.1662 | 21.6339 | 20 | 22.5314 | 20.0657 | 0 | 0 | -5.152 | -5.0752 | -18.3832 | -18.784 | -25.1509 | -25.5124 | ACKERMANN_TARGET_MISMATCH | 92.1208 | 11.8546 | 30.1522 | -89.0613 | 20.408 | 24.1977 | 3.0843 | 1669639.6 | 541327.1 | front:OK¦axle4:OK¦axle5:OK¦axle6:OK | 9016.7 | VEHICLE_DYNAMIC_INFEASIBLE | VEHICLE_DYNAMIC_INFEASIBLE
3102 | 80 | 21 | 0.8 | 11.5 | FAST_BATCH_ESTIMATE | 23.2061 | 21 | 15.432 | 13.8815 | 0 | 0 | -5.7019 | -5.108 | -20.6009 | -18.5992 | -27.8609 | -25.325 | 22.836 | 21 | 23.8324 | 21.0573 | 0 | 0 | -5.452 | -5.366 | -19.363 | -19.7968 | -26.4384 | -26.7787 | ACKERMANN_TARGET_MISMATCH | 96.9041 | 12.5288 | 31.5264 | -93.3324 | 19.441 | 25.4017 | 3.2378 | 1752715.7 | 541327.1 | front:OK¦axle4:OK¦axle5:OK¦axle6:OK | 9016.7 | VEHICLE_DYNAMIC_INFEASIBLE | VEHICLE_DYNAMIC_INFEASIBLE
3103 | 80 | 22 | 0.8 | 11.5 | FAST_BATCH_ESTIMATE | 24.4196 | 22 | 16.2958 | 14.5802 | 0 | 0 | -6.036 | -5.3747 | -21.7066 | -19.5039 | -29.2402 | -26.4773 | 24.0561 | 22 | 25.1614 | 22.048 | 0 | 0 | -5.7581 | -5.6622 | -20.3507 | -20.8171 | -27.7321 | -28.0372 | ACKERMANN_TARGET_MISMATCH | 101.7137 | 13.2148 | 32.8857 | -97.5533 | 18.564 | 26.6008 | 3.3907 | 1835455 | 541327.1 | front:OK¦axle4:OK¦axle5:OK¦axle6:OK | 9016.7 | VEHICLE_DYNAMIC_INFEASIBLE | VEHICLE_DYNAMIC_INFEASIBLE
3104 | 80 | 23 | 0.8 | 11.5 | FAST_BATCH_ESTIMATE | 25.6419 | 23 | 17.175 | 15.2844 | 0 | 0 | -6.3788 | -5.645 | -22.8246 | -20.4113 | -30.6189 | -27.6228 | 25.2956 | 23 | 26.5218 | 23.0377 | 0 | 0 | -6.0708 | -5.9642 | -21.3467 | -21.8447 | -29.033 | -29.2862 | ACKERMANN_TARGET_MISMATCH | 106.5514 | 13.9133 | 34.2301 | -101.7192 | 17.767 | 27.7944 | 3.5428 | 1917811.1 | 541327.1 | front:OK¦axle4:OK¦axle5:OK¦axle6:OK | 9016.7 | VEHICLE_DYNAMIC_INFEASIBLE | VEHICLE_DYNAMIC_INFEASIBLE
3105 | 80 | 24 | 0.8 | 11.5 | FAST_BATCH_ESTIMATE | 26.8727 | 24 | 18.0702 | 15.9942 | 0 | 0 | -6.7306 | -5.9191 | -23.955 | -21.3214 | -31.9963 | -28.7614 | 26.5566 | 24 | 27.917 | 24.0265 | 0 | 0 | -6.3905 | -6.2723 | -22.3517 | -22.8797 | -30.3423 | -30.5246 | ACKERMANN_TARGET_MISMATCH | 111.4191 | 14.6251 | 35.5593 | -105.8261 | 17.039 | 28.9817 | 3.6941 | 1999736.9 | 541327.1 | front:OK¦axle4:OK¦axle5:OK¦axle6:OK | 9016.7 | VEHICLE_DYNAMIC_INFEASIBLE | VEHICLE_DYNAMIC_INFEASIBLE
3106 | 80 | 25 | 0.8 | 11.5 | FAST_BATCH_ESTIMATE | 28.1118 | 25 | 18.9818 | 16.7101 | 0 | 0 | -7.092 | -6.1972 | -25.0978 | -22.2343 | -33.3717 | -29.893 | 27.8412 | 25 | 29.3518 | 25.0143 | 0 | 0 | -6.7175 | -6.5869 | -23.3659 | -23.9218 | -31.661 | -31.7505 | ACKERMANN_TARGET_MISMATCH | 116.3191 | 15.351 | 36.8729 | -109.8685 | 16.372 | 30.1621 | 3.8446 | 2081184.9 | 541327.1 | front:OK¦axle4:OK¦axle5:OK¦axle6:OK | 9016.7 | VEHICLE_DYNAMIC_INFEASIBLE | VEHICLE_DYNAMIC_INFEASIBLE
3107 | 80 | 26 | 0.8 | 11.5 | FAST_BATCH_ESTIMATE | 29.3588 | 26 | 19.9104 | 17.4322 | 0 | 0 | -7.4638 | -6.4795 | -26.253 | -23.1502 | -34.7443 | -31.0174 | 29.1518 | 26 | 30.8316 | 26.0012 | 0 | 0 | -7.0524 | -6.9084 | -24.3901 | -24.9712 | -32.9907 | -32.9623 | ACKERMANN_TARGET_MISMATCH | 121.2535 | 16.0918 | 38.1707 | -113.8416 | 15.76 | 31.3349 | 3.9941 | 2162106.8 | 541327.1 | front:OK¦axle4:OK¦axle5:OK¦axle6:OK | 9016.7 | VEHICLE_DYNAMIC_INFEASIBLE | VEHICLE_DYNAMIC_INFEASIBLE
3108 | 80 | 27 | 0.8 | 11.5 | FAST_BATCH_ESTIMATE | 30.6134 | 27 | 20.8567 | 18.1609 | 0 | 0 | -7.8464 | -6.7664 | -27.4205 | -24.0692 | -36.1133 | -32.1345 | 30.4915 | 27 | 32.3631 | 26.9872 | 0 | 0 | -7.3957 | -7.2373 | -25.4247 | -26.0276 | -34.3324 | -34.1579 | ACKERMANN_TARGET_MISMATCH | 126.2251 | 16.8484 | 39.4523 | -117.7391 | 15.195 | 32.4993 | 4.1425 | 2242454 | 541327.1 | front:OK¦axle4:OK¦axle5:OK¦axle6:OK | 9016.7 | VEHICLE_DYNAMIC_INFEASIBLE | VEHICLE_DYNAMIC_INFEASIBLE
3109 | 80 | 28 | 0.8 | 11.5 | FAST_BATCH_ESTIMATE | 31.8751 | 28 | 21.8211 | 18.8965 | 0 | 0 | -8.2406 | -7.0581 | -28.6003 | -24.9913 | -37.4781 | -33.2442 | 31.8636 | 28 | 33.9549 | 27.9723 | 0 | 0 | -7.7479 | -7.574 | -26.4706 | -27.0909 | -35.688 | -35.3349 | ACKERMANN_TARGET_MISMATCH | 131.2362 | 17.6218 | 40.7174 | -121.5551 | 14.673 | 33.6547 | 4.2898 | 2322177.5 | 541327.1 | front:OK¦axle4:OK¦axle5:OK¦axle6:OK | 9016.7 | VEHICLE_DYNAMIC_INFEASIBLE | VEHICLE_DYNAMIC_INFEASIBLE
3110 | 80 | 29 | 0.8 | 11.5 | FAST_BATCH_ESTIMATE | 33.1437 | 29 | 22.8042 | 19.6393 | 0 | 0 | -8.6471 | -7.3548 | -29.7922 | -25.9166 | -38.838 | -34.3465 | 33.2723 | 29 | 35.618 | 28.9564 | 0 | 0 | -8.1096 | -7.919 | -27.5285 | -28.1609 | -37.0586 | -36.4906 | ACKERMANN_TARGET_MISMATCH | 136.29 | 18.413 | 41.9659 | -125.2814 | 14.19 | 34.8004 | 4.4358 | 2401228.2 | 541327.1 | front:OK¦axle4:OK¦axle5:OK¦axle6:OK | 9016.7 | VEHICLE_DYNAMIC_INFEASIBLE | VEHICLE_DYNAMIC_INFEASIBLE
3111 | 80 | 30 | 0.8 | 11.5 | FAST_BATCH_ESTIMATE | 34.4186 | 30 | 23.8067 | 20.3896 | 0 | 0 | -9.0668 | -7.657 | -30.9962 | -26.8453 | -40.1923 | -35.4412 | 34.7227 | 30 | 37.367 | 29.9397 | 0 | 0 | -8.4814 | -8.2728 | -28.5992 | -29.2374 | -38.446 | -37.6219 | ACKERMANN_TARGET_MISMATCH | 141.3895 | 19.223 | 43.1974 | -128.9099 | 13.742 | 35.9356 | 4.5805 | 2479556.7 | 541327.1 | front:OK¦axle4:OK¦axle5:OK¦axle6:OK | 9016.7 | VEHICLE_DYNAMIC_INFEASIBLE | VEHICLE_DYNAMIC_INFEASIBLE